## sklad
inter | cislo | c_kod | text | text_2 | sortiment | mj | sazba_dph | rab_cn0 | rab_cn0d | mn_kg | mn_bal | bal_pal | iden1 | iden2 | iden3 | iden4 | iden5 | popis1 | popis2 | zaruk_out | zmes_out | text_3 | text_4 | obrazek | popis2b | popis2c | popis2d
44 | 1060 | 8595208600111 | PVRIS 6x250 A šr. na kab. oka | SV201/NSS1S | Modul | ks | 21 | 7673 | 9284.33 | 0.0455 | 0 | 0 | výr | mod | 1A1 | 201 | 001 | využití pro jištění dvou odboček vzdušného vedení z kabelového zemního přívodu (do 240 mm2) | Tyto typy rozvaděčů jsou konstrukčně řešeny jako stavebnice odvozená od základního modulu o rozměrech 250 x 570 x 200 mm a jsou uzpůsobeny pro upevnění na sloup. Používají se pro rozpojování, rozbočování a jištění venkovních rozvodů nízkého | 1 | 36 | 1A Venkovní rozpojovací | 1569 | 41b6e58e79aa0.jpg
46 | 1062 | 8595208614477 | PVRIS 6x250 A W se třmeny | SV201/NSD1W | Modul | ks | 21 | 10095 | 12214.95 | 0.0455 | 0 | 0 | výr | mod | 1A1 | 201 | 001 | využití pro jištění dvou odboček vzdušného vedení z kabelového zemního přívodu (do 240 mm2) | Tyto typy rozvaděčů jsou konstrukčně řešeny jako stavebnice odvozená od základního modulu o rozměrech 250 x 570 x 200 mm a jsou uzpůsobeny pro upevnění na sloup. Používají se pro rozpojování, rozbočování a jištění venkovních rozvodů nízkého | 1 | 36 | 1A Venkovní rozpojovací | 1570 | 41b6e6de32dc8.jpg | Tyto typy rozvaděčů jsou konstrukčně řešeny jako stavebnice odvozená od základního modulu o rozměrech 250 x 570 x 200 mm a jsou uzpůsobeny pro upevnění na sloup. Používají se pro rozpojování, rozbočování a jištění venkovních rozvodů nízkého
47 | 1070 | 8595208600135 | PVRIS 9x250 A šr. na kab. oka | SV301/NSS1S | Modul | ks | 21 | 8399 | 10162.79 | 0.0435 | 0 | 0 | výr | mod | 1A1 | 301 | 001 | využití pro jištění třech odboček vzdušného vedení z kabelového zemního přívodu (do 240 mm2) | Tyto typy rozvaděčů jsou konstrukčně řešeny jako stavebnice odvozená od základního modulu o rozměrech 250 x 570 x 200 mm a jsou uzpůsobeny pro upevnění na sloup. Používají se pro rozpojování, rozbočování a jištění venkovních rozvodů nízkého | 1 | 36 | 1A Venkovní rozpojovací | 1571 | 41b6e7d4c7c9b.jpg
48 | 1072 | 8595208600142 | PVRIS 9x250 A W se třmeny | SV301/NSD1W | Modul | ks | 21 | 11499 | 13913.79 | 0.0435 | 0 | 0 | výr | mod | 1A1 | 301 | 001 | využití pro jištění třech odboček vzdušného vedení z kabelového zemního přívodu (do 240 mm2) | Tyto typy rozvaděčů jsou konstrukčně řešeny jako stavebnice odvozená od základního modulu o rozměrech 250 x 570 x 200 mm a jsou uzpůsobeny pro upevnění na sloup. Používají se pro rozpojování, rozbočování a jištění venkovních rozvodů nízkého | 1 | 36 | 1A Venkovní rozpojovací | 1572 | 41b6e8dc9bd7b.jpg
9 | 108 | 8595208637193 | Klička elektro kombinovaná (čtyřhran+půlměsíc) |  | Různé | ks | 21 | 147 | 177.87 | 0 | 0 | 0 | iden1: výr; iden3: 9B1 | 0 | 0 |  |  | PRISLUSENSTVI\KLIČKA ENERGETICKÁ.JPG
10 | 109 | 8595208681585 | Klička elektro - energetický klíč (půlměsíc) |  | Různé | ks | 21 | 113 | 136.73 | 0 | 0 | 0 | iden1: výr; iden3: 9B1 | 0 | 0 |  |  | PRISLUSENSTVI\KLIČKA ENERGETICKÁ JEDNODUCHÁ.JPG
1050 | 11 | 8595208600180 | Jednobodové s energetickým zámkem | - | 3D | ks | 21 | 92 | 111.32 | 7.6923 | 0 | 0 | výr | 3D | 7A1 | BO1 |  | Jednobodové zavírání skříní 3D s energetickým zámkem. | - | 1 | 36 | 7A Skříně bez náplně | 2819 | 7007_L.JPG
1245 | 1110 3.1.2 | 8595208600203 | PVRIS 3x250 3.1.2 | SV101/NSS1S | 3D | ks | 21 | 5201 | 6293.21 | 0.0747 | 0 | 0 | výr | 3D | 1A1 | 101 | 001 | Rozpojovací a jistící skříň pro jištění částí venkovních (vzdušných) vedení, s jednou sadou pojistkových spodků velikosti 01 do 250 A a připojením na kabelová oka.2x vývodka v horní části, 1x vývodka v dolní části | Skříně jsou řešeny jako stavebnice z jednotlivých komponentů o rozměrech výšky 300, 500, 600, 700 a 900 mm, šířky 290, 390 a 550 mm a hloubky 240 a 390 mm. Jednotlivé komponenty jsou z plastické hmoty Prepreg (SMC), schválené EZÚ a Technick | 1 | 36 | 1A Venkovní rozpojovací | 1909 | -
2495 | 1112 3.1.2 | 8595208613609 | PVRIS 3x250 3.1.2 W | SV101/NSW1W | 3D | ks | 21 | 5588 | 6761.48 | 0.0725 | 0 | 0 | výr | 3D | 1A1 | 101 | 001 | Rozpojovací a jistící skříň pro jištění částí venkovních (vzdušných) vedení, s jednou sadou pojistkových spodků velikosti 01 do 250 A a připojením na „W“ svorky.2x vývodka v horní části, 1x vývodka v dolní části | Skříně jsou řešeny jako stavebnice z jednotlivých komponentů o rozměrech výšky 300, 500, 600, 700 a 900 mm, šířky 290, 390 a 550 mm a hloubky 240 a 390 mm. Jednotlivé komponenty jsou z plastické hmoty Prepreg (SMC), schválené EZÚ a Technick | 1 | 36 | 1A Venkovní rozpojovací | 1910 | -
4447 | 1120 3.1.2 | 8595208614507 | PVRIS 6x250 3.1.2 (horní přívod) | SV201/NSS1S | 3D | ks | 21 | 6299 | 7621.79 | 0.0677 | 0 | 0 | výr | 3D | 1A1 | 201 | 001 | Rozpojovací a jistící skříň pro jištění částí venkovních (vzdušných) vedení, s dvěma sadami pojistkových spodků velikosti 01 do 250 A a připojením na kabelová oka.3x vývodka v horní části | Skříně jsou řešeny jako stavebnice z jednotlivých komponentů o rozměrech výšky 300, 500, 600, 700 a 900 mm, šířky 290, 390 a 550 mm a hloubky 240 a 390 mm. Jednotlivé komponenty jsou z plastické hmoty Prepreg (SMC), schválené EZÚ a Technick | 1 | 36 | 1A Venkovní rozpojovací | 1911 | - | Skříně jsou řešeny jako stavebnice z jednotlivých komponentů o rozměrech výšky 300, 500, 600, 700 a 900 mm, šířky 290, 390 a 550 mm a hloubky 240 a 390 mm. Jednotlivé komponenty jsou z plastické hmoty Prepreg (SMC), schválené EZÚ a Technick
2494 | 1121 3.1.2 | 8595208613616 | PVRIS 6x250 3.1.2 (výška 600 mm) | SV201/NSS1S | 3D | ks | 21 | 6235 | 7544.35 | 0.0667 | 0 | 0 | výr | 3D | 1A1 | 201 | 001 | Rozpojovací a jistící skříň pro jištění částí venkovních (vzdušných) vedení, s dvěma sadami pojistkových spodků velikosti 01 do 250 A a připojením na kabelová oka. 3x vývodka v horní části, 2x vývodka v dolní části | Skříně jsou řešeny jako stavebnice z jednotlivých komponentů o rozměrech výšky 300, 500, 600, 700 a 900 mm, šířky 290, 390 a 550 mm a hloubky 240 a 390 mm. Jednotlivé komponenty jsou z plastické hmoty Prepreg (SMC), schválené EZÚ a Technick | 1 | 36 | 1A Venkovní rozpojovací | 1912 | -
1075 | 1121 4.1.2 | 8595208600227 | PVRIS 6x250 4.1.2 (výška 700 mm) | SV201/NSS1S | 3D | ks | 21 | 6574 | 7954.54 | 0.0526 | 0 | 0 | výr | 3D | 1A1 | 201 | 001 | Rozpojovací a jistící skříň pro jištění částí venkovních (vzdušných) vedení, s dvěma sadami pojistkových spodků velikosti 01 do 250 A a připojením na kabelová oka.3x vývodka v horní části, 2x vývodka v dolní části | Skříně jsou řešeny jako stavebnice z jednotlivých komponentů o rozměrech výšky 300, 500, 600, 700 a 900 mm, šířky 290, 390 a 550 mm a hloubky 240 a 390 mm. Jednotlivé komponenty jsou z plastické hmoty Prepreg (SMC), schválené EZÚ a Technick | 1 | 36 | 1A Venkovní rozpojovací | 1913 | -
4448 | 1122 3.1.2 | 8595208614514 | PVRIS 6x250 3.1.2 W (horní přívod) | SV201/NSW1W | 3D | ks | 21 | 7107 | 8599.47 | 0.0645 | 0 | 0 | výr | 3D | 1A1 | 201 | 001 | Rozpojovací a jistící skříň pro jištění částí venkovních (vzdušných) vedení, s dvěma sadami pojistkových spodků velikosti 01 do 250 A a připojením na „W“ svorky.3x vývodka v horní části | Skříně jsou řešeny jako stavebnice z jednotlivých komponentů o rozměrech výšky 300, 500, 600, 700 a 900 mm, šířky 290, 390 a 550 mm a hloubky 240 a 390 mm. Jednotlivé komponenty jsou z plastické hmoty Prepreg (SMC), schválené EZÚ a Technick | 1 | 36 | 1A Venkovní rozpojovací | 1914 | - | Skříně jsou řešeny jako stavebnice z jednotlivých komponentů o rozměrech výšky 300, 500, 600, 700 a 900 mm, šířky 290, 390 a 550 mm a hloubky 240 a 390 mm. Jednotlivé komponenty jsou z plastické hmoty Prepreg (SMC), schválené EZÚ a Technick
1301 | 1123 3.1.2 | 8595208600234 | PVRIS 6x250 3.1.2 W (výška 600 mm) | SV201/NSD1W | 3D | ks | 21 | 7043 | 8522.03 | 0.0645 | 0 | 0 | výr | 3D | 1A1 | 201 | 001 | Rozpojovací a jistící skříň pro jištění částí venkovních (vzdušných) vedení, s dvěma sadami pojistkových spodků velikosti 01 do 250 A a připojením na „W“ svorky.3x vývodka v horní části, 2x vývodka v dolní části | Skříně jsou řešeny jako stavebnice z jednotlivých komponentů o rozměrech výšky 300, 500, 600, 700 a 900 mm, šířky 290, 390 a 550 mm a hloubky 240 a 390 mm. Jednotlivé komponenty jsou z plastické hmoty Prepreg (SMC), schválené EZÚ a Technick | 1 | 36 | 1A Venkovní rozpojovací | 1915 | -
1054 | 1123 4.1.2 | 8595208600241 | PVRIS 6x250 4.1.2 W (výška 700 mm) | SV201/NSD1W | 3D | ks | 21 | 7689 | 9303.69 | 0.0509 | 0 | 0 | výr | 3D | 1A1 | 201 | 001 | Rozpojovací a jistící skříň pro jištění částí venkovních (vzdušných) vedení, s dvěma sadami pojistkových spodků velikosti 01 do 250 A a připojením na „W“ svorky. 3x vývodka v horní části, 2x vývodka v dolní části | Skříně jsou řešeny jako stavebnice z jednotlivých komponentů o rozměrech výšky 300, 500, 600, 700 a 900 mm, šířky 290, 390 a 550 mm a hloubky 240 a 390 mm. Jednotlivé komponenty jsou z plastické hmoty Prepreg (SMC), schválené EZÚ a Technick | 1 | 36 | 1A Venkovní rozpojovací | 1916 | -
1491 | 11232 | 8595208607486 | VPS2 3x160A | SV100/NSV1P | PS1 a PS2 | ks | 21 | 1939 | 2346.19 | 0.25 | 0 | 0 | výr | ps1 | 1A1 | 100 | 001 | Venkovní rozpojovací skříň pro jištění jedné větve do 160 A, osazená jednou sadou pojistkových spodků velikosti 00 s připojením přívodních vodičů na „V“ svorky a odvodních vodičů na „H“ svorky. | Skříně jsou řešeny jako monolit o rozměrech výšky 372 mm, šířky 303 mm a hloubky 113 mm. Výlisky jsou z plastické hmoty Prepreg (SMC), schválené EZÚ a Technickým ústavem požární ochrany jako nesnadno hořlavé - třídy „B“ s úpravou pro expoz | 1 | 36 | 1A Venkovní rozpojovací | 1807 | 42fc6d65b72f9.jpg
4449 | 1124 4.1.2 | 8595208614521 | PVRIS 6x250 4.1.2 W (výška 700 mm, systém nad sebou) | SV201/NSW1W | 3D | ks | 21 | 8754 | 10592.34 | 0.05 | 0 | 0 | výr | 3D | 1A1 | 201 | 001 | Rozpojovací a jistící skříň pro jištění částí venkovních (vzdušných) vedení, s dvěma sadami pojistkových spodků velikosti 01 do 250 A a připojením na „W“ svorky. 3x vývodka v horní části, 2x vývodka v dolní části | Skříně jsou řešeny jako stavebnice z jednotlivých komponentů o rozměrech výšky 300, 500, 600, 700 a 900 mm, šířky 290, 390 a 550 mm a hloubky 240 a 390 mm. Jednotlivé komponenty jsou z plastické hmoty Prepreg (SMC), schválené EZÚ a Technick | 1 | 36 | 1A Venkovní rozpojovací | 1917 | - | Skříně jsou řešeny jako stavebnice z jednotlivých komponentů o rozměrech výšky 300, 500, 600, 700 a 900 mm, šířky 290, 390 a 550 mm a hloubky 240 a 390 mm. Jednotlivé komponenty jsou z plastické hmoty Prepreg (SMC), schválené EZÚ a Technick
4450 | 1124 5.1.2 | 8595208614538 | PVRIS 6x250 5.1.2 W (výška 900 mm, systém nad sebou) | SV201/NSW1W | 3D | ks | 21 | 9110 | 11023.1 | 0.0513 | 0 | 0 | výr | 3D | 1A1 | 201 | 001 | Rozpojovací a jistící skříň pro jištění částí venkovních (vzdušných) vedení, s dvěma sadami pojistkových spodků velikosti 01 do 250 A a připojením na „W“ svorky. 3x vývodka v horní části, 2x vývodka v dolní části | Skříně jsou řešeny jako stavebnice z jednotlivých komponentů o rozměrech výšky 300, 500, 600, 700 a 900 mm, šířky 290, 390 a 550 mm a hloubky 240 a 390 mm. Jednotlivé komponenty jsou z plastické hmoty Prepreg (SMC), schválené EZÚ a Technick | 1 | 36 | 1A Venkovní rozpojovací | 1918 | - | Skříně jsou řešeny jako stavebnice z jednotlivých komponentů o rozměrech výšky 300, 500, 600, 700 a 900 mm, šířky 290, 390 a 550 mm a hloubky 240 a 390 mm. Jednotlivé komponenty jsou z plastické hmoty Prepreg (SMC), schválené EZÚ a Technick
1379 | 11242 | 8595208600258 | VPS2 6x160A | SV200/NSV1P | PS1 a PS2 | ks | 21 | 2391 | 2893.11 | 0.2326 | 0 | 0 | výr | ps1 | 1A1 | 200 | 001 | Venkovní rozpojovací skříň pro jištění dvou větví do 160 A, osazená dvěma sadami pojistkových spodků velikosti 00 s připojením přívodních vodičů na „V“ svorky a odvodních vodičů na „H“ svorky. | Skříně jsou řešeny jako monolit o rozměrech výšky 372 mm, šířky 303 mm a hloubky 113 mm. Výlisky jsou z plastické hmoty Prepreg (SMC), schválené EZÚ a Technickým ústavem požární ochrany jako nesnadno hořlavé - třídy „B“ s úpravou pro expozi | 1 | 36 | 1A Venkovní rozpojovací | 1808 | 42fc6d77112b8.jpg
1393 | 1130 3.1.1 | 8595208600265 | PVRIS 3x160 3.1.1 | SV100/NSS1S | 3D | ks | 21 | 4684 | 5667.64 | 0.08 | 0 | 0 | výr | 3D | 1A1 | 100 | 001 | Rozpojovací a jistící skříň pro jištění částí venkovních (vzdušných) vedení, s jednou sadou pojistkových spodků velikosti 00 do 160 A a připojením na kabelová oka. Zúžené provedení standardní skříně. 2x vývodka v horní části, 1x vývodka v d | Skříně jsou řešeny jako stavebnice z jednotlivých komponentů o rozměrech výšky 300, 500, 600, 700 a 900 mm, šířky 290, 390 a 550 mm a hloubky 240 a 390 mm. Jednotlivé komponenty jsou z plastické hmoty Prepreg (SMC), schválené EZÚ a Technick | 1 | 36 | 1A Venkovní rozpojovací | 1901 | -
1244 | 1130 3.1.2 | 8595208600272 | PVRIS 3x160 3.1.2 | SV100/NSS1S | 3D | ks | 21 | 4781 | 5785.01 | 0.0769 | 0 | 0 | výr | 3D | 1A1 | 100 | 001 | Rozpojovací a jistící skříň pro jištění částí venkovních (vzdušných) vedení, s jednou sadou pojistkových spodků velikosti 00 do 160 A a připojením na kabelová oka. 2x vývodka v horní části, 1x vývodka v dolní části | Skříně jsou řešeny jako stavebnice z jednotlivých komponentů o rozměrech výšky 300, 500, 600, 700 a 900 mm, šířky 290, 390 a 550 mm a hloubky 240 a 390 mm. Jednotlivé komponenty jsou z plastické hmoty Prepreg (SMC), schválené EZÚ a Technick | 1 | 36 | 1A Venkovní rozpojovací | 1902 | -
1522 | 11310 | 8595208608216 | PVRIS 3x250 | SV101/NSS1S | AHVO | ks | 21 | 3294 | 3985.74 | 0.1 | 0 | 0 | výr | ahv | 1A1 | 101 | 001 | Rozpojovací a jistící skříň pro jištění částí venkovních (vzdušných) vedení, s jednou sadou pojistkových spodků velikosti 01 do 250 A a připojením na kabelová oka. | Skříně jsou řešeny jako monolitické o rozměrech výšky 570 mm, šířky 420 mm a hloubky 216 mm. Konstrukční řešení skříní je navrženo s ohledem na nové požadavky na skříně v distribučních sítích a s ohledem na pořizovací náklady. Jednotlivé ko | 1 | 36 | 1A Venkovní rozpojovací | 2634 | 425d0aa5abc3b.jpg
1534 | 11312 | 8595208608223 | PVRIS 3x250 W | SV101/NSW1W | AHVO | ks | 21 | 3993 | 4831.53 | 0.1 | 0 | 0 | výr | ahv | 1A1 | 101 | 001 | Rozpojovací a jistící skříň pro jištění částí venkovních (vzdušných) vedení, s jednou sadou pojistkových spodků velikosti 01 do 250 A a připojením na „W“ svorky. | Skříně jsou řešeny jako monolitické o rozměrech výšky 570 mm, šířky 420 mm a hloubky 216 mm. Konstrukční řešení skříní je navrženo s ohledem na nové požadavky na skříně v distribučních sítích a s ohledem na pořizovací náklady. Jednotlivé ko | 1 | 36 | 1A Venkovní rozpojovací | 2635 | 425d0a7131b10.jpg
4451 | 1132 3.1.1 | 8595208614545 | PVRIS 3x160 3.1.1 V | SV100/NSV1V | 3D | ks | 21 | 5234 | 6333.14 | 0.0833 | 0 | 0 | výr | 3D | 1A1 | 100 | 001 | Rozpojovací a jistící skříň pro jištění částí venkovních (vzdušných) vedení, s jednou sadou pojistkových spodků velikosti 00 do 160 A a připojením na „V“ svorky. Zúžené provedení standardní skříně. 2x vývodka v horní části, 1x vývodka v dol | Skříně jsou řešeny jako stavebnice z jednotlivých komponentů o rozměrech výšky 300, 500, 600, 700 a 900 mm, šířky 290, 390 a 550 mm a hloubky 240 a 390 mm. Jednotlivé komponenty jsou z plastické hmoty Prepreg (SMC), schválené EZÚ a Technick | 1 | 36 | 1A Venkovní rozpojovací | 1903 | - | Skříně jsou řešeny jako stavebnice z jednotlivých komponentů o rozměrech výšky 300, 500, 600, 700 a 900 mm, šířky 290, 390 a 550 mm a hloubky 240 a 390 mm. Jednotlivé komponenty jsou z plastické hmoty Prepreg (SMC), schválené EZÚ a Technick
4452 | 1132 3.1.2 | 8595208614552 | PVRIS 3x160 3.1.2 V | SV100/NSV1V | 3D | ks | 21 | 5411 | 6547.31 | 0.0765 | 0 | 0 | výr | 3D | 1A1 | 100 | 001 | Rozpojovací a jistící skříň pro jištění částí venkovních (vzdušných) vedení, s jednou sadou pojistkových spodků velikosti 00 do 160 A a připojením na „V“ svorky. 2x vývodka v horní části, 1x vývodka v dolní části | Skříně jsou řešeny jako stavebnice z jednotlivých komponentů o rozměrech výšky 300, 500, 600, 700 a 900 mm, šířky 290, 390 a 550 mm a hloubky 240 a 390 mm. Jednotlivé komponenty jsou z plastické hmoty Prepreg (SMC), schválené EZÚ a Technick | 1 | 36 | 1A Venkovní rozpojovací | 1904 | - | Skříně jsou řešeny jako stavebnice z jednotlivých komponentů o rozměrech výšky 300, 500, 600, 700 a 900 mm, šířky 290, 390 a 550 mm a hloubky 240 a 390 mm. Jednotlivé komponenty jsou z plastické hmoty Prepreg (SMC), schválené EZÚ a Technick
1535 | 11320 | 8595208608230 | PVRIS 6x250 | SV201/NSS1S | AHVO | ks | 21 | 4086 | 4944.06 | 0.0909 | 0 | 0 | výr | ahv | 1A1 | 201 | 001 | Rozpojovací a jistící skříň pro jištění částí venkovních (vzdušných) vedení, s dvěma sadami pojistkových spodků velikosti 01 do 250 A a připojením na kabelová oka. | Skříně jsou řešeny jako monolitické o rozměrech výšky 570 mm, šířky 420 mm a hloubky 216 mm. Konstrukční řešení skříní je navrženo s ohledem na nové požadavky na skříně v distribučních sítích a s ohledem na pořizovací náklady. Jednotlivé ko | 1 | 36 | 1A Venkovní rozpojovací | 2636 | 425d0ba6257c7.jpg
1536 | 11322 | 8595208608247 | PVRIS 6x250 W | SV201/NSD1W | AHVO | ks | 21 | 5312 | 6427.52 | 0.0909 | 0 | 0 | výr | ahv | 1A1 | 201 | 001 | Rozpojovací a jistící skříň pro jištění částí venkovních (vzdušných) vedení, s dvěma sadami pojistkových spodků velikosti 01 do 250 A a připojením na „W“ svorky. | Skříně jsou řešeny jako monolitické o rozměrech výšky 570 mm, šířky 420 mm a hloubky 216 mm. Konstrukční řešení skříní je navrženo s ohledem na nové požadavky na skříně v distribučních sítích a s ohledem na pořizovací náklady. Jednotlivé ko | 1 | 36 | 1A Venkovní rozpojovací | 2637 | 425d0bb842c86.jpg
1528 | 11330 | 8595208608254 | PVRIS 3x160 | SV100/NSS1S | AHVO | ks | 21 | 2984 | 3610.64 | 0.1 | 0 | 0 | výr | ahv | 1A1 | 100 | 001 | Rozpojovací a jistící skříň pro jištění částí venkovních (vzdušných) vedení, s jednou sadou pojistkových spodků velikosti 00 do 160 A a připojením na kabelová oka. | Skříně jsou řešeny jako monolitické o rozměrech výšky 570 mm, šířky 420 mm a hloubky 216 mm. Konstrukční řešení skříní je navrženo s ohledem na nové požadavky na skříně v distribučních sítích a s ohledem na pořizovací náklady. Jednotlivé ko | 1 | 36 | 1A Venkovní rozpojovací | 2628 | 425d0b0414655.jpg
1529 | 11332 | 8595208608261 | PVRIS 3x160 V | SV100/NSV1V | AHVO | ks | 21 | 3574 | 4324.54 | 0.1 | 0 | 0 | výr | ahv | 1A1 | 100 | 001 | Rozpojovací a jistící skříň pro jištění částí venkovních (vzdušných) vedení, s jednou sadou pojistkových spodků velikosti 00 do 160 A a připojením na „V“ svorky. | Skříně jsou řešeny jako monolitické o rozměrech výšky 570 mm, šířky 420 mm a hloubky 216 mm. Konstrukční řešení skříní je navrženo s ohledem na nové požadavky na skříně v distribučních sítích a s ohledem na pořizovací náklady. Jednotlivé ko | 1 | 36 | 1A Venkovní rozpojovací | 2629 | 425d0b1b2a5e0.jpg
1530 | 11340 | 8595208608278 | PVRIS 6x160 | SV200/NSS1S | AHVO | ks | 21 | 3449 | 4173.29 | 0.0909 | 0 | 0 | výr | ahv | 1A1 | 200 | 001 | Rozpojovací a jistící skříň pro jištění částí venkovních (vzdušných) vedení, s dvěma sadami pojistkových spodků velikosti 00 do 160 A a připojením na kabelová oka. | Skříně jsou řešeny jako monolitické o rozměrech výšky 570 mm, šířky 420 mm a hloubky 216 mm. Konstrukční řešení skříní je navrženo s ohledem na nové požadavky na skříně v distribučních sítích a s ohledem na pořizovací náklady. Jednotlivé ko | 1 | 36 | 1A Venkovní rozpojovací | 2630 | 425d0b43230b0.jpg
1531 | 11342 | 8595208608285 | PVRIS 6x160 W+V | SV200/NSC1V | AHVO | ks | 21 | 4598 | 5563.58 | 0.0909 | 0 | 0 | výr | ahv | 1A1 | 200 | 001 | Rozpojovací a jistící skříň pro jištění částí venkovních (vzdušných) vedení, s dvěma sadami pojistkových spodků velikosti 00 do 160 A a připojením na „W“ na přívodu a 'V' svorky na vývodu. | Skříně jsou řešeny jako monolitické o rozměrech výšky 570 mm, šířky 420 mm a hloubky 216 mm. Konstrukční řešení skříní je navrženo s ohledem na nové požadavky na skříně v distribučních sítích a s ohledem na pořizovací náklady. Jednotlivé ko | 1 | 36 | 1A Venkovní rozpojovací | 2631 | 425d0b5e3693c.jpg
1532 | 11380 | 8595208608292 | PVRIS 9x160 | SV300/NSS1S | AHVO | ks | 21 | 3729 | 4512.09 | 0.0909 | 0 | 0 | výr | ahv | 1A1 | 300 | 001 | Rozpojovací a jistící skříň pro jištění částí venkovních (vzdušných) vedení, se třemi sadami pojistkových spodků velikosti 00 do 160 A a připojením na kabelová oka. | Skříně jsou řešeny jako monolitické o rozměrech výšky 570 mm, šířky 420 mm a hloubky 216 mm. Konstrukční řešení skříní je navrženo s ohledem na nové požadavky na skříně v distribučních sítích a s ohledem na pořizovací náklady. Jednotlivé ko | 1 | 36 | 1A Venkovní rozpojovací | 2632 | 425d0bd5516e9.jpg
1533 | 11382 | 8595208608308 | PVRIS 9x160 W+V | SV300/NSC1V | AHVO | ks | 21 | 5157 | 6239.97 | 0.0833 | 0 | 0 | výr | ahv | 1A1 | 300 | 001 | Rozpojovací a jistící skříň pro jištění částí venkovních (vzdušných) vedení, se třemi sadami pojistkových spodků velikosti 00 do 160 A a připojením na „W“ na přívodu a 'V' svorky na vývodu. | Skříně jsou řešeny jako monolitické o rozměrech výšky 570 mm, šířky 420 mm a hloubky 216 mm. Konstrukční řešení skříní je navrženo s ohledem na nové požadavky na skříně v distribučních sítích a s ohledem na pořizovací náklady. Jednotlivé ko | 1 | 36 | 1A Venkovní rozpojovací | 2633 | 425d0be83b756.jpg
22309 | 114-3060 3.1.13 | 8595208698224 | SRP 3 3.1.13 vestavná atyp | SR402/NVS1 | 3D | ks | 21 | 11047 | 13366.87 | 0 | 0 | 0 | výr | 3D | 3C1 | 402 |  | Rozpojovací a jistící skříň s čtyřmi vývody z pojistkových spodků velikosti 2 do 400 A s koncovým připojením kabelovými oky. Zúžené provedení standardní skříně. | Skříně jsou řešeny jako stavebnice z jednotlivých komponentů o rozměrech výšky 300, 500, 600, 700 a 900 mm, šířky 290, 390 a 550 mm a hloubky 240 a 350 mm. Jednotlivé komponenty jsou z plastické hmoty Prepreg (SMC), schválené EZÚ a Technick | 1 | 36 | 3C Rozpojovací | 2064 | - | Skříně jsou řešeny jako stavebnice z jednotlivých komponentů o rozměrech výšky 300, 500, 600, 700 a 900 mm, šířky 290, 390 a 550 mm a hloubky 240 a 350 mm. Jednotlivé komponenty jsou z plastické hmoty Prepreg (SMC), schválené EZÚ a Technick
1214 | 1140 3.1.2 | 8595208600296 | PVRIS 6x160 3.1.2 | SV200/NSS1S | 3D | ks | 21 | 5169 | 6254.49 | 0.0752 | 0 | 0 | výr | 3D | 1A1 | 200 | 001 | Rozpojovací a jistící skříň pro jištění částí venkovních (vzdušných) vedení, s dvěma sadami pojistkových spodků velikosti 00 do 160 A a připojením na kabelová oka. 3x vývodka v horní části, 2x vývodka v dolní části | Skříně jsou řešeny jako stavebnice z jednotlivých komponentů o rozměrech výšky 300, 500, 600, 700 a 900 mm, šířky 290, 390 a 550 mm a hloubky 240 a 390 mm. Jednotlivé komponenty jsou z plastické hmoty Prepreg (SMC), schválené EZÚ a Technick | 1 | 36 | 1A Venkovní rozpojovací | 1905 | -
4453 | 1142 3.1.2 | 8595208614569 | PVRIS 6x160 3.1.2 W+V | SV200/NSC1V | 3D | ks | 21 | 6138 | 7426.98 | 0.0707 | 0 | 0 | výr | 3D | 1A1 | 200 | 001 | Rozpojovací a jistící skříň pro jištění částí venkovních (vzdušných) vedení, s dvěma sadami pojistkových spodků velikosti 00 do 160 A a připojením na „W“ svorky na přívodu a na „V“ svorky na odvodu.3x vývodka v horní části, 2x vývodka v dol | Skříně jsou řešeny jako stavebnice z jednotlivých komponentů o rozměrech výšky 300, 500, 600, 700 a 900 mm, šířky 290, 390 a 550 mm a hloubky 240 a 390 mm. Jednotlivé komponenty jsou z plastické hmoty Prepreg (SMC), schválené EZÚ a Technick | 1 | 36 | 1A Venkovní rozpojovací | 1906 | - | Skříně jsou řešeny jako stavebnice z jednotlivých komponentů o rozměrech výšky 300, 500, 600, 700 a 900 mm, šířky 290, 390 a 550 mm a hloubky 240 a 390 mm. Jednotlivé komponenty jsou z plastické hmoty Prepreg (SMC), schválené EZÚ a Technick
4454 | 1170 3.1.3 | 8595208614576 | PVRIS 9x250 3.1.3 (výška 600 mm) | SV301/NSS1S | 3D | ks | 21 | 7559 | 9146.39 | 0.0534 | 0 | 0 | výr | 3D | 1A1 | 301 | 001 | Rozpojovací a jistící skříň pro jištění částí venkovních (vzdušných) vedení, se třemi sadami pojistkových spodků velikosti 01 do 250 A a připojením na kabelová oka.3x vývodka v horní části, 2x vývodka v dolní části | Skříně jsou řešeny jako stavebnice z jednotlivých komponentů o rozměrech výšky 300, 500, 600, 700 a 900 mm, šířky 290, 390 a 550 mm a hloubky 240 a 390 mm. Jednotlivé komponenty jsou z plastické hmoty Prepreg (SMC), schválené EZÚ a Technick | 1 | 36 | 1A Venkovní rozpojovací | 1919 | - | Skříně jsou řešeny jako stavebnice z jednotlivých komponentů o rozměrech výšky 300, 500, 600, 700 a 900 mm, šířky 290, 390 a 550 mm a hloubky 240 a 390 mm. Jednotlivé komponenty jsou z plastické hmoty Prepreg (SMC), schválené EZÚ a Technick
4455 | 1170 4.1.3 | 8595208614583 | PVRIS 9x250 4.1.3 (výška 700 mm) | SV301/NSS1S | 3D | ks | 21 | 8061 | 9753.81 | 0.0494 | 0 | 0 | výr | 3D | 1A1 | 301 | 001 | Rozpojovací a jistící skříň pro jištění částí venkovních (vzdušných) vedení, se třemi sadami pojistkových spodků velikosti 01 do 250 A a připojením na kabelová oka. 3x vývodka v horní části, 2x vývodka v dolní části | Skříně jsou řešeny jako stavebnice z jednotlivých komponentů o rozměrech výšky 300, 500, 600, 700 a 900 mm, šířky 290, 390 a 550 mm a hloubky 240 a 390 mm. Jednotlivé komponenty jsou z plastické hmoty Prepreg (SMC), schválené EZÚ a Technick | 1 | 36 | 1A Venkovní rozpojovací | 1920 | - | Skříně jsou řešeny jako stavebnice z jednotlivých komponentů o rozměrech výšky 300, 500, 600, 700 a 900 mm, šířky 290, 390 a 550 mm a hloubky 240 a 390 mm. Jednotlivé komponenty jsou z plastické hmoty Prepreg (SMC), schválené EZÚ a Technick
2237 | 1172 3.1.3 | 8595208612619 | PVRIS 9x250 3.1.3 W (výška 600 mm) | SV301/NSD1W | 3D | ks | 21 | 8593 | 10397.53 | 0.0556 | 0 | 0 | výr | 3D | 1A1 | 301 | 001 | Rozpojovací a jistící skříň pro jištění částí venkovních (vzdušných) vedení, se třemi sadami pojistkových spodků velikosti 01 do 250 A a připojením na „W“ svorky.3x vývodka v horní části, 2x vývodka v dolní části | Skříně jsou řešeny jako stavebnice z jednotlivých komponentů o rozměrech výšky 300, 500, 600, 700 a 900 mm, šířky 290, 390 a 550 mm a hloubky 240 a 390 mm. Jednotlivé komponenty jsou z plastické hmoty Prepreg (SMC), schválené EZÚ a Technick | 1 | 36 | 1A Venkovní rozpojovací | 1921 | -
4456 | 1172 4.1.3 | 8595208614590 | PVRIS 9x250 4.1.3 W (výška 700 mm) | SV301/NSD1W | 3D | ks | 21 | 9029 | 10925.09 | 0.0455 | 0 | 0 | výr | 3D | 1A1 | 301 | 001 | Rozpojovací a jistící skříň pro jištění částí venkovních (vzdušných) vedení, se třemi sadami pojistkových spodků velikosti 01 do 250 A a připojením na „W“ svorky. 3x vývodka v horní části, 2x vývodka v dolní části | Skříně jsou řešeny jako stavebnice z jednotlivých komponentů o rozměrech výšky 300, 500, 600, 700 a 900 mm, šířky 290, 390 a 550 mm a hloubky 240 a 390 mm. Jednotlivé komponenty jsou z plastické hmoty Prepreg (SMC), schválené EZÚ a Technick | 1 | 36 | 1A Venkovní rozpojovací | 1922 | - | Skříně jsou řešeny jako stavebnice z jednotlivých komponentů o rozměrech výšky 300, 500, 600, 700 a 900 mm, šířky 290, 390 a 550 mm a hloubky 240 a 390 mm. Jednotlivé komponenty jsou z plastické hmoty Prepreg (SMC), schválené EZÚ a Technick
1313 | 1173 5.1.3 | 8595208600302 | PVRIS 9x250 5.1.3 W (výška 900 š. 550 mm) | SV301/NSD1W | 3D | ks | 21 | 12694 | 15359.74 | 0.04 | 0 | 0 | výr | 3D | 1A1 | 301 | 001 | Rozpojovací a jistící skříň pro jištění částí venkovních (vzdušných) vedení, se třemi sadami pojistkových spodků velikosti 01 do 250 A a připojením na „W“ svorky. 3x vývodka v horní části, 2x vývodka v dolní části | Skříně jsou řešeny jako stavebnice z jednotlivých komponentů o rozměrech výšky 300, 500, 600, 700 a 900 mm, šířky 290, 390 a 550 mm a hloubky 240 a 390 mm. Jednotlivé komponenty jsou z plastické hmoty Prepreg (SMC), schválené EZÚ a Technick | 1 | 36 | 1A Venkovní rozpojovací | 1923 | -
1309 | 1174 5.1.3 | 8595208600319 | PVRIS 12x250 5.1.3 W (výška 900 š 550 mm) | SV401/NSD1W | 3D | ks | 21 | 13922 | 16845.62 | 0.0357 | 0 | 0 | výr | 3D | 1A1 | 401 | 001 | Rozpojovací a jistící skříň pro jištění částí venkovních (vzdušných) vedení, se čtyřmi sadami pojistkových spodků velikosti 01 do 250 A a připojením na „W“ svorky.3x vývodka v horní části, 2x vývodka v dolní části | Skříně jsou řešeny jako stavebnice z jednotlivých komponentů o rozměrech výšky 300, 500, 600, 700 a 900 mm, šířky 290, 390 a 550 mm a hloubky 240 a 390 mm. Jednotlivé komponenty jsou z plastické hmoty Prepreg (SMC), schválené EZÚ a Technick | 1 | 36 | 1A Venkovní rozpojovací | 1924 | -
19 | 118 | 8595208679513 | Klička čtyřhran jednoduchá |  | Různé | ks | 21 | 50 | 60.5 | 0 | 0 | 0 | iden1: výr; iden3: 9B1 | 0 | 0 |  |  | PRISLUSENSTVI\KLIČKA ČTYŘHRAN JEDNODUCHÁ .JPG
4457 | 1180 3.1.2 | 8595208614606 | PVRIS 9x160 3.1.2 | SV300/NSS1S | 3D | ks | 21 | 5492 | 6645.32 | 0.0704 | 0 | 0 | výr | 3D | 1A1 | 300 | 001 | Rozpojovací a jistící skříň pro jištění částí venkovních (vzdušných) vedení, se třemi sadami pojistkových spodků velikosti 00 do 160 A a připojením na kabelová oka.3x vývodka v horní části, 2x vývodka v dolní části | Skříně jsou řešeny jako stavebnice z jednotlivých komponentů o rozměrech výšky 300, 500, 600, 700 a 900 mm, šířky 290, 390 a 550 mm a hloubky 240 a 390 mm. Jednotlivé komponenty jsou z plastické hmoty Prepreg (SMC), schválené EZÚ a Technick | 1 | 36 | 1A Venkovní rozpojovací | 1907 | - | Skříně jsou řešeny jako stavebnice z jednotlivých komponentů o rozměrech výšky 300, 500, 600, 700 a 900 mm, šířky 290, 390 a 550 mm a hloubky 240 a 390 mm. Jednotlivé komponenty jsou z plastické hmoty Prepreg (SMC), schválené EZÚ a Technick
1073 | 1182 3.1.2 | 8595208600326 | PVRIS 9x160 3.1.2 W+V | SV300/NSC1V | 3D | ks | 21 | 7140 | 8639.4 | 0.0667 | 0 | 0 | výr | 3D | 1A1 | 300 | 001 | Rozpojovací a jistící skříň pro jištění částí venkovních (vzdušných) vedení, se třemi sadami pojistkových spodků velikosti 00 do 160 A a připojením na „W“ svorky na přívodu a na „V“ svorky na odvodu.3x vývodka v horní části, 2x vývodka v do | Skříně jsou řešeny jako stavebnice z jednotlivých komponentů o rozměrech výšky 300, 500, 600, 700 a 900 mm, šířky 290, 390 a 550 mm a hloubky 240 a 390 mm. Jednotlivé komponenty jsou z plastické hmoty Prepreg (SMC), schválené EZÚ a Technick | 1 | 36 | 1A Venkovní rozpojovací | 1908 | -
1106 | 12 | 8595208600333 | Jednobodové s neděleným D zámkem | - | 3D | ks | 21 | 92 | 111.32 | 8.9286 | 0 | 0 | výr | 3D | 7A1 | BO1 |  | Jednobodové zavírání skříní 3D s neděleným D zámkem. | - | 1 | 36 | 7A Skříně bez náplně | 2820 | -.GIF
1089 | 13 | 8595208600371 | Jednobodové se čtyřhranem 6 x 6 mm | - | 3D | ks | 21 | 92 | 111.32 | 8.7719 | 0 | 0 | výr | 3D | 7A1 | BO1 |  | Jednobodové zavírání skříní PR 3D se čtyřhranem 6 x 6 mm. | - | 1 | 36 | 7A Skříně bez náplně | 2821 | 7008_L.JPG
1110 | 14 | 8595208600456 | Jednobodové se zámkem FAB | - | 3D | ks | 21 | 881 | 1066.01 | 7.1429 | 0 | 0 | výr | 3D | 7A1 | BO1 |  | Jednobodové zavírání skříní PR 3D se zámkem FAB. | - | 1 | 36 | 7A Skříně bez náplně | 2822 | 441810bc296e5.jpg
1676 | 15 | 8595208609251 | Jednobodový pákový závěr bez vložky | - | 3D | ks | 21 | 373 | 451.33 | 5.8824 | 0 | 0 | výr | 3D | 7A1 | BO1 |  | Jednobodový pákový závěr pro skříně 3D bez vložky. | - | 1 | 36 | 7A Skříně bez náplně | 2905 | 15_L.JPG
1456 | 2020 3.1.3 | 8595208607509 | PPS 12x160 3.1.3 vestavná | SS400/NVS1S | 3D | ks | 21 | 6058 | 7330.18 | 0.0625 | 0 | 0 | výr | 3D | 2A1 | 400 |  | Kabelová přípojková skříň pro připojení čtyř odběrných míst do 160 A, s ukončením přívodních a vývodních vodičů kabelovými oky. Rozšířené provedení standardní skříně. Skříň je vhodná i pro kombinování s elektroměrovými rozvaděči, zejména pr | Skříně jsou řešeny jako stavebnice z jednotlivých komponentů o rozměrech výšky 300, 500, 600, 700 a 900 mm, šířky 290, 390 a 550 mm a hloubky 240 a 350 mm. Jednotlivé komponenty jsou z plastické hmoty Prepreg (SMC), schválené EZÚ a Technick | 1 | 36 | 2A Kabelové smyčkové přípojkové | 1961 | -
1065 | 2022 3.1.3 | 8595208600463 | PPS 12x160 3.1.3 W vestavná | SS400/NVE1P | 3D | ks | 21 | 6704 | 8111.84 | 0.0606 | 0 | 0 | výr | 3D | 2A1 | 400 |  | Kabelová přípojková skříň pro připojení čtyř odběrných míst do 160 A, s ukončením přívodních vodičů na „W“ svorkách a vývodních vodičů na „H“ svorkách. Rozšířené provedení standardní skříně. Skříň je vhodná i pro kombinování s elektroměrový | Skříně jsou řešeny jako stavebnice z jednotlivých komponentů o rozměrech výšky 300, 500, 600, 700 a 900 mm, šířky 290, 390 a 550 mm a hloubky 240 a 350 mm. Jednotlivé komponenty jsou z plastické hmoty Prepreg (SMC), schválené EZÚ a Technick | 1 | 36 | 2A Kabelové smyčkové přípojkové | 1964 | -
1641 | 2030 3.1.1 | 8595208609077 | PPS 3x160 3.1.1 vestavná | SS100/NVS1S | 3D | ks | 21 | 4120 | 4985.2 | 0.1 | 0 | 0 | výr | 3D | 2A1 | 100 |  | Kabelová přípojková skříň pro připojení jednoho odběrného místa do 160 A, s ukončením přívodních a vývodních vodičů kabelovými oky.Zúžené provedení standardní skříně. Skříň je vhodná i pro kombinování s elektroměrovými rozvaděči, zejména pr | Skříně jsou řešeny jako stavebnice z jednotlivých komponentů o rozměrech výšky 300, 500, 600, 700 a 900 mm, šířky 290, 390 a 550 mm a hloubky 240 a 350 mm. Jednotlivé komponenty jsou z plastické hmoty Prepreg (SMC), schválené EZÚ a Technick | 1 | 36 | 2A Kabelové smyčkové přípojkové | 1931 | -
1031 | 2030 3.1.2 | 8595208600487 | PPS 3x160 3.1.2 vestavná | SS100/NVS1S | 3D | ks | 21 | 4104 | 4965.84 | 0.087 | 0 | 0 | výr | 3D | 2A1 | 100 |  | Kabelová přípojková skříň pro připojení jednoho odběrného místa do 160 A, s ukončením přívodních a vývodních vodičů kabelovými oky.Skříň je vhodná i pro kombinování s elektroměrovými rozvaděči, jak do zdiva, tak na sokl. | Skříně jsou řešeny jako stavebnice z jednotlivých komponentů o rozměrech výšky 300, 500, 600, 700 a 900 mm, šířky 290, 390 a 550 mm a hloubky 240 a 350 mm. Jednotlivé komponenty jsou z plastické hmoty Prepreg (SMC), schválené EZÚ a Technick | 1 | 36 | 2A Kabelové smyčkové přípojkové | 1934 | -
1218 | 2032 3.1.1 | 8595208600500 | PPS 3x160 3.1.1 W vestavná | SS100/NVE1P | 3D | ks | 21 | 5008 | 6059.68 | 0.0909 | 0 | 0 | výr | 3D | 2A1 | 100 |  | Kabelová přípojková skříň pro připojení jednoho odběrného místa do 160 A, s ukončením přívodních na „W“ svorky a vývodních vodičů na „H“ svorkách. Zúžené provedení standardní skříně. Skříň je vhodná i pro kombinování s elektroměrovými rozva | Skříně jsou řešeny jako stavebnice z jednotlivých komponentů o rozměrech výšky 300, 500, 600, 700 a 900 mm, šířky 290, 390 a 550 mm a hloubky 240 a 350 mm. Jednotlivé komponenty jsou z plastické hmoty Prepreg (SMC), schválené EZÚ a Technick | 1 | 36 | 2A Kabelové smyčkové přípojkové | 1937 | -
1083 | 2032 3.1.2 | 8595208600517 | PPS 3x160 3.1.2 W vestavná | SS100/NVE1P | 3D | ks | 21 | 5331 | 6450.51 | 0.0833 | 0 | 0 | výr | 3D | 2A1 | 100 |  | Kabelová přípojková skříň pro připojení jednoho odběrného místa do 160 A, s ukončením přívodních na „W“ svorky a vývodních vodičů na „H“ svorkách. Skříň je vhodná i pro kombinování s elektroměrovými rozvaděči, jak do zdiva, tak na sokl. | Skříně jsou řešeny jako stavebnice z jednotlivých komponentů o rozměrech výšky 300, 500, 600, 700 a 900 mm, šířky 290, 390 a 550 mm a hloubky 240 a 350 mm. Jednotlivé komponenty jsou z plastické hmoty Prepreg (SMC), schválené EZÚ a Technick | 1 | 36 | 2A Kabelové smyčkové přípojkové | 1940 | -
1580 | 2040 3.1.1 | 8595208608759 | PPS 6x160 3.1.1 vestavná | SS200/NVS1S | 3D | ks | 21 | 4427 | 5356.67 | 0.0909 | 0 | 0 | výr | 3D | 2A1 | 200 |  | Kabelová přípojková skříň pro připojení dvou odběrných míst do 160 A, s ukončením přívodních a vývodních vodičů kabelovými oky. Zúžené provedení standardní skříně. Skříň je vhodná i pro kombinování s elektroměrovými rozvaděči, zejména pro u | Skříně jsou řešeny jako stavebnice z jednotlivých komponentů o rozměrech výšky 300, 500, 600, 700 a 900 mm, šířky 290, 390 a 550 mm a hloubky 240 a 350 mm. Jednotlivé komponenty jsou z plastické hmoty Prepreg (SMC), schválené EZÚ a Technick | 1 | 36 | 2A Kabelové smyčkové přípojkové | 1943 | -
1343 | 2040 3.1.2 | 8595208600548 | PPS 6x160 3.1.2 vestavná | SS200/NVS1S | 3D | ks | 21 | 4345 | 5257.45 | 0.0833 | 0 | 0 | výr | 3D | 2A1 | 200 |  | Kabelová přípojková skříň pro připojení dvou odběrných míst do 160 A, s ukončením přívodních a vývodních vodičů kabelovými oky. Skříň je vhodná i pro kombinování s elektroměrovými rozvaděči, jak do zdiva, tak na sokl. | Skříně jsou řešeny jako stavebnice z jednotlivých komponentů o rozměrech výšky 300, 500, 600, 700 a 900 mm, šířky 290, 390 a 550 mm a hloubky 240 a 350 mm. Jednotlivé komponenty jsou z plastické hmoty Prepreg (SMC), schválené EZÚ a Technick | 1 | 36 | 2A Kabelové smyčkové přípojkové | 1946 | -
1629 | 2042 3.1.1 | 8595208608971 | PPS 6x160 3.1.1 W vestavná | SS200/NVE1P | 3D | ks | 21 | 5169 | 6254.49 | 0.087 | 0 | 0 | výr | 3D | 2A1 | 200 |  | Kabelová přípojková skříň pro připojení dvou odběrných míst do 160 A, s ukončením přívodních vodičů na „W“ svorkách a vývodních vodičů na „H“ svorkách. Zúžené provedení standardní skříně. Skříň je vhodná i pro kombinování s elektroměrovými | Skříně jsou řešeny jako stavebnice z jednotlivých komponentů o rozměrech výšky 300, 500, 600, 700 a 900 mm, šířky 290, 390 a 550 mm a hloubky 240 a 350 mm. Jednotlivé komponenty jsou z plastické hmoty Prepreg (SMC), schválené EZÚ a Technick | 1 | 36 | 2A Kabelové smyčkové přípojkové | 1949 | -
26072 | 2042 3.1.1 LAK |  | PPS 6x160 3.1.1 W vestavná LAK |  | 3D | ks | 21 | 8529.22 | 10320.36 | 0 | 0 | 0 | iden1: výr; iden2: 3D; iden3: 2A1 | 0 | 0
1098 | 2042 3.1.2 | 8595208600562 | PPS 6x160 3.1.2 W vestavná | SS200/NVE1P | 3D | ks | 21 | 5524 | 6684.04 | 0.08 | 0 | 0 | výr | 3D | 2A1 | 200 |  | Kabelová přípojková skříň pro připojení dvou odběrných míst do 160 A, s ukončením přívodních vodičů na „W“ svorkách a vývodních vodičů na „H“ svorkách. Skříň je vhodná i pro kombinování s elektroměrovými rozvaděči, jak do zdiva, tak na sokl | Skříně jsou řešeny jako stavebnice z jednotlivých komponentů o rozměrech výšky 300, 500, 600, 700 a 900 mm, šířky 290, 390 a 550 mm a hloubky 240 a 350 mm. Jednotlivé komponenty jsou z plastické hmoty Prepreg (SMC), schválené EZÚ a Technick | 1 | 36 | 2A Kabelové smyčkové přípojkové | 1952 | -
1085 | 2050 3.1.2 | 8595208600586 | PPS 9x160 3.1.2 vestavná | SS300/NVS1S | 3D | ks | 21 | 4813 | 5823.73 | 0.08 | 0 | 0 | výr | 3D | 2A1 | 300 |  | Kabelová přípojková skříň pro připojení tří odběrných míst do 160 A, s ukončením přívodních a vývodních vodičů kabelovými oky. Skříň je vhodná i pro kombinování s elektroměrovými rozvaděči, jak do zdiva, tak na sokl. | Skříně jsou řešeny jako stavebnice z jednotlivých komponentů o rozměrech výšky 300, 500, 600, 700 a 900 mm, šířky 290, 390 a 550 mm a hloubky 240 a 350 mm. Jednotlivé komponenty jsou z plastické hmoty Prepreg (SMC), schválené EZÚ a Technick | 1 | 36 | 2A Kabelové smyčkové přípojkové | 1955 | -
1144 | 2052 3.1.2 | 8595208600609 | PPS 9x160 3.1.2 W vestavná | SS300/NVE1P | 3D | ks | 21 | 5847 | 7074.87 | 0.0769 | 0 | 0 | výr | 3D | 2A1 | 300 |  | Kabelová přípojková skříň pro připojení tří odběrných míst do 160 A, s ukončením přívodních vodičů na „W“ svorkách a vývodních vodičů na „H“ svorkách. Skříň je vhodná i pro kombinování s elektroměrovými rozvaděči, jak do zdiva, tak na sokl. | Skříně jsou řešeny jako stavebnice z jednotlivých komponentů o rozměrech výšky 300, 500, 600, 700 a 900 mm, šířky 290, 390 a 550 mm a hloubky 240 a 350 mm. Jednotlivé komponenty jsou z plastické hmoty Prepreg (SMC), schválené EZÚ a Technick | 1 | 36 | 2A Kabelové smyčkové přípojkové | 1958 | 436b2bdb64554.jpg
2070 | 2060 3.1.1 | 8595208611933 | PPS 3x250 3.1.1 vestavná | SS101/NVS1S | 3D | ks | 21 | 4071 | 4925.91 | 0.0952 | 0 | 0 | výr | 3D | 2A1 | 101 |  | Kabelová přípojková skříň pro připojení jednoho odběrného místa do 250 A, s ukončením přívodních a vývodních vodičů kabelovými oky. Zúžené provedení standardní skříně. Skříň je vhodná i pro kombinování s elektroměrovými rozvaděči, zejména p | Skříně jsou řešeny jako stavebnice z jednotlivých komponentů o rozměrech výšky 300, 500, 600, 700 a 900 mm, šířky 290, 390 a 550 mm a hloubky 240 a 350 mm. Jednotlivé komponenty jsou z plastické hmoty Prepreg (SMC), schválené EZÚ a Technick | 1 | 36 | 2A Kabelové smyčkové přípojkové | 1967 | -
1458 | 2060 3.1.2 | 8595208607523 | PPS 3x250 3.1.2 vestavná | SS101/NVS1S | 3D | ks | 21 | 4393 | 5315.53 | 0.0833 | 0 | 0 | výr | 3D | 2A1 | 101 |  | Kabelová přípojková skříň pro připojení jednoho odběrného místa do 250 A, s ukončením přívodních a vývodních vodičů kabelovými oky. Standardní skříň. Skříň je vhodná i pro kombinování s elektroměrovými rozvaděči, jak do zdiva, tak na sokl. | Skříně jsou řešeny jako stavebnice z jednotlivých komponentů o rozměrech výšky 300, 500, 600, 700 a 900 mm, šířky 290, 390 a 550 mm a hloubky 240 a 350 mm. Jednotlivé komponenty jsou z plastické hmoty Prepreg (SMC), schválené EZÚ a Technick | 1 | 36 | 2A Kabelové smyčkové přípojkové | 1970 | -
1714 | 2062 3.1.1 | 8595208609381 | PPS 3x250 3.1.1 W vestavná | SS101/NVF1S | 3D | ks | 21 | 5169 | 6254.49 | 0.0909 | 0 | 0 | výr | 3D | 2A1 | 101 |  | Kabelová přípojková skříň pro připojení jednoho odběrného místa do 250 A, s ukončením přívodních vodičů na „W“ svorkách a vývodních vodičů na kabelová oka. Zúžené provedení standardní skříně. Skříň je vhodná i pro kombinování s elektroměrov | Skříně jsou řešeny jako stavebnice z jednotlivých komponentů o rozměrech výšky 300, 500, 600, 700 a 900 mm, šířky 290, 390 a 550 mm a hloubky 240 a 350 mm. Jednotlivé komponenty jsou z plastické hmoty Prepreg (SMC), schválené EZÚ a Technick | 1 | 36 | 2A Kabelové smyčkové přípojkové | 1973 | -
1068 | 2062 3.1.2 | 8595208600630 | PPS 3x250 3.1.2 W vestavná | SS101/NVF1S | 3D | ks | 21 | 5492 | 6645.32 | 0.0819 | 0 | 0 | výr | 3D | 2A1 | 101 |  | Kabelová přípojková skříň pro připojení jednoho odběrného místa do 250 A, s ukončením přívodních vodičů na „W“ svorkách a vývodních vodičů na kabelová oka. Skříň je vhodná i pro kombinování s elektroměrovými rozvaděči, jak do zdiva, tak na | Skříně jsou řešeny jako stavebnice z jednotlivých komponentů o rozměrech výšky 300, 500, 600, 700 a 900 mm, šířky 290, 390 a 550 mm a hloubky 240 a 350 mm. Jednotlivé komponenty jsou z plastické hmoty Prepreg (SMC), schválené EZÚ a Technick | 1 | 36 | 2A Kabelové smyčkové přípojkové | 1976 | -
2329 | 2070 3.1.2 | 8595208614101 | PPS 3x400 3.1.2 vestavná | SS102/NVS1S | 3D | ks | 21 | 4652 | 5628.92 | 0.08 | 0 | 0 | výr | 3D | 2A1 | 102 |  | Kabelová přípojková skříň pro připojení jednoho odběrného místa do 400 A, s ukončením přívodních a vývodních vodičů kabelovými oky. Standardní skříň. Skříň je vhodná i pro kombinování s elektroměrovými rozvaděči, jak do zdiva, tak na sokl. | Skříně jsou řešeny jako stavebnice z jednotlivých komponentů o rozměrech výšky 300, 500, 600, 700 a 900 mm, šířky 290, 390 a 550 mm a hloubky 240 a 350 mm. Jednotlivé komponenty jsou z plastické hmoty Prepreg (SMC), schválené EZÚ a Technick | 1 | 36 | 2A Kabelové smyčkové přípojkové | 1997 | -
1034 | 2072 3.1.2 | 8595208600661 | PPS 3x400 3.1.2 W vestavná | SS102/NVF1S | 3D | ks | 21 | 5686 | 6880.06 | 0.0747 | 0 | 0 | výr | 3D | 2A1 | 102 |  | Kabelová přípojková skříň pro připojení jednoho odběrného místa do 400 A, s ukončením přívodních vodičů na „W“ svorkách a vývodních vodičů na kabelová oka. Standardní skříň. Skříň je vhodná i pro kombinování s elektroměrovými rozvaděči, jak | Skříně jsou řešeny jako stavebnice z jednotlivých komponentů o rozměrech výšky 300, 500, 600, 700 a 900 mm, šířky 290, 390 a 550 mm a hloubky 240 a 350 mm. Jednotlivé komponenty jsou z plastické hmoty Prepreg (SMC), schválené EZÚ a Technick | 1 | 36 | 2A Kabelové smyčkové přípojkové | 2000 | -
4464 | 2080 3.1.2 | 8595208614767 | PPS 6x250 3.1.2 vestavná | SS201/NVS1S | 3D | ks | 21 | 5169 | 6254.49 | 0.0737 | 0 | 0 | výr | 3D | 2A1 | 201 |  | Kabelová přípojková skříň pro připojení dvou odběrných míst do 250 A, s ukončením přívodních a vývodních vodičů kabelovými oky. Standardní skříň. Skříň je vhodná i pro kombinování s elektroměrovými rozvaděči, jak do zdiva, tak na sokl. | Skříně jsou řešeny jako stavebnice z jednotlivých komponentů o rozměrech výšky 300, 500, 600, 700 a 900 mm, šířky 290, 390 a 550 mm a hloubky 240 a 350 mm. Jednotlivé komponenty jsou z plastické hmoty Prepreg (SMC), schválené EZÚ a Technick | 1 | 36 | 2A Kabelové smyčkové přípojkové | 1979 | - | Skříně jsou řešeny jako stavebnice z jednotlivých komponentů o rozměrech výšky 300, 500, 600, 700 a 900 mm, šířky 290, 390 a 550 mm a hloubky 240 a 350 mm. Jednotlivé komponenty jsou z plastické hmoty Prepreg (SMC), schválené EZÚ a Technick
4465 | 2080 3.1.3 | 8595208614774 | PPS 6x250 3.1.3 vestavná | SS201/NVS1S | 3D | ks | 21 | 5621 | 6801.41 | 0.0625 | 0 | 0 | výr | 3D | 2A1 | 201 |  | Kabelová přípojková skříň pro připojení dvou odběrných míst do 250 A, s ukončením přívodních a vývodních vodičů kabelovými oky. Rozšířené provedení standardní skříně. Skříň je vhodná i pro kombinování s elektroměrovými rozvaděči, zejména pr | Skříně jsou řešeny jako stavebnice z jednotlivých komponentů o rozměrech výšky 300, 500, 600, 700 a 900 mm, šířky 290, 390 a 550 mm a hloubky 240 a 350 mm. Jednotlivé komponenty jsou z plastické hmoty Prepreg (SMC), schválené EZÚ a Technick | 1 | 36 | 2A Kabelové smyčkové přípojkové | 1982 | - | Skříně jsou řešeny jako stavebnice z jednotlivých komponentů o rozměrech výšky 300, 500, 600, 700 a 900 mm, šířky 290, 390 a 550 mm a hloubky 240 a 350 mm. Jednotlivé komponenty jsou z plastické hmoty Prepreg (SMC), schválené EZÚ a Technick
1457 | 2082 3.1.2 | 8595208607530 | PPS 6x250 3.1.2 W vestavná | SS201/NVF1S | 3D | ks | 21 | 6058 | 7330.18 | 0.0697 | 0 | 0 | výr | 3D | 2A1 | 201 |  | Kabelová přípojková skříň pro připojení dvou odběrných míst do 250 A, s ukončením přívodních vodičů na „W“ svorkách a vývodních vodičů na kabelová oka. Standardní skříň. Skříň je vhodná i pro kombinování s elektroměrovými rozvaděči, jak do | Skříně jsou řešeny jako stavebnice z jednotlivých komponentů o rozměrech výšky 300, 500, 600, 700 a 900 mm, šířky 290, 390 a 550 mm a hloubky 240 a 350 mm. Jednotlivé komponenty jsou z plastické hmoty Prepreg (SMC), schválené EZÚ a Technick | 1 | 36 | 2A Kabelové smyčkové přípojkové | 1985 | -
26477 | 2082 3.1.2 LAK |  | PPS 6x250 3.1.2 W vestavná LAK | SS201/NVF1S | 3D | ks | 21 | 9888.72 | 11965.35 | 0.0697 | 0 | 0 | výr | 3D | 2A1 | 201 |  | Kabelová přípojková skříň pro připojení dvou odběrných míst do 250 A, s ukončením přívodních vodičů na „W“ svorkách a vývodních vodičů na kabelová oka. Standardní skříň. Skříň je vhodná i pro kombinování s elektroměrovými rozvaděči, jak do | Skříně jsou řešeny jako stavebnice z jednotlivých komponentů o rozměrech výšky 300, 500, 600, 700 a 900 mm, šířky 290, 390 a 550 mm a hloubky 240 a 350 mm. Jednotlivé komponenty jsou z plastické hmoty Prepreg (SMC), schválené EZÚ a Technick | 1 | 36 | 2A Kabelové smyčkové přípojkové | 1985 | -
1651 | 2082 3.1.3 | 8595208609152 | PPS 6x250 3.1.3 W vestavná | SS201/NVF1S | 3D | ks | 21 | 6509 | 7875.89 | 0.0602 | 0 | 0 | výr | 3D | 2A1 | 201 |  | Kabelová přípojková skříň pro připojení dvou odběrných míst do 250 A, s ukončením přívodních vodičů na „W“ svorkách a vývodních vodičů na kabelová oka. Rozšířené provedení standardní skříně. Skříň je vhodná i pro kombinování s elektroměrový | Skříně jsou řešeny jako stavebnice z jednotlivých komponentů o rozměrech výšky 300, 500, 600, 700 a 900 mm, šířky 290, 390 a 550 mm a hloubky 240 a 350 mm. Jednotlivé komponenty jsou z plastické hmoty Prepreg (SMC), schválené EZÚ a Technick | 1 | 36 | 2A Kabelové smyčkové přípojkové | 1988 | -
1064 | 2090 3.1.3 | 8595208600708 | PPS 9x250 3.1.3 vestavná | SS301/NVS1S | 3D | ks | 21 | 6591 | 7975.11 | 0.0588 | 0 | 0 | výr | 3D | 2A1 | 301 |  | Kabelová přípojková skříň pro připojení tří odběrných míst do 250 A, s ukončením přívodních a vývodních vodičů kabelovými oky. Rozšířené provedení standardní skříně. Skříň je vhodná i pro kombinování s elektroměrovými rozvaděči, zejména pro | Skříně jsou řešeny jako stavebnice z jednotlivých komponentů o rozměrech výšky 300, 500, 600, 700 a 900 mm, šířky 290, 390 a 550 mm a hloubky 240 a 350 mm. Jednotlivé komponenty jsou z plastické hmoty Prepreg (SMC), schválené EZÚ a Technick | 1 | 36 | 2A Kabelové smyčkové přípojkové | 1991 | -
1084 | 2092 3.1.3 | 8595208600722 | PPS 9x250 3.1.3 W vestavná | SS301/NVF1S | 3D | ks | 21 | 7366 | 8912.86 | 0.0556 | 0 | 0 | výr | 3D | 2A1 | 301 |  | Kabelová přípojková skříň pro připojení tří odběrných míst do 250 A, s ukončením přívodních vodičů na „W“ svorkách a vývodních vodičů na kabelová oka. Rozšířené provedení standardní skříně. Skříň je vhodná i pro kombinování s elektroměrovým | Skříně jsou řešeny jako stavebnice z jednotlivých komponentů o rozměrech výšky 300, 500, 600, 700 a 900 mm, šířky 290, 390 a 550 mm a hloubky 240 a 350 mm. Jednotlivé komponenty jsou z plastické hmoty Prepreg (SMC), schválené EZÚ a Technick | 1 | 36 | 2A Kabelové smyčkové přípojkové | 1994 | -
1037 | 21 | 8595208600739 | Dvoubodové 1x energetický a 1x nedělený zámek | - | 3D | ks | 21 | 184 | 222.64 | 3.7879 | 0 | 0 | výr | 3D | 7A1 | BO2 |  | Dvoubodové zavírání skříní PR 3D - 1x energetický a 1x nedělený zámek. | - | 1 | 36 | 7A Skříně bez náplně | 2823 | -
16091 | 2101 - 900120 | 8595208623288 | PPS - SD se svodičem DEHNbloc DB 3 255 H | - | PPS | ks | 21 | 15328 | 18546.88 | 0.1111 | 0 | 0 | výr | pps | 2A2 | 000 | 001 | jako skříň pro svodiče se smyčkovým nebo koncovým připojením | Přípojkové skříně typu PPS-SD jsou konstrukčně řešeny pro koncové nebo průběžné připojení kabelové sítě a jištění přívodního vedení k odběrnému místu s aplikací svodičů přepětí. Skříň včetně dveří je z plastické hmoty Prepreg (polyesterový | 1 | 36 | 2A Smyčkové přípojkové se svodiči přepětí | 1803 | - | Přípojkové skříně typu PPS-SD jsou konstrukčně řešeny pro koncové nebo průběžné připojení kabelové sítě a jištění přívodního vedení k odběrnému místu s aplikací svodičů přepětí. Skříň včetně dveří je z plastické hmoty Prepreg (polyesterový
16094 | 2101 - 900222 | 8595208623318 | PPS - SD se svodičem DEHNbloc DB 1 255 H | - | PPS | ks | 21 | 16119 | 19503.99 | 0.1111 | 0 | 0 | výr | pps | 2A2 | 000 | 001 | jako skříň pro svodiče se smyčkovým nebo koncovým připojením | Přípojkové skříně typu PPS-SD jsou konstrukčně řešeny pro koncové nebo průběžné připojení kabelové sítě a jištění přívodního vedení k odběrnému místu s aplikací svodičů přepětí. Skříň včetně dveří je z plastické hmoty Prepreg (polyesterový | 1 | 36 | 2A Smyčkové přípojkové se svodiči přepětí | 1802 | - | Přípojkové skříně typu PPS-SD jsou konstrukčně řešeny pro koncové nebo průběžné připojení kabelové sítě a jištění přívodního vedení k odběrnému místu s aplikací svodičů přepětí. Skříň včetně dveří je z plastické hmoty Prepreg (polyesterový
16097 | 2101 - 951300 | 8595208623349 | PPS - SD se svodičem DEHNventil DV M TNC 255 | - | PPS | ks | 21 | 29054 | 35155.34 | 0.1111 | 0 | 0 | výr | pps | 2A2 | 000 | 001 | jako skříň pro svodiče se smyčkovým nebo koncovým připojením | Přípojkové skříně typu PPS-SD jsou konstrukčně řešeny pro koncové nebo průběžné připojení kabelové sítě a jištění přívodního vedení k odběrnému místu s aplikací svodičů přepětí. Skříň včetně dveří je z plastické hmoty Prepreg (polyesterový | 1 | 36 | 2A Smyčkové přípojkové se svodiči přepětí | 1805 | -
16103 | 2130 - 900222 | 8595208623400 | PPS 3x160 - SD se svodičem DEHNbloc DB 1 255 H | SB100/NVE1P | PPS | ks | 21 | 16312 | 19737.52 | 0.1111 | 0 | 0 | výr | pps | 2A2 | 100 | 001 | 1 - využití pro připojení a jištění jednoho odběrného místa do 160A v kabelové síti s aplikací svodičů, 2 - jako skříň pro svodiče s předjištěním | Přípojkové skříně typu PPS-SD jsou konstrukčně řešeny pro koncové nebo průběžné připojení kabelové sítě a jištění přívodního vedení k odběrnému místu s aplikací svodičů přepětí. Skříň včetně dveří je z plastické hmoty Prepreg (polyesterový | 1 | 36 | 2A Smyčkové přípojkové se svodiči přepětí | 1794 | -
12209 | 2160 - 900120 | 8595208622885 | PPS 3x250 - SD se svodičem DEHNbloc DB 3 255 H | SB101/NVW1S | PPS | ks | 21 | 15601 | 18877.21 | 0.102 | 0 | 0 | výr | pps | 2A2 | 101 | 001 | 1 - využití pro připojení a jištění jednoho odběrného místa do 250A v kabelové síti s aplikací svodičů, 2 - jako skříň pro svodiče s předjištěním | Přípojkové skříně typu PPS-SD jsou konstrukčně řešeny pro koncové nebo průběžné připojení kabelové sítě a jištění přívodního vedení k odběrnému místu s aplikací svodičů přepětí. Skříň včetně dveří je z plastické hmoty Prepreg (polyesterový | 1 | 36 | 2A Smyčkové přípojkové se svodiči přepětí | 1798 | -
16109 | 2160 - 900222 | 8595208623462 | PPS 3x250 - SD se svodičem DEHNbloc DB 1 255 H | SB101/NVW1S | PPS | ks | 21 | 16619 | 20108.99 | 0.102 | 0 | 0 | výr | pps | 2A2 | 101 | 001 | 1 - využití pro připojení a jištění jednoho odběrného místa do 250A v kabelové síti s aplikací svodičů, 2 - jako skříň pro svodiče s předjištěním | Přípojkové skříně typu PPS-SD jsou konstrukčně řešeny pro koncové nebo průběžné připojení kabelové sítě a jištění přívodního vedení k odběrnému místu s aplikací svodičů přepětí. Skříň včetně dveří je z plastické hmoty Prepreg (polyesterový | 1 | 36 | 2A Smyčkové přípojkové se svodiči přepětí | 1797 | - | Přípojkové skříně typu PPS-SD jsou konstrukčně řešeny pro koncové nebo průběžné připojení kabelové sítě a jištění přívodního vedení k odběrnému místu s aplikací svodičů přepětí. Skříň včetně dveří je z plastické hmoty Prepreg (polyesterový
16112 | 2160 - 951300 | 8595208607554 | PPS 3x250 - SD se svodičem DEHNventil DV M TNC 255 | SB101/NVW1S | PPS | ks | 21 | 29231 | 35369.51 | 0.102 | 0 | 0 | výr | pps | 2A2 | 101 | 001 | 1 - využití pro připojení a jištění jednoho odběrného místa do 250A v kabelové síti s aplikací svodičů, 2 - jako skříň pro svodiče s předjištěním | Přípojkové skříně typu PPS-SD jsou konstrukčně řešeny pro koncové nebo průběžné připojení kabelové sítě a jištění přívodního vedení k odběrnému místu s aplikací svodičů přepětí. Skříň včetně dveří je z plastické hmoty Prepreg (polyesterový | 1 | 36 | 2A Smyčkové přípojkové se svodiči přepětí | 1800 | -
11982 | 22 | 8595208622632 | Dvoubodové 2x nedělený zámek půlměsíc | - | 3D | ks | 21 | 184 | 222.64 | 3.876 | 0 | 0 | výr | 3D | 7A1 | BO2 |  | Dvoubodové zavírání skříní PR 3D - 1x energetický a 1x nedělený zámek. | - | 1 | 36 | 7A Skříně bez náplně | 2823 | -
1582 | 2220 33.1.3 | 8595208608780 | PPS 12x160 33.1.3 pilíř | SS400/NKE1P | 3D | ks | 21 | 10902 | 13191.42 | 0.0227 | 0 | 0 | výr | 3D | 2A1 | 400 |  | Kabelová přípojková skříň pro připojení čtyř odběrných míst do 160 A, s ukončením přívodních a vývodních vodičů kabelovými oky. Rozšířené provedení standardní skříně. | Skříně jsou řešeny jako stavebnice z jednotlivých komponentů o rozměrech výšky 300, 500, 600, 700 a 900 mm, šířky 290, 390 a 550 mm a hloubky 240 a 350 mm. Jednotlivé komponenty jsou z plastické hmoty Prepreg (SMC), schválené EZÚ a Technick | 1 | 36 | 2A Kabelové smyčkové přípojkové | 1962 | -
1459 | 2222 33.1.3 | 8595208607578 | PPS 12x160 33.1.3 W pilíř | SS400/NKE1P | 3D | ks | 21 | 11548 | 13973.08 | 0.0227 | 0 | 0 | výr | 3D | 2A1 | 400 |  | Kabelová přípojková skříň pro připojení čtyř odběrných míst do 160 A, s ukončením přívodních vodičů na „W“ svorkách a vývodních vodičů na „H“ svorkách. Rozšířené provedení standardní skříně. | Skříně jsou řešeny jako stavebnice z jednotlivých komponentů o rozměrech výšky 300, 500, 600, 700 a 900 mm, šířky 290, 390 a 550 mm a hloubky 240 a 350 mm. Jednotlivé komponenty jsou z plastické hmoty Prepreg (SMC), schválené EZÚ a Technick | 1 | 36 | 2A Kabelové smyčkové přípojkové | 1965 | -
2047 | 2230 33.1.1 | 8595208611605 | PPS 3x160 33.1.1 pilíř | SS100/NKS1S | 3D | ks | 21 | 8481 | 10262.01 | 0.0253 | 0 | 0 | výr | 3D | 2A1 | 100 |  | Kabelová přípojková skříň pro připojení jednoho odběrného místa do 160 A, s ukončením přívodních a vývodních vodičů kabelovými oky. Zúžené provedení standardní skříně. | Skříně jsou řešeny jako stavebnice z jednotlivých komponentů o rozměrech výšky 300, 500, 600, 700 a 900 mm, šířky 290, 390 a 550 mm a hloubky 240 a 350 mm. Jednotlivé komponenty jsou z plastické hmoty Prepreg (SMC), schválené EZÚ a Technick | 1 | 36 | 2A Kabelové smyčkové přípojkové | 1932 | 42fc775b4ec0f.jpg
1391 | 2230 33.1.2 | 8595208600838 | PPS 3x160 33.1.2 pilíř | SS100/NKS1S | 3D | ks | 21 | 8625 | 10436.25 | 0.0278 | 0 | 0 | výr | 3D | 2A1 | 100 |  | Kabelová přípojková skříň pro připojení jednoho odběrného místa do 160 A, s ukončením přívodních a vývodních vodičů kabelovými oky. | Skříně jsou řešeny jako stavebnice z jednotlivých komponentů o rozměrech výšky 300, 500, 600, 700 a 900 mm, šířky 290, 390 a 550 mm a hloubky 240 a 350 mm. Jednotlivé komponenty jsou z plastické hmoty Prepreg (SMC), schválené EZÚ a Technick | 1 | 36 | 2A Kabelové smyčkové přípojkové | 1935 | -
1297 | 2232 33.1.1 | 8595208600852 | PPS 3x160 33.1.1 W pilíř | SS100/NKE1P | 3D | ks | 21 | 9368 | 11335.28 | 0.029 | 0 | 0 | výr | 3D | 2A1 | 100 |  | Kabelová přípojková skříň pro připojení jednoho odběrného místa do 160 A, s ukončením přívodních na „W“ svorky a vývodních vodičů na „H“ svorkách. Zúžené provedení standardní skříně. | Skříně jsou řešeny jako stavebnice z jednotlivých komponentů o rozměrech výšky 300, 500, 600, 700 a 900 mm, šířky 290, 390 a 550 mm a hloubky 240 a 350 mm. Jednotlivé komponenty jsou z plastické hmoty Prepreg (SMC), schválené EZÚ a Technick | 1 | 36 | 2A Kabelové smyčkové přípojkové | 1938 | 42fc777edecb6.jpg
1341 | 2232 33.1.2 | 8595208600869 | PPS 3x160 33.1.2 W pilíř | SS100/NKE1P | 3D | ks | 21 | 9853 | 11922.13 | 0.0274 | 0 | 0 | výr | 3D | 2A1 | 100 |  | Kabelová přípojková skříň pro připojení jednoho odběrného místa do 160 A, s ukončením přívodních na „W“ svorky a vývodních vodičů na „H“ svorkách. | Skříně jsou řešeny jako stavebnice z jednotlivých komponentů o rozměrech výšky 300, 500, 600, 700 a 900 mm, šířky 290, 390 a 550 mm a hloubky 240 a 350 mm. Jednotlivé komponenty jsou z plastické hmoty Prepreg (SMC), schválené EZÚ a Technick | 1 | 36 | 2A Kabelové smyčkové přípojkové | 1941 | -
1548 | 22330 | 8595208608315 | PPS 3x160 v pilíři | SS100/NKS1P | AHVO | ks | 21 | 5359 | 6484.39 | 0.0333 | 1 | 5 | výr | ahv | 2A1 | 100 | 001 | Kabelová přípojková skříň pro připojení jednoho odběrného místa do 160 A, s ukončením přívodních vodičů kabelovými oky a vývodních vodičů na „H“ svorkách. | Skříně jsou řešeny jako monolitické o rozměrech výšky 585 mm, šířky 420 mm a hloubky 216 mm. Konstrukční řešení skříní je navrženo s ohledem na nové požadavky na skříně v distribučních sítích a s ohledem na pořizovací náklady. Jednotlivé ko | 1 | 36 | 2A Kabelové smyčkové přípojkové | 2640 | 425e48ddd72cd.jpg
1549 | 22332 | 8595208608322 | PPS 3x160 W v pilíři | SS100/NKE1P | AHVO | ks | 21 | 6384 | 7724.64 | 0.0333 | 1 | 5 | výr | ahv | 2A1 | 100 | 001 | Kabelová přípojková skříň pro připojení jednoho odběrného místa do 160 A, s ukončením přívodních na „W“ svorky a vývodních vodičů na „H“ svorkách. | Skříně jsou řešeny jako monolitické o rozměrech výšky 585 mm, šířky 420 mm a hloubky 216 mm. Konstrukční řešení skříní je navrženo s ohledem na nové požadavky na skříně v distribučních sítích a s ohledem na pořizovací náklady. Jednotlivé ko | 1 | 36 | 2A Kabelové smyčkové přípojkové | 2641 | 425e48f35838e.jpg
1550 | 22340 | 8595208608339 | PPS 6x160 v pilíři | SS200/NKS1P | AHVO | ks | 21 | 5794 | 7010.74 | 0.0323 | 0 | 0 | výr | ahv | 2A1 | 200 | 001 | Kabelová přípojková skříň pro připojení dvou odběrných míst do 160 A, s ukončením přívodních vodičů kabelovými oky a vývodních vodičů na „H“ svorkách. | Skříně jsou řešeny jako monolitické o rozměrech výšky 585 mm, šířky 420 mm a hloubky 216 mm. Konstrukční řešení skříní je navrženo s ohledem na nové požadavky na skříně v distribučních sítích a s ohledem na pořizovací náklady. Jednotlivé ko | 1 | 36 | 2A Kabelové smyčkové přípojkové | 2642 | 425e4bafd72ce.jpg
1551 | 22342 | 8595208608346 | PPS 6x160 W v pilíři | SS200/NKE1P | AHVO | ks | 21 | 6633 | 8025.93 | 0.0323 | 0 | 0 | výr | ahv | 2A1 | 200 | 001 | Kabelová přípojková skříň pro připojení dvou odběrných míst do 160 A, s ukončením přívodních vodičů na „W“ svorkách a vývodních vodičů na „H“ svorkách. | Skříně jsou řešeny jako monolitické o rozměrech výšky 585 mm, šířky 420 mm a hloubky 216 mm. Konstrukční řešení skříní je navrženo s ohledem na nové požadavky na skříně v distribučních sítích a s ohledem na pořizovací náklady. Jednotlivé ko | 1 | 36 | 2A Kabelové smyčkové přípojkové | 2643 | 425e4bca360b4.jpg
1552 | 22350 | 8595208608353 | PPS 9x160 v pilíři | SS300/NKS1P | AHVO | ks | 21 | 6074 | 7349.54 | 0.0313 | 0 | 0 | výr | ahv | 2A1 | 300 | 001 | Kabelová přípojková skříň pro připojení tří odběrných míst do 160 A, s ukončením přívodních vodičů kabelovými oky a vývodních vodičů na „H“ svorkách. | Skříně jsou řešeny jako monolitické o rozměrech výšky 585 mm, šířky 420 mm a hloubky 216 mm. Konstrukční řešení skříní je navrženo s ohledem na nové požadavky na skříně v distribučních sítích a s ohledem na pořizovací náklady. Jednotlivé ko | 1 | 36 | 2A Kabelové smyčkové přípojkové | 2644 | 425e4d1dbc51f.jpg
1553 | 22352 | 8595208612794 | PPS 9x160 W v pilíři | SS300/NKE1P | AHVO | ks | 21 | 7021 | 8495.41 | 0.0313 | 0 | 0 | výr | ahv | 2A1 | 300 | 001 | Kabelová přípojková skříň pro připojení tří odběrných míst do 160 A, s ukončením přívodních vodičů na „W“ svorkách a vývodních vodičů na „H“ svorkách. | Skříně jsou řešeny jako monolitické o rozměrech výšky 585 mm, šířky 420 mm a hloubky 216 mm. Konstrukční řešení skříní je navrženo s ohledem na nové požadavky na skříně v distribučních sítích a s ohledem na pořizovací náklady. Jednotlivé ko | 1 | 36 | 2A Kabelové smyčkové přípojkové | 2645 | 425e4d397a672.jpg
1554 | 22360 | 8595208608360 | PPS 3x250 v pilíři | SS101/NKS1S | AHVO | ks | 21 | 5515 | 6673.15 | 0.0303 | 0 | 0 | výr | ahv | 2A1 | 101 | 001 | Kabelová přípojková skříň pro připojení jednoho odběrného místa do 250 A, s ukončením přívodních a vývodních vodičů kabelovými oky. | Skříně jsou řešeny jako monolitické o rozměrech výšky 585 mm, šířky 420 mm a hloubky 216 mm. Konstrukční řešení skříní je navrženo s ohledem na nové požadavky na skříně v distribučních sítích a s ohledem na pořizovací náklady. Jednotlivé ko | 1 | 36 | 2A Kabelové smyčkové přípojkové | 2646 | 425e4970cb63c.jpg
1555 | 22362 | 8595208608377 | PPS 3x250 W v pilíři | SS101/NKF1S | AHVO | ks | 21 | 6523 | 7892.83 | 0.0303 | 0 | 0 | výr | ahv | 2A1 | 101 | 001 | Kabelová přípojková skříň pro připojení jednoho odběrného místa do 250 A, s ukončením přívodních na „W“ svorky. | Skříně jsou řešeny jako monolitické o rozměrech výšky 585 mm, šířky 420 mm a hloubky 216 mm. Konstrukční řešení skříní je navrženo s ohledem na nové požadavky na skříně v distribučních sítích a s ohledem na pořizovací náklady. Jednotlivé ko | 1 | 36 | 2A Kabelové smyčkové přípojkové | 2647 | 425e498400551.jpg
1558 | 22370 | 8595208608384 | PPS 3x400 v pilíři | SS102/NKS1S | AHVO | ks | 21 | 5592 | 6766.32 | 0.0303 | 0 | 0 | výr | ahv | 2A1 | 102 | 001 | Kabelová přípojková skříň pro připojení jednoho odběrného místa do 400 A, s ukončením přívodních a vývodních vodičů kabelovými oky. | Skříně jsou řešeny jako monolitické o rozměrech výšky 585 mm, šířky 420 mm a hloubky 216 mm. Konstrukční řešení skříní je navrženo s ohledem na nové požadavky na skříně v distribučních sítích a s ohledem na pořizovací náklady. Jednotlivé ko | 1 | 36 | 2A Kabelové smyčkové přípojkové | 2650 | 425e4b3247222.jpg
1559 | 22372 | 8595208608391 | PPS 3x400 W v pilíři | SS102/NKF1S | AHVO | ks | 21 | 6601 | 7987.21 | 0.0303 | 0 | 0 | výr | ahv | 2A1 | 102 | 001 | Kabelová přípojková skříň pro připojení jednoho odběrného místa do 400 A, s ukončením přívodních na „W“ svorky. | Skříně jsou řešeny jako monolitické o rozměrech výšky 585 mm, šířky 420 mm a hloubky 216 mm. Konstrukční řešení skříní je navrženo s ohledem na nové požadavky na skříně v distribučních sítích a s ohledem na pořizovací náklady. Jednotlivé ko | 1 | 36 | 2A Kabelové smyčkové přípojkové | 2651 | 425e4b4b116bd.jpg
1560 | 22373 | 8595208608407 | PPS 6x400 v pilíři | SS202/NKS1S | AHVO | ks | 21 | 6337 | 7667.77 | 0.0294 | 0 | 0 | výr | ahv | 2A1 | 202 | 001 | Kabelová přípojková skříň pro připojení dvou odběrných míst do 400 A, s ukončením přívodních a vývodních vodičů kabelovými oky. | Skříně jsou řešeny jako monolitické o rozměrech výšky 585 mm, šířky 420 mm a hloubky 216 mm. Konstrukční řešení skříní je navrženo s ohledem na nové požadavky na skříně v distribučních sítích a s ohledem na pořizovací náklady. Jednotlivé ko | 1 | 36 | 2A Kabelové smyčkové přípojkové | 2652 | 425e4cb2bc522.jpg
1561 | 22374 | 8595208608414 | PPS 6x400 W v pilíři | SS202/NKF1S | AHVO | ks | 21 | 7083 | 8570.43 | 0.0294 | 0 | 0 | výr | ahv | 2A1 | 202 | 001 | Kabelová přípojková skříň pro připojení dvou odběrných míst do 400 A, s ukončením přívodních na „W“ svorky. | Skříně jsou řešeny jako monolitické o rozměrech výšky 585 mm, šířky 420 mm a hloubky 216 mm. Konstrukční řešení skříní je navrženo s ohledem na nové požadavky na skříně v distribučních sítích a s ohledem na pořizovací náklady. Jednotlivé ko | 1 | 36 | 2A Kabelové smyčkové přípojkové | 2653 | 22374.JPG
1556 | 22380 | 8595208608421 | PPS 6x250 v pilíři | SS201/NKS1S | AHVO | ks | 21 | 6260 | 7574.6 | 0.0294 | 0 | 0 | výr | ahv | 2A1 | 201 | 001 | Kabelová přípojková skříň pro připojení dvou odběrných míst do 250 A, s ukončením přívodních a vývodních vodičů kabelovými oky. | Skříně jsou řešeny jako monolitické o rozměrech výšky 585 mm, šířky 420 mm a hloubky 216 mm. Konstrukční řešení skříní je navrženo s ohledem na nové požadavky na skříně v distribučních sítích a s ohledem na pořizovací náklady. Jednotlivé ko | 1 | 36 | 2A Kabelové smyčkové přípojkové | 2648 | 425e4c3a75868.jpg
1557 | 22382 | 8595208608438 | PPS 6x250 W v pilíři | SS201/NKF1S | AHVO | ks | 21 | 7083 | 8570.43 | 0.0294 | 0 | 0 | výr | ahv | 2A1 | 201 | 001 | Kabelová přípojková skříň pro připojení dvou odběrných míst do 250 A, s ukončením přívodních na „W“ svorky. | Skříně jsou řešeny jako monolitické o rozměrech výšky 585 mm, šířky 420 mm a hloubky 216 mm. Konstrukční řešení skříní je navrženo s ohledem na nové požadavky na skříně v distribučních sítích a s ohledem na pořizovací náklady. Jednotlivé ko | 1 | 36 | 2A Kabelové smyčkové přípojkové | 2649 | 425e4c4f423fd.jpg
1294 | 2240 33.1.1 | 8595208600883 | PPS 6x160 33.1.1 pilíř | SS200/NKS1S | 3D | ks | 21 | 8786 | 10631.06 | 0.029 | 0 | 0 | výr | 3D | 2A1 | 200 |  | Kabelová přípojková skříň pro připojení dvou odběrných míst do 160 A, s ukončením přívodních a vývodních vodičů kabelovými oky. Zúžené provedení standardní skříně. | Skříně jsou řešeny jako stavebnice z jednotlivých komponentů o rozměrech výšky 300, 500, 600, 700 a 900 mm, šířky 290, 390 a 550 mm a hloubky 240 a 350 mm. Jednotlivé komponenty jsou z plastické hmoty Prepreg (SMC), schválené EZÚ a Technick | 1 | 36 | 2A Kabelové smyčkové přípojkové | 1944 | 42fc77ab86e80.jpg
1296 | 2240 33.1.2 | 8595208600890 | PPS 6x160 33.1.2 pilíř | SS200/NKS1S | 3D | ks | 21 | 8868 | 10730.28 | 0.0274 | 0 | 0 | výr | 3D | 2A1 | 200 |  | Kabelová přípojková skříň pro připojení dvou odběrných míst do 160 A, s ukončením přívodních a vývodních vodičů kabelovými oky. | Skříně jsou řešeny jako stavebnice z jednotlivých komponentů o rozměrech výšky 300, 500, 600, 700 a 900 mm, šířky 290, 390 a 550 mm a hloubky 240 a 350 mm. Jednotlivé komponenty jsou z plastické hmoty Prepreg (SMC), schválené EZÚ a Technick | 1 | 36 | 2A Kabelové smyčkové přípojkové | 1947 | -
1744 | 2242 33.1.1 | 8595208609589 | PPS 6x160 33.1.1 W pilíř | SS200/NKE1P | 3D | ks | 21 | 9529 | 11530.09 | 0.0286 | 0 | 0 | výr | 3D | 2A1 | 200 |  | Kabelová přípojková skříň pro připojení dvou odběrných míst do 160 A, s ukončením přívodních vodičů na „W“ svorkách a vývodních vodičů na „H“ svorkách. Zúžené provedení standardní skříně. | Skříně jsou řešeny jako stavebnice z jednotlivých komponentů o rozměrech výšky 300, 500, 600, 700 a 900 mm, šířky 290, 390 a 550 mm a hloubky 240 a 350 mm. Jednotlivé komponenty jsou z plastické hmoty Prepreg (SMC), schválené EZÚ a Technick | 1 | 36 | 2A Kabelové smyčkové přípojkové | 1950 | 42fc77bf49de6.jpg
1307 | 2242 33.1.2 | 8595208600913 | PPS 6x160 33.1.2 W pilíř | SS200/NKE1P | 3D | ks | 21 | 10047 | 12156.87 | 0.027 | 0 | 0 | výr | 3D | 2A1 | 200 |  | Kabelová přípojková skříň pro připojení dvou odběrných míst do 160 A, s ukončením přívodních vodičů na "W" třmeny a vývodních vodičů na "H" svorky. | Skříně jsou řešeny jako stavebnice z jednotlivých komponentů o rozměrech výšky 300, 500, 600, 700 a 900 mm, šířky 290, 390 a 550 mm a hloubky 240 a 350 mm. Jednotlivé komponenty jsou z plastické hmoty Prepreg (SMC), schválené EZÚ a Technick | 1 | 36 | 2A Kabelové smyčkové přípojkové | 1953 | -
1415 | 2250 33.1.2 | 8595208607455 | PPS 9x160 33.1.2 pilíř | SS300/NKS1S | 3D | ks | 21 | 9336 | 11296.56 | 0.027 | 0 | 0 | výr | 3D | 2A1 | 300 |  | Kabelová přípojková skříň pro připojení tří odběrných míst do 160 A, s ukončením přívodních a vývodních vodičů kabelovými oky. | Skříně jsou řešeny jako stavebnice z jednotlivých komponentů o rozměrech výšky 300, 500, 600, 700 a 900 mm, šířky 290, 390 a 550 mm a hloubky 240 a 350 mm. Jednotlivé komponenty jsou z plastické hmoty Prepreg (SMC), schválené EZÚ a Technick | 1 | 36 | 2A Kabelové smyčkové přípojkové | 1956 | -
1348 | 2252 33.1.2 | 8595208600937 | PPS 9x160 33.1.2 W pilíř | SS300/NKE1P | 3D | ks | 21 | 10369 | 12546.49 | 0.0267 | 0 | 0 | výr | 3D | 2A1 | 300 |  | Kabelová přípojková skříň pro připojení tří odběrných míst do 160 A, s ukončením přívodních vodičů na „W“ svorkách a vývodních vodičů na „H“ svorkách. | Skříně jsou řešeny jako stavebnice z jednotlivých komponentů o rozměrech výšky 300, 500, 600, 700 a 900 mm, šířky 290, 390 a 550 mm a hloubky 240 a 350 mm. Jednotlivé komponenty jsou z plastické hmoty Prepreg (SMC), schválené EZÚ a Technick | 1 | 36 | 2A Kabelové smyčkové přípojkové | 1959 | -
1678 | 2260 33.1.1 | 8595208609244 | PPS 3x250 33.1.1 pilíř | SS101/NKS1S | 3D | ks | 21 | 8432 | 10202.72 | 0.0294 | 0 | 0 | výr | 3D | 2A1 | 101 |  | Kabelová přípojková skříň pro připojení jednoho odběrného místa do 250 A, s ukončením přívodních a vývodních vodičů kabelovými oky. Zúžené provedení standardní skříně. | Skříně jsou řešeny jako stavebnice z jednotlivých komponentů o rozměrech výšky 300, 500, 600, 700 a 900 mm, šířky 290, 390 a 550 mm a hloubky 240 a 350 mm. Jednotlivé komponenty jsou z plastické hmoty Prepreg (SMC), schválené EZÚ a Technick | 1 | 36 | 2A Kabelové smyčkové přípojkové | 1968 | 42fc77e63174a.jpg
1289 | 2260 33.1.2 | 8595208600951 | PPS 3x250 33.1.2 pilíř | SS101/NKS1S | 3D | ks | 21 | 8916 | 10788.36 | 0.0274 | 0 | 0 | výr | 3D | 2A1 | 101 |  | Kabelová přípojková skříň pro připojení jednoho odběrného místa do 250 A, s ukončením přívodních a vývodních vodičů kabelovými oky. | Skříně jsou řešeny jako stavebnice z jednotlivých komponentů o rozměrech výšky 300, 500, 600, 700 a 900 mm, šířky 290, 390 a 550 mm a hloubky 240 a 350 mm. Jednotlivé komponenty jsou z plastické hmoty Prepreg (SMC), schválené EZÚ a Technick | 1 | 36 | 2A Kabelové smyčkové přípojkové | 1971 | -
4471 | 2262 33.1.1 | 8595208614910 | PPS 3x250 33.1.1 W pilíř | SS101/NKF1S | 3D | ks | 21 | 9529 | 11530.09 | 0.029 | 0 | 0 | výr | 3D | 2A1 | 101 |  | Kabelová přípojková skříň pro připojení jednoho odběrného místa do 250 A, s ukončením přívodních vodičů na „W“ svorkách a vývodních vodičů na kabelová oka. Zúžené provedení standardní skříně. | Skříně jsou řešeny jako stavebnice z jednotlivých komponentů o rozměrech výšky 300, 500, 600, 700 a 900 mm, šířky 290, 390 a 550 mm a hloubky 240 a 350 mm. Jednotlivé komponenty jsou z plastické hmoty Prepreg (SMC), schválené EZÚ a Technick | 1 | 36 | 2A Kabelové smyčkové přípojkové | 1974 | 42fc77f7d5078.jpg | Skříně jsou řešeny jako stavebnice z jednotlivých komponentů o rozměrech výšky 300, 500, 600, 700 a 900 mm, šířky 290, 390 a 550 mm a hloubky 240 a 350 mm. Jednotlivé komponenty jsou z plastické hmoty Prepreg (SMC), schválené EZÚ a Technick
1285 | 2262 33.1.2 | 8595208600975 | PPS 3x250 33.1.2 W pilíř | SS101/NKF1S | 3D | ks | 21 | 10014 | 12116.94 | 0.027 | 0 | 0 | výr | 3D | 2A1 | 101 |  | Kabelová přípojková skříň pro připojení jednoho odběrného místa do 250 A, s ukončením přívodních vodičů na „W“ svorkách a vývodních vodičů na kabelová oka. | Skříně jsou řešeny jako stavebnice z jednotlivých komponentů o rozměrech výšky 300, 500, 600, 700 a 900 mm, šířky 290, 390 a 550 mm a hloubky 240 a 350 mm. Jednotlivé komponenty jsou z plastické hmoty Prepreg (SMC), schválené EZÚ a Technick | 1 | 36 | 2A Kabelové smyčkové přípojkové | 1977 | -
2569 | 2270 33.1.2 | 8595208613661 | PPS 3x400 33.1.2 pilíř | SS102/NKF1S | 3D | ks | 21 | 9174 | 11100.54 | 0.0104 | 0 | 0 | výr | 3D | 2A1 | 102 |  | Kabelová přípojková skříň pro připojení jednoho odběrného místa do 400 A, s ukončením přívodních a vývodních vodičů kabelovými oky. | Skříně jsou řešeny jako stavebnice z jednotlivých komponentů o rozměrech výšky 300, 500, 600, 700 a 900 mm, šířky 290, 390 a 550 mm a hloubky 240 a 350 mm. Jednotlivé komponenty jsou z plastické hmoty Prepreg (SMC), schválené EZÚ a Technick | 1 | 36 | 2A Kabelové smyčkové přípojkové | 1998 | -
2200 | 2272 33.1.2 | 8595208612473 | PPS 3x400 33.1.2 W pilíř | SS102/NKF1S | 3D | ks | 21 | 10208 | 12351.68 | 0.027 | 0 | 0 | výr | 3D | 2A1 | 102 |  | Kabelová přípojková skříň pro připojení jednoho odběrného místa do 400 A, s ukončením přívodních vodičů na „W“ svorkách a vývodních vodičů na kabelová oka. | Skříně jsou řešeny jako stavebnice z jednotlivých komponentů o rozměrech výšky 300, 500, 600, 700 a 900 mm, šířky 290, 390 a 550 mm a hloubky 240 a 350 mm. Jednotlivé komponenty jsou z plastické hmoty Prepreg (SMC), schválené EZÚ a Technick | 1 | 36 | 2A Kabelové smyčkové přípojkové | 2001 | -
4472 | 2280 33.1.2 | 8595208614927 | PPS 6x250 33.1.2 pilíř | SS201/NKS1S | 3D | ks | 21 | 9692 | 11727.32 | 0.0267 | 0 | 0 | výr | 3D | 2A1 | 201 |  | Kabelová přípojková skříň pro připojení dvou odběrných míst do 250 A, s ukončením přívodních a vývodních vodičů kabelovými oky. | Skříně jsou řešeny jako stavebnice z jednotlivých komponentů o rozměrech výšky 300, 500, 600, 700 a 900 mm, šířky 290, 390 a 550 mm a hloubky 240 a 350 mm. Jednotlivé komponenty jsou z plastické hmoty Prepreg (SMC), schválené EZÚ a Technick | 1 | 36 | 2A Kabelové smyčkové přípojkové | 1980 | - | Skříně jsou řešeny jako stavebnice z jednotlivých komponentů o rozměrech výšky 300, 500, 600, 700 a 900 mm, šířky 290, 390 a 550 mm a hloubky 240 a 350 mm. Jednotlivé komponenty jsou z plastické hmoty Prepreg (SMC), schválené EZÚ a Technick
4473 | 2280 33.1.3 | 8595208614934 | PPS 6x250 33.1.3 pilíř | SS201/NKS1S | 3D | ks | 21 | 10467 | 12665.07 | 0.0238 | 0 | 0 | výr | 3D | 2A1 | 201 |  | Kabelová přípojková skříň pro připojení dvou odběrných míst do 250 A, s ukončením přívodních a vývodních vodičů kabelovými oky. Rozšířené provedení standardní skříně. | Skříně jsou řešeny jako stavebnice z jednotlivých komponentů o rozměrech výšky 300, 500, 600, 700 a 900 mm, šířky 290, 390 a 550 mm a hloubky 240 a 350 mm. Jednotlivé komponenty jsou z plastické hmoty Prepreg (SMC), schválené EZÚ a Technick | 1 | 36 | 2A Kabelové smyčkové přípojkové | 1983 | - | Skříně jsou řešeny jako stavebnice z jednotlivých komponentů o rozměrech výšky 300, 500, 600, 700 a 900 mm, šířky 290, 390 a 550 mm a hloubky 240 a 350 mm. Jednotlivé komponenty jsou z plastické hmoty Prepreg (SMC), schválené EZÚ a Technick
4474 | 2282 33.1.2 | 8595208614941 | PPS 6x250 33.1.2 W pilíř | SS201/NKF1S | 3D | ks | 21 | 10579 | 12800.59 | 0.0263 | 0 | 0 | výr | 3D | 2A1 | 201 |  | Kabelová přípojková skříň pro připojení dvou odběrných míst do 250 A, s ukončením přívodních vodičů na „W“ svorkách a vývodních vodičů na kabelová oka. | Skříně jsou řešeny jako stavebnice z jednotlivých komponentů o rozměrech výšky 300, 500, 600, 700 a 900 mm, šířky 290, 390 a 550 mm a hloubky 240 a 350 mm. Jednotlivé komponenty jsou z plastické hmoty Prepreg (SMC), schválené EZÚ a Technick | 1 | 36 | 2A Kabelové smyčkové přípojkové | 1986 | - | Skříně jsou řešeny jako stavebnice z jednotlivých komponentů o rozměrech výšky 300, 500, 600, 700 a 900 mm, šířky 290, 390 a 550 mm a hloubky 240 a 350 mm. Jednotlivé komponenty jsou z plastické hmoty Prepreg (SMC), schválené EZÚ a Technick
1640 | 2282 33.1.3 | 8595208609091 | PPS 6x250 33.1.3 W pilíř | SS201/NKF1S | 3D | ks | 21 | 11354 | 13738.34 | 0.0235 | 0 | 0 | výr | 3D | 2A1 | 201 |  | Kabelová přípojková skříň pro připojení dvou odběrných míst do 250 A, s ukončením přívodních vodičů na „W“ svorkách a vývodních vodičů na kabelová oka. Rozšířené provedení standardní skříně. | Skříně jsou řešeny jako stavebnice z jednotlivých komponentů o rozměrech výšky 300, 500, 600, 700 a 900 mm, šířky 290, 390 a 550 mm a hloubky 240 a 350 mm. Jednotlivé komponenty jsou z plastické hmoty Prepreg (SMC), schválené EZÚ a Technick | 1 | 36 | 2A Kabelové smyčkové přípojkové | 1989 | -
1597 | 2290 33.1.3 | 8595208608827 | PPS 9x250 33.1.3 pilíř | SS301/NKF1S | 3D | ks | 21 | 11435 | 13836.35 | 0.023 | 0 | 0 | výr | 3D | 2A1 | 301 |  | Kabelová přípojková skříň pro připojení tří odběrných míst do 250 A, s ukončením přívodních a vývodních vodičů kabelovými oky. Rozšířené provedení standardní skříně. | Skříně jsou řešeny jako stavebnice z jednotlivých komponentů o rozměrech výšky 300, 500, 600, 700 a 900 mm, šířky 290, 390 a 550 mm a hloubky 240 a 350 mm. Jednotlivé komponenty jsou z plastické hmoty Prepreg (SMC), schválené EZÚ a Technick | 1 | 36 | 2A Kabelové smyčkové přípojkové | 1992 | -
1633 | 2292 33.1.3 | 8595208609008 | PPS 9x250 33.1.3 W pilíř | SS301/NKF1S | 3D | ks | 21 | 12210 | 14774.1 | 0.0227 | 0 | 0 | výr | 3D | 2A1 | 301 |  | Kabelová přípojková skříň pro připojení tří odběrných míst do 250 A, s ukončením přívodních vodičů na „W“ svorkách a vývodních vodičů na kabelová oka. Rozšířené provedení standardní skříně. | Skříně jsou řešeny jako stavebnice z jednotlivých komponentů o rozměrech výšky 300, 500, 600, 700 a 900 mm, šířky 290, 390 a 550 mm a hloubky 240 a 350 mm. Jednotlivé komponenty jsou z plastické hmoty Prepreg (SMC), schválené EZÚ a Technick | 1 | 36 | 2A Kabelové smyčkové přípojkové | 1995 | -
1140 | 23 | 8595208601040 | Dvoubodové 2x čtyřhran 6 x 6 mm | - | 3D | ks | 21 | 166 | 200.86 | 8.0645 | 0 | 0 | výr | 3D | 7A1 | BO2 |  | Dvoubodové zavírání skříní PR 3D - 2x čtyřhran 6 x 6 mm. | - | 1 | 36 | 7A Skříně bez náplně | 2824 | -
1186 | 24 | 8595208601088 | Dvoubodové 2x zámek FAB | - | 3D | ks | 21 | 1762 | 2132.02 | 3.7037 | 0 | 0 | výr | 3D | 7A1 | BO2 |  | Dvoubodové zavírání skříní PR 3D - 2x zámek FAB. | - | 1 | 36 | 7A Skříně bez náplně | 2825 | -
1074 | 2420 3.1.3 | 8595208601095 | PPS 12x160 3.1.3 na sokl | SS400/NPS1P | 3D | ks | 21 | 6283 | 7602.43 | 0.0588 | 0 | 0 | výr | 3D | 2A1 | 400 |  | Kabelová přípojková skříň pro připojení čtyř odběrných míst do 160 A, s ukončením přívodních a vývodních vodičů kabelovými oky. Rozšířené provedení standardní skříně. Skříň je vhodná i pro kombinování s elektroměrovými rozvaděči, zejména pr | Skříně jsou řešeny jako stavebnice z jednotlivých komponentů o rozměrech výšky 300, 500, 600, 700 a 900 mm, šířky 290, 390 a 550 mm a hloubky 240 a 350 mm. Jednotlivé komponenty jsou z plastické hmoty Prepreg (SMC), schválené EZÚ a Technick | 1 | 36 | 2A Kabelové smyčkové přípojkové | 1963 | -
1435 | 2422 3.1.3 | 8595208607585 | PPS 12x160 3.1.3 W na sokl | SS400/NPE1P | 3D | ks | 21 | 6930 | 8385.3 | 0.0571 | 0 | 0 | výr | 3D | 2A1 | 400 |  | Kabelová přípojková skříň pro připojení čtyř odběrných míst do 160 A, s ukončením přívodních vodičů na „W“ svorkách a vývodních vodičů na „H“ svorkách. Rozšířené provedení standardní skříně. Skříň je vhodná i pro kombinování s elektroměrový | Skříně jsou řešeny jako stavebnice z jednotlivých komponentů o rozměrech výšky 300, 500, 600, 700 a 900 mm, šířky 290, 390 a 550 mm a hloubky 240 a 350 mm. Jednotlivé komponenty jsou z plastické hmoty Prepreg (SMC), schválené EZÚ a Technick | 1 | 36 | 2A Kabelové smyčkové přípojkové | 1966 | -
1115 | 2430 3.1.1 | 8595208601101 | PPS 3x160 3.1.1 na sokl | SS100/NPS1S | 3D | ks | 21 | 4200 | 5082 | 0.1 | 0 | 0 | výr | 3D | 2A1 | 100 |  | Kabelová přípojková skříň pro připojení jednoho odběrného místa do 160 A, s ukončením přívodních a vývodních vodičů kabelovými oky. Zúžené provedení standardní skříně. | Skříně jsou řešeny jako stavebnice z jednotlivých komponentů o rozměrech výšky 300, 500, 600, 700 a 900 mm, šířky 290, 390 a 550 mm a hloubky 240 a 350 mm. Jednotlivé komponenty jsou z plastické hmoty Prepreg (SMC), schválené EZÚ a Technick | 1 | 36 | 2A Kabelové smyčkové přípojkové | 1933 | -
1032 | 2430 3.1.2 | 8595208601118 | PPS 3x160 3.1.2 na sokl | SS100/NPS1S | 3D | ks | 21 | 4297 | 5199.37 | 0.0909 | 0 | 0 | výr | 3D | 2A1 | 100 |  | Kabelová přípojková skříň pro připojení jednoho odběrného místa do 160 A, s ukončením přívodních a vývodních vodičů kabelovými oky. | Skříně jsou řešeny jako stavebnice z jednotlivých komponentů o rozměrech výšky 300, 500, 600, 700 a 900 mm, šířky 290, 390 a 550 mm a hloubky 240 a 350 mm. Jednotlivé komponenty jsou z plastické hmoty Prepreg (SMC), schválené EZÚ a Technick | 1 | 36 | 2A Kabelové smyčkové přípojkové | 1936 | -
1330 | 2432 3.1.1 | 8595208601125 | PPS 3x160 3.1.1 W na sokl | SS100/NPE1P | 3D | ks | 21 | 5024 | 6079.04 | 0.087 | 0 | 0 | výr | 3D | 2A1 | 100 |  | Kabelová přípojková skříň pro připojení jednoho odběrného místa do 160 A, s ukončením přívodních na „W“ svorky a vývodních vodičů na „H“ svorkách. Zúžené provedení standardní skříně. | Skříně jsou řešeny jako stavebnice z jednotlivých komponentů o rozměrech výšky 300, 500, 600, 700 a 900 mm, šířky 290, 390 a 550 mm a hloubky 240 a 350 mm. Jednotlivé komponenty jsou z plastické hmoty Prepreg (SMC), schválené EZÚ a Technick | 1 | 36 | 2A Kabelové smyčkové přípojkové | 1939 | -
1091 | 2432 3.1.2 | 8595208601132 | PPS 3x160 3.1.2 W na sokl | SS100/NPE1P | 3D | ks | 21 | 5524 | 6684.04 | 0.0833 | 0 | 0 | výr | 3D | 2A1 | 100 |  | Kabelová přípojková skříň pro připojení jednoho odběrného místa do 160 A, s ukončením přívodních na „W“ svorky a vývodních vodičů na „H“ svorkách. | Skříně jsou řešeny jako stavebnice z jednotlivých komponentů o rozměrech výšky 300, 500, 600, 700 a 900 mm, šířky 290, 390 a 550 mm a hloubky 240 a 350 mm. Jednotlivé komponenty jsou z plastické hmoty Prepreg (SMC), schválené EZÚ a Technick | 1 | 36 | 2A Kabelové smyčkové přípojkové | 1942 | -
1192 | 2440 3.1.1 | 8595208607592 | PPS 6x160 3.1.1 na sokl | SS200/NPS1S | 3D | ks | 21 | 4443 | 5376.03 | 0.0952 | 0 | 0 | výr | 3D | 2A1 | 200 |  | Kabelová přípojková skříň pro připojení dvou odběrných míst do 160 A, s ukončením přívodních a vývodních vodičů kabelovými oky. Zúžené provedení standardní skříně. | Skříně jsou řešeny jako stavebnice z jednotlivých komponentů o rozměrech výšky 300, 500, 600, 700 a 900 mm, šířky 290, 390 a 550 mm a hloubky 240 a 350 mm. Jednotlivé komponenty jsou z plastické hmoty Prepreg (SMC), schválené EZÚ a Technick | 1 | 36 | 2A Kabelové smyčkové přípojkové | 1945 | -
1097 | 2440 3.1.2 | 8595208601149 | PPS 6x160 3.1.2 na sokl | SS200/NPS1S | 3D | ks | 21 | 4523 | 5472.83 | 0.087 | 0 | 0 | výr | 3D | 2A1 | 200 |  | Kabelová přípojková skříň pro připojení dvou odběrných míst do 160 A, s ukončením přívodních a vývodních vodičů kabelovými oky. | Skříně jsou řešeny jako stavebnice z jednotlivých komponentů o rozměrech výšky 300, 500, 600, 700 a 900 mm, šířky 290, 390 a 550 mm a hloubky 240 a 350 mm. Jednotlivé komponenty jsou z plastické hmoty Prepreg (SMC), schválené EZÚ a Technick | 1 | 36 | 2A Kabelové smyčkové přípojkové | 1948 | -
1141 | 2442 3.1.1 | 8595208601163 | PPS 6x160 3.1.1 W na sokl | SS200/NPE1P | 3D | ks | 21 | 5347 | 6469.87 | 0.0897 | 0 | 0 | výr | 3D | 2A1 | 200 |  | Kabelová přípojková skříň pro připojení dvou odběrných míst do 160 A, s ukončením přívodních vodičů na „W“ svorkách a vývodních vodičů na „H“ svorkách. Zúžené provedení standardní skříně. | Skříně jsou řešeny jako stavebnice z jednotlivých komponentů o rozměrech výšky 300, 500, 600, 700 a 900 mm, šířky 290, 390 a 550 mm a hloubky 240 a 350 mm. Jednotlivé komponenty jsou z plastické hmoty Prepreg (SMC), schválené EZÚ a Technick | 1 | 36 | 2A Kabelové smyčkové přípojkové | 1951 | -
1080 | 2442 3.1.2 | 8595208601170 | PPS 6x160 3.1.2 W na sokl | SS200/NPE1P | 3D | ks | 21 | 5718 | 6918.78 | 0.0824 | 0 | 0 | výr | 3D | 2A1 | 200 |  | Kabelová přípojková skříň pro připojení dvou odběrných míst do 160 A, s ukončením přívodních vodičů na „W“ svorkách a vývodních vodičů na „H“ svorkách. | Skříně jsou řešeny jako stavebnice z jednotlivých komponentů o rozměrech výšky 300, 500, 600, 700 a 900 mm, šířky 290, 390 a 550 mm a hloubky 240 a 350 mm. Jednotlivé komponenty jsou z plastické hmoty Prepreg (SMC), schválené EZÚ a Technick | 1 | 36 | 2A Kabelové smyčkové přípojkové | 1954 | -
26073 | 2442 3.1.2 LAK |  | PPS 6x160 3.1.2 W na sokl LAK |  | 3D | ks | 21 | 8772.11 | 10614.25 | 0 | 0 | 0 | iden1: výr; iden2: 3D | 0 | 0
1107 | 2450 3.1.2 | 8595208601187 | PPS 9x160 3.1.2 na sokl | SS300/NPS1S | 3D | ks | 21 | 5008 | 6059.68 | 0.082 | 0 | 0 | výr | 3D | 2A1 | 300 |  | Kabelová přípojková skříň pro připojení tří odběrných míst do 160 A, s ukončením přívodních a vývodních vodičů kabelovými oky. Skříň je vhodná i pro kombinování s elektroměrovými rozvaděči, jak do zdiva, tak na sokl. | Skříně jsou řešeny jako stavebnice z jednotlivých komponentů o rozměrech výšky 300, 500, 600, 700 a 900 mm, šířky 290, 390 a 550 mm a hloubky 240 a 350 mm. Jednotlivé komponenty jsou z plastické hmoty Prepreg (SMC), schválené EZÚ a Technick | 1 | 36 | 2A Kabelové smyčkové přípojkové | 1957 | -
1087 | 2452 3.1.2 | 8595208601194 | PPS 9x160 3.1.2 W na sokl | SS300/NPE1P | 3D | ks | 21 | 6041 | 7309.61 | 0.0769 | 0 | 0 | výr | 3D | 2A1 | 300 |  | Kabelová přípojková skříň pro připojení tří odběrných míst do 160 A, s ukončením přívodních vodičů na „W“ svorkách a vývodních vodičů na „H“ svorkách. Skříň je vhodná i pro kombinování s elektroměrovými rozvaděči, jak do zdiva, tak na sokl. | Skříně jsou řešeny jako stavebnice z jednotlivých komponentů o rozměrech výšky 300, 500, 600, 700 a 900 mm, šířky 290, 390 a 550 mm a hloubky 240 a 350 mm. Jednotlivé komponenty jsou z plastické hmoty Prepreg (SMC), schválené EZÚ a Technick | 1 | 36 | 2A Kabelové smyčkové přípojkové | 1960 | -
26448 | 2452 3.1.2 LAK |  | PPS 9x160 W 3.1.2 na sokl LAK |  | 3D | ks | 21 | 10309.63 | 12474.65 | 0 | 0 | 0 | iden1: výr; iden2: 3D; iden3: 2A1; iden4: 300 | 0 | 0
1193 | 2460 3.1.1 | 8595208601200 | PPS 3x250 3.1.1 na sokl | SS101/NPS1S | 3D | ks | 21 | 4249 | 5141.29 | 0.0971 | 0 | 0 | výr | 3D | 2A1 | 101 |  | Kabelová přípojková skříň pro připojení jednoho odběrného místa do 250 A, s ukončením přívodních a vývodních vodičů kabelovými oky. Zúžené provedení standardní skříně. | Skříně jsou řešeny jako stavebnice z jednotlivých komponentů o rozměrech výšky 300, 500, 600, 700 a 900 mm, šířky 290, 390 a 550 mm a hloubky 240 a 350 mm. Jednotlivé komponenty jsou z plastické hmoty Prepreg (SMC), schválené EZÚ a Technick | 1 | 36 | 2A Kabelové smyčkové přípojkové | 1969 | -
1066 | 2460 3.1.2 | 8595208601217 | PPS 3x250 3.1.2 na sokl | SS101/NPS1S | 3D | ks | 21 | 4588 | 5551.48 | 0.0887 | 0 | 0 | výr | 3D | 2A1 | 101 |  | Kabelová přípojková skříň pro připojení jednoho odběrného místa do 250 A, s ukončením přívodních a vývodních vodičů kabelovými oky. | Skříně jsou řešeny jako stavebnice z jednotlivých komponentů o rozměrech výšky 300, 500, 600, 700 a 900 mm, šířky 290, 390 a 550 mm a hloubky 240 a 350 mm. Jednotlivé komponenty jsou z plastické hmoty Prepreg (SMC), schválené EZÚ a Technick | 1 | 36 | 2A Kabelové smyčkové přípojkové | 1972 | -
1049 | 2462 3.1.1 | 8595208601224 | PPS 3x250 3.1.1 W na sokl | SS101/NPF1S | 3D | ks | 21 | 5347 | 6469.87 | 0.0942 | 0 | 0 | výr | 3D | 2A1 | 101 |  | Kabelová přípojková skříň pro připojení jednoho odběrného místa do 250 A, s ukončením přívodních vodičů na „W“ svorkách a vývodních vodičů na kabelová oka. Zúžené provedení standardní skříně. | Skříně jsou řešeny jako stavebnice z jednotlivých komponentů o rozměrech výšky 300, 500, 600, 700 a 900 mm, šířky 290, 390 a 550 mm a hloubky 240 a 350 mm. Jednotlivé komponenty jsou z plastické hmoty Prepreg (SMC), schválené EZÚ a Technick | 1 | 36 | 2A Kabelové smyčkové přípojkové | 1975 | -
1070 | 2462 3.1.2 | 8595208601231 | PPS 3x250 3.1.2 W na sokl | SS101/NPF1S | 3D | ks | 21 | 5686 | 6880.06 | 0.087 | 0 | 0 | výr | 3D | 2A1 | 101 |  | Kabelová přípojková skříň pro připojení jednoho odběrného místa do 250 A, s ukončením přívodních vodičů na „W“ svorkách a vývodních vodičů na kabelová oka. | Skříně jsou řešeny jako stavebnice z jednotlivých komponentů o rozměrech výšky 300, 500, 600, 700 a 900 mm, šířky 290, 390 a 550 mm a hloubky 240 a 350 mm. Jednotlivé komponenty jsou z plastické hmoty Prepreg (SMC), schválené EZÚ a Technick | 1 | 36 | 2A Kabelové smyčkové přípojkové | 1978 | -
26479 | 2462 3.1.2 LAK |  | PPS 3x250 3.1.2 W na sokl LAK | SS101/NPF1S | 3D | ks | 21 | 8654.1 | 10471.46 | 0.087 | 0 | 0 | výr | 3D | 2A1 | 101 |  | Kabelová přípojková skříň pro připojení jednoho odběrného místa do 250 A, s ukončením přívodních vodičů na „W“ svorkách a vývodních vodičů na kabelová oka. | Skříně jsou řešeny jako stavebnice z jednotlivých komponentů o rozměrech výšky 300, 500, 600, 700 a 900 mm, šířky 290, 390 a 550 mm a hloubky 240 a 350 mm. Jednotlivé komponenty jsou z plastické hmoty Prepreg (SMC), schválené EZÚ a Technick | 1 | 36 | 2A Kabelové smyčkové přípojkové | 1978 | -
4475 | 2470 3.1.2 | 8595208614958 | PPS 3x400 3.1.2 na sokl | SS102/NPS1S | 3D | ks | 21 | 4847 | 5864.87 | 0.0861 | 0 | 0 | výr | 3D | 2A1 | 102 |  | Kabelová přípojková skříň pro připojení jednoho odběrného místa do 400 A, s ukončením přívodních a vývodních vodičů kabelovými oky. | Skříně jsou řešeny jako stavebnice z jednotlivých komponentů o rozměrech výšky 300, 500, 600, 700 a 900 mm, šířky 290, 390 a 550 mm a hloubky 240 a 350 mm. Jednotlivé komponenty jsou z plastické hmoty Prepreg (SMC), schválené EZÚ a Technick | 1 | 36 | 2A Kabelové smyčkové přípojkové | 1999 | - | Skříně jsou řešeny jako stavebnice z jednotlivých komponentů o rozměrech výšky 300, 500, 600, 700 a 900 mm, šířky 290, 390 a 550 mm a hloubky 240 a 350 mm. Jednotlivé komponenty jsou z plastické hmoty Prepreg (SMC), schválené EZÚ a Technick
1052 | 2472 3.1.2 | 8595208601248 | PPS 3x400 3.1.2 W na sokl | SS102/NPF1S | 3D | ks | 21 | 5879 | 7113.59 | 0.08 | 0 | 0 | výr | 3D | 2A1 | 102 |  | Kabelová přípojková skříň pro připojení jednoho odběrného místa do 400 A, s ukončením přívodních vodičů na „W“ svorkách a vývodních vodičů na kabelová oka. | Skříně jsou řešeny jako stavebnice z jednotlivých komponentů o rozměrech výšky 300, 500, 600, 700 a 900 mm, šířky 290, 390 a 550 mm a hloubky 240 a 350 mm. Jednotlivé komponenty jsou z plastické hmoty Prepreg (SMC), schválené EZÚ a Technick | 1 | 36 | 2A Kabelové smyčkové přípojkové | 2002 | -
4476 | 2480 3.1.2 | 8595208614965 | PPS 6x250 3.1.2 na sokl | SS201/NPS1S | 3D | ks | 21 | 5363 | 6489.23 | 0.0786 | 0 | 0 | výr | 3D | 2A1 | 201 |  | Kabelová přípojková skříň pro připojení dvou odběrných míst do 250 A, s ukončením přívodních a vývodních vodičů kabelovými oky. | Skříně jsou řešeny jako stavebnice z jednotlivých komponentů o rozměrech výšky 300, 500, 600, 700 a 900 mm, šířky 290, 390 a 550 mm a hloubky 240 a 350 mm. Jednotlivé komponenty jsou z plastické hmoty Prepreg (SMC), schválené EZÚ a Technick | 1 | 36 | 2A Kabelové smyčkové přípojkové | 1981 | - | Skříně jsou řešeny jako stavebnice z jednotlivých komponentů o rozměrech výšky 300, 500, 600, 700 a 900 mm, šířky 290, 390 a 550 mm a hloubky 240 a 350 mm. Jednotlivé komponenty jsou z plastické hmoty Prepreg (SMC), schválené EZÚ a Technick
2554 | 2480 3.1.3 | 8595208613678 | PPS 6x250 3.1.3 na sokl | SS201/NPS1S | 3D | ks | 21 | 5847 | 7074.87 | 0.061 | 0 | 0 | výr | 3D | 2A1 | 201 |  | Kabelová přípojková skříň pro připojení dvou odběrných míst do 250 A, s ukončením přívodních a vývodních vodičů kabelovými oky. Rozšířené provedení standardní skříně. | Skříně jsou řešeny jako stavebnice z jednotlivých komponentů o rozměrech výšky 300, 500, 600, 700 a 900 mm, šířky 290, 390 a 550 mm a hloubky 240 a 350 mm. Jednotlivé komponenty jsou z plastické hmoty Prepreg (SMC), schválené EZÚ a Technick | 1 | 36 | 2A Kabelové smyčkové přípojkové | 1984 | -
1685 | 2482 3.1.2 | 8595208614118 | PPS 6x250 3.1.2 W na sokl | SS201/NPF1S | 3D | ks | 21 | 6251 | 7563.71 | 0.0741 | 0 | 0 | výr | 3D | 2A1 | 201 |  | Kabelová přípojková skříň pro připojení dvou odběrných míst do 250 A, s ukončením přívodních vodičů na „W“ svorkách a vývodních vodičů na kabelová oka. | Skříně jsou řešeny jako stavebnice z jednotlivých komponentů o rozměrech výšky 300, 500, 600, 700 a 900 mm, šířky 290, 390 a 550 mm a hloubky 240 a 350 mm. Jednotlivé komponenty jsou z plastické hmoty Prepreg (SMC), schválené EZÚ a Technick | 1 | 36 | 2A Kabelové smyčkové přípojkové | 1987 | -
26498 | 2482 3.1.2 LAK |  | PPS 6x250 3.1.2 W na sokl LAK | SS201/NPF1S | 3D | ks | 21 | 9849.68 | 11918.11 | 0.0741 | 0 | 0 | výr | 3D | 2A1 | 201 |  | Kabelová přípojková skříň pro připojení dvou odběrných míst do 250 A, s ukončením přívodních vodičů na „W“ svorkách a vývodních vodičů na kabelová oka. | Skříně jsou řešeny jako stavebnice z jednotlivých komponentů o rozměrech výšky 300, 500, 600, 700 a 900 mm, šířky 290, 390 a 550 mm a hloubky 240 a 350 mm. Jednotlivé komponenty jsou z plastické hmoty Prepreg (SMC), schválené EZÚ a Technick | 1 | 36 | 2A Kabelové smyčkové přípojkové | 1987 | -
2198 | 2482 3.1.3 | 8595208612480 | PPS 6x250 3.1.3 W na sokl | SS201/NPF1S | 3D | ks | 21 | 6736 | 8150.56 | 0.0583 | 0 | 0 | výr | 3D | 2A1 | 201 |  | Kabelová přípojková skříň pro připojení dvou odběrných míst do 250 A, s ukončením přívodních vodičů na „W“ svorkách a vývodních vodičů na kabelová oka. Rozšířené provedení standardní skříně. | Skříně jsou řešeny jako stavebnice z jednotlivých komponentů o rozměrech výšky 300, 500, 600, 700 a 900 mm, šířky 290, 390 a 550 mm a hloubky 240 a 350 mm. Jednotlivé komponenty jsou z plastické hmoty Prepreg (SMC), schválené EZÚ a Technick | 1 | 36 | 2A Kabelové smyčkové přípojkové | 1990 | -
1178 | 2490 3.1.3 | 8595208601255 | PPS 9x250 3.1.3 na sokl | SS301/NPS1S | 3D | ks | 21 | 6818 | 8249.78 | 0.0564 | 0 | 0 | výr | 3D | 2A1 | 301 |  | Kabelová přípojková skříň pro připojení tří odběrných míst do 250 A, s ukončením přívodních a vývodních vodičů kabelovými oky. Rozšířené provedení standardní skříně. | Skříně jsou řešeny jako stavebnice z jednotlivých komponentů o rozměrech výšky 300, 500, 600, 700 a 900 mm, šířky 290, 390 a 550 mm a hloubky 240 a 350 mm. Jednotlivé komponenty jsou z plastické hmoty Prepreg (SMC), schválené EZÚ a Technick | 1 | 36 | 2A Kabelové smyčkové přípojkové | 1993 | -
2323 | 2492 3.1.3 | 8595208614125 | PPS 9x250 3.1.3 W na sokl | SS301/NPF1S | 3D | ks | 21 | 7592 | 9186.32 | 0.0541 | 0 | 0 | výr | 3D | 2A1 | 301 |  | Kabelová přípojková skříň pro připojení tří odběrných míst do 250 A, s ukončením přívodních vodičů na „W“ svorkách a vývodních vodičů na kabelová oka. Rozšířené provedení standardní skříně. | Skříně jsou řešeny jako stavebnice z jednotlivých komponentů o rozměrech výšky 300, 500, 600, 700 a 900 mm, šířky 290, 390 a 550 mm a hloubky 240 a 350 mm. Jednotlivé komponenty jsou z plastické hmoty Prepreg (SMC), schválené EZÚ a Technick | 1 | 36 | 2A Kabelové smyčkové přípojkové | 1996 | -
1537 | 25330 | 8595208608445 | PPS 3x160 vestavná i na sokl | SS100/NUS1P | AHVO | ks | 21 | 2921 | 3534.41 | 0.1 | 0 | 0 | výr | ahv | 2A1 | 100 | 001 | Kabelová přípojková skříň pro připojení jednoho odběrného místa do 160 A, s ukončením přívodních vodičů kabelovými oky a vývodních vodičů na „H“ svorkách. | Skříně jsou řešeny jako monolitické o rozměrech výšky 585 mm, šířky 420 mm a hloubky 216 mm. Konstrukční řešení skříní je navrženo s ohledem na nové požadavky na skříně v distribučních sítích a s ohledem na pořizovací náklady. Jednotlivé ko | 1 | 36 | 2A Kabelové smyčkové přípojkové | 2656 | 425e490b4c03d.jpg
1538 | 25332 | 8595208608452 | PPS 3x160 W vestavná i na sokl | SS100/NUE1P | AHVO | ks | 21 | 3946 | 4774.66 | 0.1 | 0 | 0 | výr | ahv | 2A1 | 100 | 001 | Kabelová přípojková skříň pro připojení jednoho odběrného místa do 160 A, s ukončením přívodních vodičů na W svorky a vývodních vodičů na „H“ svorkách. | Skříně jsou řešeny jako monolitické o rozměrech výšky 585 mm, šířky 420 mm a hloubky 216 mm. Konstrukční řešení skříní je navrženo s ohledem na nové požadavky na skříně v distribučních sítích a s ohledem na pořizovací náklady. Jednotlivé ko | 1 | 36 | 2A Kabelové smyčkové přípojkové | 2657 | 425e49239f065.jpg
1519 | 25340 | 8595208608469 | PPS 6x160 vestavná i na sokl | SS200/NUS1P | AHVO | ks | 21 | 3356 | 4060.76 | 0.0909 | 0 | 0 | výr | ahv | 2A1 | 200 | 001 | Kabelová přípojková skříň pro připojení dvou odběrných míst do 160 A, s ukončením přívodních vodičů kabelovými oky a vývodních vodičů na „H“ svorkách. | Skříně jsou řešeny jako monolitické o rozměrech výšky 585 mm, šířky 420 mm a hloubky 216 mm. Konstrukční řešení skříní je navrženo s ohledem na nové požadavky na skříně v distribučních sítích a s ohledem na pořizovací náklady. Jednotlivé ko | 1 | 36 | 2A Kabelové smyčkové přípojkové | 2658 | 425e4be5d4bbe.jpg
1539 | 25342 | 8595208608476 | PPS 6x160 W vestavná i na sokl | SS200/NUE1P | AHVO | ks | 21 | 4195 | 5075.95 | 0.0909 | 0 | 0 | výr | ahv | 2A1 | 200 | 001 | Kabelová přípojková skříň pro připojení dvou odběrných míst do 160 A, s ukončením přívodních vodičů na „W“ svorkách a vývodních vodičů na „H“ svorkách. | Skříně jsou řešeny jako monolitické o rozměrech výšky 585 mm, šířky 420 mm a hloubky 216 mm. Konstrukční řešení skříní je navrženo s ohledem na nové požadavky na skříně v distribučních sítích a s ohledem na pořizovací náklady. Jednotlivé ko | 1 | 36 | 2A Kabelové smyčkové přípojkové | 2659 | 425e4bf9c3a53.jpg
1540 | 25350 | 8595208608483 | PPS 9x160 vestavná i na sokl | SS300/NUS1P | AHVO | ks | 21 | 3636 | 4399.56 | 0.0833 | 0 | 0 | výr | ahv | 2A1 | 300 | 001 | Kabelová přípojková skříň pro připojení tří odběrných míst do 160 A, s ukončením přívodních vodičů kabelovými oky a vývodních vodičů na „H“ svorkách. | Skříně jsou řešeny jako monolitické o rozměrech výšky 585 mm, šířky 420 mm a hloubky 216 mm. Konstrukční řešení skříní je navrženo s ohledem na nové požadavky na skříně v distribučních sítích a s ohledem na pořizovací náklady. Jednotlivé ko | 1 | 36 | 2A Kabelové smyčkové přípojkové | 2660 | 425e4d551b303.jpg
1541 | 25352 | 8595208608490 | PPS 9x160 W vestavná i na sokl | SS300/NUE1P | AHVO | ks | 21 | 4583 | 5545.43 | 0.0833 | 0 | 0 | výr | ahv | 2A1 | 300 | 001 | Kabelová přípojková skříň pro připojení tří odběrných míst do 160 A, s ukončením přívodních vodičů na „W“ svorkách a vývodních vodičů na „H“ svorkách. | Skříně jsou řešeny jako monolitické o rozměrech výšky 585 mm, šířky 420 mm a hloubky 216 mm. Konstrukční řešení skříní je navrženo s ohledem na nové požadavky na skříně v distribučních sítích a s ohledem na pořizovací náklady. Jednotlivé ko | 1 | 36 | 2A Kabelové smyčkové přípojkové | 2661 | AHVO\25352.JPG
1517 | 25360 | 8595208608506 | PPS 3x250 vestavná i na sokl | SS101/NUS1S | AHVO | ks | 21 | 3077 | 3723.17 | 0.0769 | 0 | 0 | výr | ahv | 2A1 | 101 | 001 | Kabelová přípojková skříň pro připojení jednoho odběrného místa do 250 A, s ukončením přívodních a vývodních vodičů kabelovými oky. | Skříně jsou řešeny jako monolitické o rozměrech výšky 585 mm, šířky 420 mm a hloubky 216 mm. Konstrukční řešení skříní je navrženo s ohledem na nové požadavky na skříně v distribučních sítích a s ohledem na pořizovací náklady. Jednotlivé ko | 1 | 36 | 2A Kabelové smyčkové přípojkové | 2662 | 425e49ab7f497.jpg
1542 | 25362 | 8595208608513 | PPS 3x250 W vestavná i na sokl | SS101/NUF1S | AHVO | ks | 21 | 4086 | 4944.06 | 0.0769 | 0 | 0 | výr | ahv | 2A1 | 101 | 001 | Kabelová přípojková skříň pro připojení jednoho odběrného místa do 250 A, s ukončením přívodních na „W“ svorky. | Skříně jsou řešeny jako monolitické o rozměrech výšky 585 mm, šířky 420 mm a hloubky 216 mm. Konstrukční řešení skříní je navrženo s ohledem na nové požadavky na skříně v distribučních sítích a s ohledem na pořizovací náklady. Jednotlivé ko | 1 | 36 | 2A Kabelové smyčkové přípojkové | 2663 | 425e49bf90601.jpg
1518 | 25370 | 8595208608520 | PPS 3x400 vestavná i na sokl | SS102/NUS1S | AHVO | ks | 21 | 3154 | 3816.34 | 0.0769 | 0 | 0 | výr | ahv | 2A1 | 102 | 001 | Kabelová přípojková skříň pro připojení jednoho odběrného místa do 400 A, s ukončením přívodních a vývodních vodičů kabelovými oky. | Skříně jsou řešeny jako monolitické o rozměrech výšky 585 mm, šířky 420 mm a hloubky 216 mm. Konstrukční řešení skříní je navrženo s ohledem na nové požadavky na skříně v distribučních sítích a s ohledem na pořizovací náklady. Jednotlivé ko | 1 | 36 | 2A Kabelové smyčkové přípojkové | 2666 | 425e4b5ec1341.jpg
1545 | 25372 | 8595208608537 | PPS 3x400 W vestavná i na sokl | SS102/NUF1S | AHVO | ks | 21 | 4163 | 5037.23 | 0.0769 | 0 | 0 | výr | ahv | 2A1 | 102 | 001 | Kabelová přípojková skříň pro připojení jednoho odběrného místa do 400 A, s ukončením přívodních na „W“ svorky. | Skříně jsou řešeny jako monolitické o rozměrech výšky 585 mm, šířky 420 mm a hloubky 216 mm. Konstrukční řešení skříní je navrženo s ohledem na nové požadavky na skříně v distribučních sítích a s ohledem na pořizovací náklady. Jednotlivé ko | 1 | 36 | 2A Kabelové smyčkové přípojkové | 2667 | 425e4b71c3ac3.jpg
1546 | 25373 | 8595208608544 | PPS 6x400 vestavná i na sokl | SS202/NUS1S | AHVO | ks | 21 | 3900 | 4719 | 0.0714 | 0 | 0 | výr | ahv | 2A1 | 202 | 001 | Kabelová přípojková skříň pro připojení dvou odběrných míst do 400 A, s ukončením přívodních a vývodních vodičů kabelovými oky. | Skříně jsou řešeny jako monolitické o rozměrech výšky 585 mm, šířky 420 mm a hloubky 216 mm. Konstrukční řešení skříní je navrženo s ohledem na nové požadavky na skříně v distribučních sítích a s ohledem na pořizovací náklady. Jednotlivé ko | 1 | 36 | 2A Kabelové smyčkové přípojkové | 2668 | 425e4cd57584f.jpg
1547 | 25374 | 8595208608551 | PPS 6x400 W vestavná i na sokl | SS202/NUF1S | AHVO | ks | 21 | 4722 | 5713.62 | 0.0714 | 0 | 0 | výr | ahv | 2A1 | 202 | 001 | Kabelová přípojková skříň pro připojení dvou odběrných míst do 400 A, s ukončením přívodních na „W“ svorky. | Skříně jsou řešeny jako monolitické o rozměrech výšky 585 mm, šířky 420 mm a hloubky 216 mm. Konstrukční řešení skříní je navrženo s ohledem na nové požadavky na skříně v distribučních sítích a s ohledem na pořizovací náklady. Jednotlivé ko | 1 | 36 | 2A Kabelové smyčkové přípojkové | 2669 | 425e4ce5e843d.jpg
1543 | 25380 | 8595208608568 | PPS 6x250 vestavná i na sokl | SS201/NUS1S | AHVO | ks | 21 | 3822 | 4624.62 | 0.0714 | 0 | 0 | výr | ahv | 2A1 | 201 | 001 | Kabelová přípojková skříň pro připojení dvou odběrných míst do 250 A, s ukončením přívodních a vývodních vodičů kabelovými oky. | Skříně jsou řešeny jako monolitické o rozměrech výšky 585 mm, šířky 420 mm a hloubky 216 mm. Konstrukční řešení skříní je navrženo s ohledem na nové požadavky na skříně v distribučních sítích a s ohledem na pořizovací náklady. Jednotlivé ko | 1 | 36 | 2A Kabelové smyčkové přípojkové | 2664 | 425e4c62339a0.jpg
1544 | 25382 | 8595208608575 | PPS 6x250 W vestavná i na sokl | SS201/NUF1S | AHVO | ks | 21 | 4645 | 5620.45 | 0.0714 | 0 | 0 | výr | ahv | 2A1 | 201 | 001 | Kabelová přípojková skříň pro připojení dvou odběrných míst do 250 A, s ukončením přívodních na „W“ svorky. | Skříně jsou řešeny jako monolitické o rozměrech výšky 585 mm, šířky 420 mm a hloubky 216 mm. Konstrukční řešení skříní je navrženo s ohledem na nové požadavky na skříně v distribučních sítích a s ohledem na pořizovací náklady. Jednotlivé ko | 1 | 36 | 2A Kabelové smyčkové přípojkové | 2665 | 425e4c744e752.jpg
85 | 3010 | 8595208601262 | PRS 2 šrouby na kabelová oka | SR202/NVS11 | Modul | ks | 21 | 8125 | 9831.25 | 0.05 | 0 | 0 | výr | mod | 3A1 | 202 | 001 | rozpojovací jistící skříň pro přívod (na sběrny) a dva vývody, využití pro rozpojování a jištění úseků kabelových rozvodů | Tyto typy rozvaděčů jsou konstrukčně řešeny jako stavebnice odvozená od základního modulu o rozměrech 250 x 570 x 200 mm. Plášť skříně a dveře jsou z plastické hmoty Prepreg (SMC), schválené EZÚ a Technickým ústavem požární ochrany jako n | 1 | 36 | 3A Rozpojovací s nejištěným přívodem | 1585 | 41b81d470e3d5.jpg
1014 | 3010 3.1.3 | 8595208601279 | PRS 2 3.1.3 vestavná | SR202/NVS11 | 3D | ks | 21 | 7786 | 9421.06 | 0.0526 | 0 | 0 | výr | 3D | 3A1 | 202 |  | Rozpojovací a jistící skříň s jedním přívodem na sběrny a dvěma vývody z pojistkových spodků velikosti 2 do 400 A s koncovým připojením kabelovými oky. | Skříně jsou řešeny jako stavebnice z jednotlivých komponentů o rozměrech výšky 300, 500, 600, 700 a 900 mm, šířky 290, 390 a 550 mm a hloubky 240 a 350 mm. Jednotlivé komponenty jsou z plastické hmoty Prepreg (SMC), schválené EZÚ a Technick | 1 | 36 | 3A Rozpojovací s nejištěným přívodem | 2004 | -
87 | 3012 | 8595208601286 | PRS 2 W se třmeny | SR202/NVW11 | Modul | ks | 21 | 9724 | 11766.04 | 0.05 | 0 | 0 | výr | mod | 3A1 | 202 | 001 | rozpojovací jistící skříň pro přívod (na sběrny) a dva vývody, využití pro rozpojování a jištění úseků kabelových rozvodů | Tyto typy rozvaděčů jsou konstrukčně řešeny jako stavebnice odvozená od základního modulu o rozměrech 250 x 570 x 200 mm. Plášť skříně a dveře jsou z plastické hmoty Prepreg (SMC), schválené EZÚ a Technickým ústavem požární ochrany jako nes | 1 | 36 | 3A Rozpojovací s nejištěným přívodem | 1586 | 41b81ed6f14a6.jpg
1016 | 3012 3.1.3 | 8595208601293 | PRS 2 3.1.3 W vestavná | SR202/NVW11 | 3D | ks | 21 | 8852 | 10710.92 | 0.0588 | 0 | 0 | výr | 3D | 3A1 | 202 |  | Rozpojovací a jistící skříň s jedním přívodem na sběrny a dvěma vývody z pojistkových spodků velikosti 2 do 400 A s koncovým připojením na „W“ svorky. | Skříně jsou řešeny jako stavebnice z jednotlivých komponentů o rozměrech výšky 300, 500, 600, 700 a 900 mm, šířky 290, 390 a 550 mm a hloubky 240 a 350 mm. Jednotlivé komponenty jsou z plastické hmoty Prepreg (SMC), schválené EZÚ a Technick | 1 | 36 | 3A Rozpojovací s nejištěným přívodem | 2007 | -
88 | 3013 | 8595208601309 | PRS 2+6x160 A W kombinovaná | SR408/NVW11 | Modul | ks | 21 | 13729 | 16612.09 | 0.0333 | 0 | 0 | výr | mod | 3B1 | 408 | 001 | rozpojovací jistící skříň s kombinovanými poj. spodky, využití pro rozpojování a jištění kabelové sítě jako PRS 2 a dvou vývodů do 160 A | Tyto typy rozvaděčů jsou konstrukčně řešeny jako stavebnice odvozená od základního modulu o rozměrech 250 x 570 x 200 mm. Plášť skříně a dveře jsou z plastické hmoty Prepreg (SMC), schválené EZÚ a Technickým ústavem požární ochrany jako n | 1 | 36 | 3B Rozpojovací kombinované s nejištěným přívodem | 1601 | 41b844bf1591f.jpg
2167 | 3013 3.1.31 | 8595208612350 | PRS 2+6x160 3.1.31 W vestavná | SR408/NVW11 | 3D | ks | 21 | 13729 | 16612.09 | 0.0351 | 0 | 0 | výr | 3D | 3B1 | 408 |  | Rozpojovací a jistící skříň s jedním přívodem na sběrny, dvěma vývody z pojistkových spodků velikosti 2 do 400 A a s dvěma vývody z pojistkových spodků velikosti 00 do 160 A s koncovým připojením na „W“ a „V“ svorky. | Skříně jsou řešeny jako stavebnice z jednotlivých komponentů o rozměrech výšky 300, 500, 600, 700 a 900 mm, šířky 290, 390 a 550 mm a hloubky 240 a 350 mm. Jednotlivé komponenty jsou z plastické hmoty Prepreg (SMC), schválené EZÚ a Technick | 1 | 36 | 3B Rozpojovací kombinované s nejištěným přívodem | 2037 | -
89 | 3014 | 8595208601316 | PRS 3+6x160 A W kombinovaná | SR508/NVW11 | Modul | ks | 21 | 15925 | 19269.25 | 0.0263 | 0 | 0 | výr | mod | 3B1 | 508 | 001 | rozpojovací jistící skříň s kombinovanými poj. spodky, využití pro rozpojování a jištění kabelové sítě jako PRS 3 a dvou vývodů do 160 A | Tyto typy rozvaděčů jsou konstrukčně řešeny jako stavebnice odvozená od základního modulu o rozměrech 250 x 570 x 200 mm. Plášť skříně a dveře jsou z plastické hmoty Prepreg (SMC), schválené EZÚ a Technickým ústavem požární ochrany jako nes | 1 | 36 | 3B Rozpojovací kombinované s nejištěným přívodem | 1602 | 41b849b252998.jpg
2541 | 3014 3.1.33 | 8595208613685 | PRS 3+6x160 3.1.33 W vestavná | SR508/NVW11 | 3D | ks | 21 | 15925 | 19269.25 | 0.0328 | 0 | 0 | výr | 3D | 3B1 | 508 |  | Rozpojovací a jistící skříň s jedním přívodem na sběrny, třemi vývody z pojistkových spodků velikosti 2 do 400 A a s dvěma vývody z pojistkových spodků velikosti 00 do 160 A s koncovým připojením na „W“ a „V“ svorky. | Skříně jsou řešeny jako stavebnice z jednotlivých komponentů o rozměrech výšky 300, 500, 600, 700 a 900 mm, šířky 290, 390 a 550 mm a hloubky 240 a 350 mm. Jednotlivé komponenty jsou z plastické hmoty Prepreg (SMC), schválené EZÚ a Technick | 1 | 36 | 3B Rozpojovací kombinované s nejištěným přívodem | 2043 | -
1076 | 3015 3.1.31 | 8595208601323 | PRS 2+6x160 3.1.31 vestavná | SR408/NVS11 | 3D | ks | 21 | 12953 | 15673.13 | 0.0357 | 0 | 0 | výr | 3D | 3B1 | 408 |  | Rozpojovací a jistící skříň s jedním přívodem na sběrny, dvěma vývody z pojistkových spodků velikosti 2 do 400 A a s dvěma vývody z pojistkových spodků velikosti 00 do 160 A s koncovým připojením kabelovými oky. | Skříně jsou řešeny jako stavebnice z jednotlivých komponentů o rozměrech výšky 300, 500, 600, 700 a 900 mm, šířky 290, 390 a 550 mm a hloubky 240 a 350 mm. Jednotlivé komponenty jsou z plastické hmoty Prepreg (SMC), schválené EZÚ a Technick | 1 | 36 | 3B Rozpojovací kombinované s nejištěným přívodem | 2034 | -
4477 | 3016 3.1.33 | 8595208614972 | PRS 3+6x160 3.1.33 vestavná | SR508/NVS11 | 3D | ks | 21 | 14181 | 17159.01 | 0.0333 | 0 | 0 | výr | 3D | 3B1 | 508 |  | Rozpojovací a jistící skříň s jedním přívodem na sběrny, třemi vývody z pojistkových spodků velikosti 2 do 400 A a s dvěma vývody z pojistkových spodků velikosti 00 do 160 A s koncovým připojením kabelovými oky. | Skříně jsou řešeny jako stavebnice z jednotlivých komponentů o rozměrech výšky 300, 500, 600, 700 a 900 mm, šířky 290, 390 a 550 mm a hloubky 240 a 350 mm. Jednotlivé komponenty jsou z plastické hmoty Prepreg (SMC), schválené EZÚ a Technick | 1 | 36 | 3B Rozpojovací kombinované s nejištěným přívodem | 2040 | - | Skříně jsou řešeny jako stavebnice z jednotlivých komponentů o rozměrech výšky 300, 500, 600, 700 a 900 mm, šířky 290, 390 a 550 mm a hloubky 240 a 350 mm. Jednotlivé komponenty jsou z plastické hmoty Prepreg (SMC), schválené EZÚ a Technick
90 | 3020 | 8595208601330 | PRS 3 šrouby na kabelová oka | SR302/NVS11 | Modul | ks | 21 | 11806 | 14285.26 | 0.0333 | 0 | 0 | výr | mod | 3A1 | 302 | 001 | rozpojovací jistící skříň pro přívod (na sběrny) a tři vývody, využití pro rozpojování a jištění úseků kabelových rozvodů | Tyto typy rozvaděčů jsou konstrukčně řešeny jako stavebnice odvozená od základního modulu o rozměrech 250 x 570 x 200 mm. Plášť skříně a dveře jsou z plastické hmoty Prepreg (SMC), schválené EZÚ a Technickým ústavem požární ochrany jako nes | 1 | 36 | 3A Rozpojovací s nejištěným přívodem | 1587 | 41b81fdd50283.jpg
1018 | 3020 3.1.31 | 8595208601347 | PRS 3 3.1.31 vestavná | SR302/NVS11 | 3D | ks | 21 | 11354 | 13738.34 | 0.0408 | 0 | 0 | výr | 3D | 3A1 | 302 |  | Rozpojovací a jistící skříň s jedním přívodem na sběrny a třemi vývody z pojistkových spodků velikosti 2 do 400 A s koncovým připojením kabelovými oky. | Skříně jsou řešeny jako stavebnice z jednotlivých komponentů o rozměrech výšky 300, 500, 600, 700 a 900 mm, šířky 290, 390 a 550 mm a hloubky 240 a 350 mm. Jednotlivé komponenty jsou z plastické hmoty Prepreg (SMC), schválené EZÚ a Technick | 1 | 36 | 3A Rozpojovací s nejištěným přívodem | 2010 | -
92 | 3022 | 8595208601354 | PRS 3 W se třmeny | SR302/NVW11 | Modul | ks | 21 | 13567 | 16416.07 | 0.0333 | 0 | 0 | výr | mod | 3A1 | 302 | 001 | rozpojovací jistící skříň pro přívod (na sběrny) a tři vývody, využití pro rozpojování a jištění úseků kabelových rozvodů | Tyto typy rozvaděčů jsou konstrukčně řešeny jako stavebnice odvozená od základního modulu o rozměrech 250 x 570 x 200 mm. Plášť skříně a dveře jsou z plastické hmoty Prepreg (SMC), schválené EZÚ a Technickým ústavem požární ochrany jako nes | 1 | 36 | 3A Rozpojovací s nejištěným přívodem | 1588 | 41b820a2ccab1.jpg
865 | 3022 3.1.31 | 8595208601361 | PRS 3 3.1.31 W vestavná | SR302/NVW11 | 3D | ks | 21 | 12953 | 15673.13 | 0.04 | 0 | 0 | výr | 3D | 3A1 | 302 |  | Rozpojovací a jistící skříň s jedním přívodem na sběrny a třemi vývody z pojistkových spodků velikosti 2 do 400 A s koncovým připojením na „W“ svorky. | Skříně jsou řešeny jako stavebnice z jednotlivých komponentů o rozměrech výšky 300, 500, 600, 700 a 900 mm, šířky 290, 390 a 550 mm a hloubky 240 a 350 mm. Jednotlivé komponenty jsou z plastické hmoty Prepreg (SMC), schválené EZÚ a Technick | 1 | 36 | 3A Rozpojovací s nejištěným přívodem | 2013 | -
93 | 3030 | 8595208601378 | PRS 4-1 šrouby na kabelová oka | SR402/NVS11 | Modul | ks | 21 | 14876 | 17999.96 | 0.027 | 0 | 0 | výr | mod | 3A1 | 402 | 001 | rozpojovací jistící skříň pro přívod (na sběrny) a čtyři vývody, využití pro rozpojování a jištění úseků kabelových rozvodů | Tyto typy rozvaděčů jsou konstrukčně řešeny jako stavebnice odvozená od základního modulu o rozměrech 250 x 570 x 200 mm. Plášť skříně a dveře jsou z plastické hmoty Prepreg (SMC), schválené EZÚ a Technickým ústavem požární ochrany jako nes | 1 | 36 | 3A Rozpojovací s nejištěným přívodem | 1589 | 41b82194d3fec.jpg
1021 | 3030 3.1.33 | 8595208601385 | PRS 4-1 3.1.33 vestavná | SR402/NVS11 | 3D | ks | 21 | 13987 | 16924.27 | 0 | 0 | 0 | výr | 3D | 3A1 | 402 |  | Rozpojovací a jistící skříň s jedním přívodem na sběrny a čtařmi vývody z pojistkových spodků velikosti 2 do 400 A s koncovým připojením kabelovými oky. | Skříně jsou řešeny jako stavebnice z jednotlivých komponentů o rozměrech výšky 300, 500, 600, 700 a 900 mm, šířky 290, 390 a 550 mm a hloubky 240 a 350 mm. Jednotlivé komponenty jsou z plastické hmoty Prepreg (SMC), schválené EZÚ a Technick | 1 | 36 | 3A Rozpojovací s nejištěným přívodem | 2016 | -
95 | 3032 | 8595208601392 | PRS 4-1 W se třmeny | SR402/NVW11 | Modul | ks | 21 | 16828 | 20361.88 | 0.027 | 0 | 0 | výr | mod | 3A1 | 402 | 001 | rozpojovací jistící skříň pro přívod (na sběrny) a čtyři vývody, využití pro rozpojování a jištění úseků kabelových rozvodů | Tyto typy rozvaděčů jsou konstrukčně řešeny jako stavebnice odvozená od základního modulu o rozměrech 250 x 570 x 200 mm. Plášť skříně a dveře jsou z plastické hmoty Prepreg (SMC), schválené EZÚ a Technickým ústavem požární ochrany jako nes | 1 | 36 | 3A Rozpojovací s nejištěným přívodem | 1590 | 41b82273441f5.jpg
1023 | 3032 3.1.33 | 8595208601408 | PRS 4-1 3.1.33 W vestavná | SR402/NVW11 | 3D | ks | 21 | 15214 | 18408.94 | 0 | 0 | 0 | výr | 3D | 3A1 | 402 |  | Rozpojovací a jistící skříň s jedním přívodem na sběrny a čtyřmi vývody z pojistkových spodků velikosti 2 do 400 A s koncovým připojením na „W“ svorky. | Skříně jsou řešeny jako stavebnice z jednotlivých komponentů o rozměrech výšky 300, 500, 600, 700 a 900 mm, šířky 290, 390 a 550 mm a hloubky 240 a 350 mm. Jednotlivé komponenty jsou z plastické hmoty Prepreg (SMC), schválené EZÚ a Technick | 1 | 36 | 3A Rozpojovací s nejištěným přívodem | 2019 | -
96 | 3040 | 8595208601415 | PRS 4-2 šrouby na kabelová oka | SR402/NVS12 | Modul | ks | 21 | 14956 | 18096.76 | 0.0263 | 0 | 0 | výr | mod | 3A1 | 402 | 001 | rozpojovací jistící skříň pro dva přívody (na sběrny) a čtyři vývody, využití pro rozpojování a jištění úseků kabelových rozvodů | Tyto typy rozvaděčů jsou konstrukčně řešeny jako stavebnice odvozená od základního modulu o rozměrech 250 x 570 x 200 mm. Plášť skříně a dveře jsou z plastické hmoty Prepreg (SMC), schválené EZÚ a Technickým ústavem požární ochrany jako nes | 1 | 36 | 3A Rozpojovací s nejištěným přívodem | 1591 | 41b8233fe033a.jpg
1025 | 3040 3.1.33 | 8595208601422 | PRS 4-2 3.1.33 vestavná | SR402/NVS12 | 3D | ks | 21 | 14085 | 17042.85 | 0 | 0 | 0 | výr | 3D | 3A1 | 402 |  | Rozpojovací a jistící skříň s dvěma přívody na sběrny a čtyřmi vývody z pojistkových spodků velikosti 2 do 400 A s koncovým připojením kabelovými oky. | Skříně jsou řešeny jako stavebnice z jednotlivých komponentů o rozměrech výšky 300, 500, 600, 700 a 900 mm, šířky 290, 390 a 550 mm a hloubky 240 a 350 mm. Jednotlivé komponenty jsou z plastické hmoty Prepreg (SMC), schválené EZÚ a Technick | 1 | 36 | 3A Rozpojovací s nejištěným přívodem | 2022 | -
98 | 3042 | 8595208601439 | PRS 4-2 W se třmeny | SR402/NVW12 | Modul | ks | 21 | 17184 | 20792.64 | 0.0263 | 0 | 0 | výr | mod | 3A1 | 402 | 001 | rozpojovací jistící skříň pro dva přívody (na sběrny) a čtyři vývody, využití pro rozpojování a jištění úseků kabelových rozvodů | Tyto typy rozvaděčů jsou konstrukčně řešeny jako stavebnice odvozená od základního modulu o rozměrech 250 x 570 x 200 mm. Plášť skříně a dveře jsou z plastické hmoty Prepreg (SMC), schválené EZÚ a Technickým ústavem požární ochrany jako nes | 1 | 36 | 3A Rozpojovací s nejištěným přívodem | 1592 | 41b8240f2952c.jpg
1027 | 3042 3.1.33 | 8595208601446 | PRS 4-2 3.1.33 W vestavná | SR402/NVW12 | 3D | ks | 21 | 15925 | 19269.25 | 0 | 0 | 0 | výr | 3D | 3A1 | 402 |  | Rozpojovací a jistící skříň s dvěma přívody na sběrny a čtyřmi vývody z pojistkových spodků velikosti 2 do 400 A s koncovým připojením na „W“ svorky. | Skříně jsou řešeny jako stavebnice z jednotlivých komponentů o rozměrech výšky 300, 500, 600, 700 a 900 mm, šířky 290, 390 a 550 mm a hloubky 240 a 350 mm. Jednotlivé komponenty jsou z plastické hmoty Prepreg (SMC), schválené EZÚ a Technick | 1 | 36 | 3A Rozpojovací s nejištěným přívodem | 2025 | -
1291 | 3044 3.1.33 | 8595208601453 | PRS 5 3.1.33 vestavná | SR502/NVS11 | 3D | ks | 21 | 14988 | 18135.48 | 0 | 0 | 0 | výr | 3D | 3A1 | 502 |  | Rozpojovací a jistící skříň s jedním přívodem na sběrny a pěti vývody z pojistkových spodků velikosti 2 do 400 A s koncovým připojením kabelovými oky. | Skříně jsou řešeny jako stavebnice z jednotlivých komponentů o rozměrech výšky 300, 500, 600, 700 a 900 mm, šířky 290, 390 a 550 mm a hloubky 240 a 350 mm. Jednotlivé komponenty jsou z plastické hmoty Prepreg (SMC), schválené EZÚ a Technick | 1 | 36 | 3A Rozpojovací s nejištěným přívodem | 2028 | -
4478 | 3046 3.1.33 | 8595208614989 | PRS 5 3.1.33 W vestavná | SR502/NVW11 | 3D | ks | 21 | 16587 | 20070.27 | 0 | 0 | 0 | výr | 3D | 3A1 | 502 |  | Rozpojovací a jistící skříň s jedním přívodem na sběrny a pěti vývody z pojistkových spodků velikosti 2 do 400 A s koncovým připojením na „W“ svorky. | Skříně jsou řešeny jako stavebnice z jednotlivých komponentů o rozměrech výšky 300, 500, 600, 700 a 900 mm, šířky 290, 390 a 550 mm a hloubky 240 a 350 mm. Jednotlivé komponenty jsou z plastické hmoty Prepreg (SMC), schválené EZÚ a Technick | 1 | 36 | 3A Rozpojovací s nejištěným přívodem | 2031 | - | Skříně jsou řešeny jako stavebnice z jednotlivých komponentů o rozměrech výšky 300, 500, 600, 700 a 900 mm, šířky 290, 390 a 550 mm a hloubky 240 a 350 mm. Jednotlivé komponenty jsou z plastické hmoty Prepreg (SMC), schválené EZÚ a Technick
99 | 3050 | 8595208601460 | SRP 2 šrouby na kabelová oka | SR302/NVS1 | Modul | ks | 21 | 10240 | 12390.4 | 0.0333 | 0 | 0 | výr | mod | 3C1 | 302 | 001 | rozpojovací a jistící skříň 3 vývody, využití pro rozpojování a jištění úseků kabelové sítě | Tyto typy rozvaděčů jsou konstrukčně řešeny jako stavebnice odvozená od základního modulu o rozměrech 250 x 570 x 200 mm. Plášť skříně a dveře jsou z plastické hmoty Prepreg (SMC), schválené EZÚ a Technickým ústavem požární ochrany jako n | 1 | 36 | 3C Rozpojovací | 1609 | 41b97058e9f75.jpg
4479 | 3050 3.1.13 | 8595208614996 | SRP 2 3.1.13 vestavná | SR302/NVS1 | 3D | ks | 21 | 10886 | 13172.06 | 0 | 0 | 0 | výr | 3D | 3C1 | 302 |  | Rozpojovací a jistící skříň s třemi vývody z pojistkových spodků velikosti 2 do 400 A s koncovým připojením kabelovými oky. | Skříně jsou řešeny jako stavebnice z jednotlivých komponentů o rozměrech výšky 300, 500, 600, 700 a 900 mm, šířky 290, 390 a 550 mm a hloubky 240 a 350 mm. Jednotlivé komponenty jsou z plastické hmoty Prepreg (SMC), schválené EZÚ a Technick | 1 | 36 | 3C Rozpojovací | 2049 | - | Skříně jsou řešeny jako stavebnice z jednotlivých komponentů o rozměrech výšky 300, 500, 600, 700 a 900 mm, šířky 290, 390 a 550 mm a hloubky 240 a 350 mm. Jednotlivé komponenty jsou z plastické hmoty Prepreg (SMC), schválené EZÚ a Technick
4480 | 3050 3.1.3 | 8595208615009 | SRP 2 3.1.3 vestavná | SR302/NVS1 | 3D | ks | 21 | 8399 | 10162.79 | 0 | 0 | 0 | výr | 3D | 3C1 | 302 |  | Rozpojovací a jistící skříň s třemi vývody z pojistkových spodků velikosti 2 do 400 A s koncovým připojením kabelovými oky. Zúžené provedení standardní skříně. | Skříně jsou řešeny jako stavebnice z jednotlivých komponentů o rozměrech výšky 300, 500, 600, 700 a 900 mm, šířky 290, 390 a 550 mm a hloubky 240 a 350 mm. Jednotlivé komponenty jsou z plastické hmoty Prepreg (SMC), schválené EZÚ a Technick | 1 | 36 | 3C Rozpojovací | 2046 | - | Skříně jsou řešeny jako stavebnice z jednotlivých komponentů o rozměrech výšky 300, 500, 600, 700 a 900 mm, šířky 290, 390 a 550 mm a hloubky 240 a 350 mm. Jednotlivé komponenty jsou z plastické hmoty Prepreg (SMC), schválené EZÚ a Technick
4481 | 3050 3.1.31 | 8595208615016 | SRP 2 3.1.31 vestavná | SR302/NVS1 | 3D | ks | 21 | 10886 | 13172.06 | 0 | 0 | 0 | výr | 3D | 3C1 | 302 |  | Rozpojovací a jistící skříň s třemi vývody z pojistkových spodků velikosti 2 do 400 A s koncovým připojením kabelovými oky. | Skříně jsou řešeny jako stavebnice z jednotlivých komponentů o rozměrech výšky 300, 500, 600, 700 a 900 mm, šířky 290, 390 a 550 mm a hloubky 240 a 350 mm. Jednotlivé komponenty jsou z plastické hmoty Prepreg (SMC), schválené EZÚ a Technick | 1 | 36 | 3C Rozpojovací | 2052 | - | Skříně jsou řešeny jako stavebnice z jednotlivých komponentů o rozměrech výšky 300, 500, 600, 700 a 900 mm, šířky 290, 390 a 550 mm a hloubky 240 a 350 mm. Jednotlivé komponenty jsou z plastické hmoty Prepreg (SMC), schválené EZÚ a Technick
1634 | 3051 5.1.2 | 8595208609015 | SRPL 2 5.1.2 vestavná | SR322/NVW1 | 3D | ks | 21 | 15021 | 18175.41 | 0 | 0 | 0 | výr | 3D | 3E1 | 322 |  | Rozpojovací a jistící skříň se třemi vývody z pojistkových lišt velikosti 2 do 400 A s koncovým připojením na „W“ svorky. | Skříně jsou řešeny jako stavebnice z jednotlivých komponentů o rozměrech výšky 300, 500, 600, 700 a 900 mm, šířky 290, 390 a 550 mm a hloubky 240 a 350 mm. Jednotlivé komponenty jsou z plastické hmoty Prepreg (SMC), schválené EZÚ a Technick | 1 | 36 | 3E Rozpojovací lištové | 2676 | -
101 | 3052 | 8595208601477 | SRP 2 W se třmeny | SR302/NVW1 | Modul | ks | 21 | 11274 | 13641.54 | 0.0333 | 0 | 0 | výr | mod | 3C1 | 302 | 001 | rozpojovací a jistící skříň 3 vývody, využití pro rozpojování a jištění úseků kabelové sítě | Tyto typy rozvaděčů jsou konstrukčně řešeny jako stavebnice odvozená od základního modulu o rozměrech 250 x 570 x 200 mm. Plášť skříně a dveře jsou z plastické hmoty Prepreg (SMC), schválené EZÚ a Technickým ústavem požární ochrany jako nes | 1 | 36 | 3C Rozpojovací | 1610 | 41b9717729181.jpg
4482 | 3052 3.1.13 | 8595208615023 | SRP 2 3.1.13 W vestavná | SR302/NVW1 | 3D | ks | 21 | 11694 | 14149.74 | 0 | 0 | 0 | výr | 3D | 3C1 | 302 |  | Rozpojovací a jistící skříň s třemi vývody z pojistkových spodků velikosti 2 do 400 A s koncovým připojením na „W“ svorky. | Skříně jsou řešeny jako stavebnice z jednotlivých komponentů o rozměrech výšky 300, 500, 600, 700 a 900 mm, šířky 290, 390 a 550 mm a hloubky 240 a 350 mm. Jednotlivé komponenty jsou z plastické hmoty Prepreg (SMC), schválené EZÚ a Technick | 1 | 36 | 3C Rozpojovací | 2058 | - | Skříně jsou řešeny jako stavebnice z jednotlivých komponentů o rozměrech výšky 300, 500, 600, 700 a 900 mm, šířky 290, 390 a 550 mm a hloubky 240 a 350 mm. Jednotlivé komponenty jsou z plastické hmoty Prepreg (SMC), schválené EZÚ a Technick
858 | 3052 3.1.3 | 8595208601484 | SRP 2 3.1.3 W vestavná | SR302/NVW1 | 3D | ks | 21 | 9626 | 11647.46 | 0 | 0 | 0 | výr | 3D | 3C1 | 302 |  | Rozpojovací a jistící skříň s třemi vývody z pojistkových spodků velikosti 2 do 400 A s koncovým připojením na „W“ svorky. Zúžené provedení standardní skříně. | Skříně jsou řešeny jako stavebnice z jednotlivých komponentů o rozměrech výšky 300, 500, 600, 700 a 900 mm, šířky 290, 390 a 550 mm a hloubky 240 a 350 mm. Jednotlivé komponenty jsou z plastické hmoty Prepreg (SMC), schválené EZÚ a Technick | 1 | 36 | 3C Rozpojovací | 2055 | -
2081 | 3052 3.1.31 | 8595208611940 | SRP 2 3.1.31 W vestavná | SR302/NVW1 | 3D | ks | 21 | 11694 | 14149.74 | 0 | 0 | 0 | výr | 3D | 3C1 | 302 |  | Rozpojovací a jistící skříň s třemi vývody z pojistkových spodků velikosti 2 do 400 A s koncovým připojením na „W“ svorky. | Skříně jsou řešeny jako stavebnice z jednotlivých komponentů o rozměrech výšky 300, 500, 600, 700 a 900 mm, šířky 290, 390 a 550 mm a hloubky 240 a 350 mm. Jednotlivé komponenty jsou z plastické hmoty Prepreg (SMC), schválené EZÚ a Technick | 1 | 36 | 3C Rozpojovací | 2061 | -
4483 | 3053 5.1.3 | 8595208615030 | SRPL 3 5.1.3 vestavná | SR422/NVW1 | 3D | ks | 21 | 18250 | 22082.5 | 0.037 | 0 | 0 | výr | 3D | 3E1 | 422 |  | Rozpojovací a jistící skříň se čtyřmi vývody z pojistkových lišt velikosti 2 do 400 A s koncovým připojením na „W“ svorky. | Skříně jsou řešeny jako stavebnice z jednotlivých komponentů o rozměrech výšky 300, 500, 600, 700 a 900 mm, šířky 290, 390 a 550 mm a hloubky 240 a 350 mm. Jednotlivé komponenty jsou z plastické hmoty Prepreg (SMC), schválené EZÚ a Technick | 1 | 36 | 3E Rozpojovací lištové | 2679 | - | Skříně jsou řešeny jako stavebnice z jednotlivých komponentů o rozměrech výšky 300, 500, 600, 700 a 900 mm, šířky 290, 390 a 550 mm a hloubky 240 a 350 mm. Jednotlivé komponenty jsou z plastické hmoty Prepreg (SMC), schválené EZÚ a Technick
1138 | 3054 5.1.3 | 8595208601491 | SRPL 4 5.1.3 vestavná | SR522/NVW1 | 3D | ks | 21 | 20769 | 25130.49 | 0.0323 | 0 | 0 | výr | 3D | 3E1 | 522 |  | Rozpojovací a jistící skříň s pěti vývody z pojistkových lišt velikosti 2 do 400 A s koncovým připojením na „W“ svorky. | Skříně jsou řešeny jako stavebnice z jednotlivých komponentů o rozměrech výšky 300, 500, 600, 700 a 900 mm, šířky 290, 390 a 550 mm a hloubky 240 a 350 mm. Jednotlivé komponenty jsou z plastické hmoty Prepreg (SMC), schválené EZÚ a Technick | 1 | 36 | 3E Rozpojovací lištové | 2136 | -
1825 | 3055 5.1.22 | 8595208609909 | SRPL 5 5.1.22 vestavná | SR622/NVW1 | 3D | ks | 21 | 28747 | 34783.87 | 0 | 0 | 0 | výr | 3D | 3E1 | 622 |  | Rozpojovací a jistící skříň se šesti vývody z pojistkových lišt velikosti 2 do 400 A s koncovým připojením na „W“ svorky. | Skříně jsou řešeny jako stavebnice z jednotlivých komponentů o rozměrech výšky 300, 500, 600, 700 a 900 mm, šířky 290, 390 a 550 mm a hloubky 240 a 350 mm. Jednotlivé komponenty jsou z plastické hmoty Prepreg (SMC), schválené EZÚ a Technick | 1 | 36 | 3E Rozpojovací lištové | 2142 | -
2524 | 3056 5.1.23 | 8595208613692 | SRPL 7 5.1.23 vestavná | SR822/NVW1 | 3D | ks | 21 | 32073 | 38808.33 | 0 | 0 | 0 | výr | 3D | 3E1 | 822 |  | Rozpojovací a jistící skříň s osmi vývody z pojistkových lišt velikosti 2 do 400 A s koncovým připojením na „W“ svorky. | Skříně jsou řešeny jako stavebnice z jednotlivých komponentů o rozměrech výšky 300, 500, 600, 700 a 900 mm, šířky 290, 390 a 550 mm a hloubky 240 a 350 mm. Jednotlivé komponenty jsou z plastické hmoty Prepreg (SMC), schválené EZÚ a Technick | 1 | 36 | 3E Rozpojovací lištové | 2145 | -
4484 | 3056 5.1.32 | 8595208615047 | SRPL 7 5.1.32 vestavná | SR822/NVW1 | 3D | ks | 21 | 32073 | 38808.33 | 0 | 0 | 0 | výr | 3D | 3E1 | 822 |  | Rozpojovací a jistící skříň s osmi vývody z pojistkových lišt velikosti 2 do 400 A s koncovým připojením na „W“ svorky. | Skříně jsou řešeny jako stavebnice z jednotlivých komponentů o rozměrech výšky 300, 500, 600, 700 a 900 mm, šířky 290, 390 a 550 mm a hloubky 240 a 350 mm. Jednotlivé komponenty jsou z plastické hmoty Prepreg (SMC), schválené EZÚ a Technick | 1 | 36 | 3E Rozpojovací lištové | 2148 | - | Skříně jsou řešeny jako stavebnice z jednotlivých komponentů o rozměrech výšky 300, 500, 600, 700 a 900 mm, šířky 290, 390 a 550 mm a hloubky 240 a 350 mm. Jednotlivé komponenty jsou z plastické hmoty Prepreg (SMC), schválené EZÚ a Technick
1061 | 3057 5.1.33 | 8595208601514 | SRPL 9 5.1.33 vestavná | SR022/NVW1 | 3D | ks | 21 | 40859 | 49439.39 | 0 | 0 | 0 | výr | 3D | 3E1 | D22 |  | Rozpojovací a jistící skříň s deseti vývody z pojistkových lišt velikosti 2 do 400 A s koncovým připojením na „W“ svorky. | Skříně jsou řešeny jako stavebnice z jednotlivých komponentů o rozměrech výšky 300, 500, 600, 700 a 900 mm, šířky 290, 390 a 550 mm a hloubky 240 a 350 mm. Jednotlivé komponenty jsou z plastické hmoty Prepreg (SMC), schválené EZÚ a Technick | 1 | 36 | 3E Rozpojovací lištové | 2157 | -
4485 | 3058 5.1.33 | 8595208615054 | SRPL 8 5.1.33 vestavná | SR922/NVW1 | 3D | ks | 21 | 38080 | 46076.8 | 0 | 0 | 0 | výr | 3D | 3E1 | 922 |  | Rozpojovací a jistící skříň s devíti vývody z pojistkových lišt velikosti 2 do 400 A s koncovým připojením na „W“ svorky. | Skříně jsou řešeny jako stavebnice z jednotlivých komponentů o rozměrech výšky 300, 500, 600, 700 a 900 mm, šířky 290, 390 a 550 mm a hloubky 240 a 350 mm. Jednotlivé komponenty jsou z plastické hmoty Prepreg (SMC), schválené EZÚ a Technick | 1 | 36 | 3E Rozpojovací lištové | 2682 | - | Skříně jsou řešeny jako stavebnice z jednotlivých komponentů o rozměrech výšky 300, 500, 600, 700 a 900 mm, šířky 290, 390 a 550 mm a hloubky 240 a 350 mm. Jednotlivé komponenty jsou z plastické hmoty Prepreg (SMC), schválené EZÚ a Technick
102 | 3060 | 8595208601521 | SRP 3 šrouby na kabelová oka | SR402/NVS1 | Modul | ks | 21 | 12339 | 14930.19 | 0.0263 | 0 | 0 | výr | mod | 3C1 | 402 | 001 | rozpojovací a jistící skříň 4 vývody, využití pro rozpojování a jištění úseků kabelové sítě | Tyto typy rozvaděčů jsou konstrukčně řešeny jako stavebnice odvozená od základního modulu o rozměrech 250 x 570 x 200 mm. Plášť skříně a dveře jsou z plastické hmoty Prepreg (SMC), schválené EZÚ a Technickým ústavem požární ochrany jako nes | 1 | 36 | 3C Rozpojovací | 1611 | 41b9727cc5586.jpg
4486 | 3060 3.1.13 | 8595208615061 | SRP 3 3.1.13 vestavná | SR402/NVS1 | 3D | ks | 21 | 11047 | 13366.87 | 0 | 0 | 0 | výr | 3D | 3C1 | 402 |  | Rozpojovací a jistící skříň s čtyřmi vývody z pojistkových spodků velikosti 2 do 400 A s koncovým připojením kabelovými oky. Zúžené provedení standardní skříně. | Skříně jsou řešeny jako stavebnice z jednotlivých komponentů o rozměrech výšky 300, 500, 600, 700 a 900 mm, šířky 290, 390 a 550 mm a hloubky 240 a 350 mm. Jednotlivé komponenty jsou z plastické hmoty Prepreg (SMC), schválené EZÚ a Technick | 1 | 36 | 3C Rozpojovací | 2064 | - | Skříně jsou řešeny jako stavebnice z jednotlivých komponentů o rozměrech výšky 300, 500, 600, 700 a 900 mm, šířky 290, 390 a 550 mm a hloubky 240 a 350 mm. Jednotlivé komponenty jsou z plastické hmoty Prepreg (SMC), schválené EZÚ a Technick
4487 | 3060 3.1.31 | 8595208615078 | SRP 3 3.1.31 vestavná | SR402/NVS1 | 3D | ks | 21 | 11047 | 13366.87 | 0 | 0 | 0 | výr | 3D | 3C1 | 402 |  | Rozpojovací a jistící skříň s čtyřmi vývody z pojistkových spodků velikosti 2 do 400 A s koncovým připojením kabelovými oky. Zúžené provedení standardní skříně. | Skříně jsou řešeny jako stavebnice z jednotlivých komponentů o rozměrech výšky 300, 500, 600, 700 a 900 mm, šířky 290, 390 a 550 mm a hloubky 240 a 350 mm. Jednotlivé komponenty jsou z plastické hmoty Prepreg (SMC), schválené EZÚ a Technick | 1 | 36 | 3C Rozpojovací | 2067 | - | Skříně jsou řešeny jako stavebnice z jednotlivých komponentů o rozměrech výšky 300, 500, 600, 700 a 900 mm, šířky 290, 390 a 550 mm a hloubky 240 a 350 mm. Jednotlivé komponenty jsou z plastické hmoty Prepreg (SMC), schválené EZÚ a Technick
4488 | 3060 3.1.33 | 8595208615085 | SRP 3 3.1.33 vestavná | SR402/NVS1 | 3D | ks | 21 | 13050 | 15790.5 | 0 | 0 | 0 | výr | 3D | 3C1 | 402 |  | Rozpojovací a jistící skříň s čtyřmi vývody z pojistkových spodků velikosti 2 do 400 A s koncovým připojením kabelovými oky. | Skříně jsou řešeny jako stavebnice z jednotlivých komponentů o rozměrech výšky 300, 500, 600, 700 a 900 mm, šířky 290, 390 a 550 mm a hloubky 240 a 350 mm. Jednotlivé komponenty jsou z plastické hmoty Prepreg (SMC), schválené EZÚ a Technick | 1 | 36 | 3C Rozpojovací | 2070 | - | Skříně jsou řešeny jako stavebnice z jednotlivých komponentů o rozměrech výšky 300, 500, 600, 700 a 900 mm, šířky 290, 390 a 550 mm a hloubky 240 a 350 mm. Jednotlivé komponenty jsou z plastické hmoty Prepreg (SMC), schválené EZÚ a Technick
104 | 3062 | 8595208601538 | SRP 3 W se třmeny | SR402/NVW1 | Modul | ks | 21 | 13665 | 16534.65 | 0.0263 | 0 | 0 | výr | mod | 3C1 | 402 | 001 | rozpojovací a jistící skříň 4 vývody, využití pro rozpojování a jištění úseků kabelové sítě | Tyto typy rozvaděčů jsou konstrukčně řešeny jako stavebnice odvozená od základního modulu o rozměrech 250 x 570 x 200 mm. Plášť skříně a dveře jsou z plastické hmoty Prepreg (SMC), schválené EZÚ a Technickým ústavem požární ochrany jako nes | 1 | 36 | 3C Rozpojovací | 1612 | 41b97349a59b9.jpg
4489 | 3062 3.1.13 | 8595208615092 | SRP 3 3.1.13 W vestavná | SR402/NVW1 | 3D | ks | 21 | 12081 | 14618.01 | 0 | 0 | 0 | výr | 3D | 3C1 | 402 |  | Rozpojovací a jistící skříň s čtyřmi vývody z pojistkových spodků velikosti 2 do 400 A s koncovým připojením na „W“ svorky. Zúžené provedení standardní skříně. | Skříně jsou řešeny jako stavebnice z jednotlivých komponentů o rozměrech výšky 300, 500, 600, 700 a 900 mm, šířky 290, 390 a 550 mm a hloubky 240 a 350 mm. Jednotlivé komponenty jsou z plastické hmoty Prepreg (SMC), schválené EZÚ a Technick | 1 | 36 | 3C Rozpojovací | 2073 | - | Skříně jsou řešeny jako stavebnice z jednotlivých komponentů o rozměrech výšky 300, 500, 600, 700 a 900 mm, šířky 290, 390 a 550 mm a hloubky 240 a 350 mm. Jednotlivé komponenty jsou z plastické hmoty Prepreg (SMC), schválené EZÚ a Technick
1648 | 3062 3.1.31 | 8595208609121 | SRP 3 3.1.31 W vestavná | SR402/NVW1 | 3D | ks | 21 | 12081 | 14618.01 | 0 | 0 | 0 | výr | 3D | 3C1 | 402 |  | Rozpojovací a jistící skříň s čtyřmi vývody z pojistkových spodků velikosti 2 do 400 A s koncovým připojením na „W“ svorky. Zúžené provedení standardní skříně. | Skříně jsou řešeny jako stavebnice z jednotlivých komponentů o rozměrech výšky 300, 500, 600, 700 a 900 mm, šířky 290, 390 a 550 mm a hloubky 240 a 350 mm. Jednotlivé komponenty jsou z plastické hmoty Prepreg (SMC), schválené EZÚ a Technick | 1 | 36 | 3C Rozpojovací | 2076 | -
4490 | 3062 3.1.33 | 8595208615108 | SRP 3 3.1.33 W vestavná | SR402/NVW1 | 3D | ks | 21 | 14278 | 17276.38 | 0 | 0 | 0 | výr | 3D | 3C1 | 402 |  | Rozpojovací a jistící skříň s čtyřmi vývody z pojistkových spodků velikosti 2 do 400 A s koncovým připojením na „W“ svorky. | Skříně jsou řešeny jako stavebnice z jednotlivých komponentů o rozměrech výšky 300, 500, 600, 700 a 900 mm, šířky 290, 390 a 550 mm a hloubky 240 a 350 mm. Jednotlivé komponenty jsou z plastické hmoty Prepreg (SMC), schválené EZÚ a Technick | 1 | 36 | 3C Rozpojovací | 2079 | - | Skříně jsou řešeny jako stavebnice z jednotlivých komponentů o rozměrech výšky 300, 500, 600, 700 a 900 mm, šířky 290, 390 a 550 mm a hloubky 240 a 350 mm. Jednotlivé komponenty jsou z plastické hmoty Prepreg (SMC), schválené EZÚ a Technick
2007 | 3063 3.1.12 | 8595208610486 | SRML 30x160 3.1.12 vestavná | SR020/NVS1 | 3D | ks | 21 | 29167 | 35292.07 | 0 | 0 | 0 | výr | 3D | 3F1 | D00 |  | Rozpojovací a jistící skříň s deseti vývody z pojistkových lišt velikosti 00 do 160 A s koncovým připojením na kabelová oka. | Skříně jsou řešeny jako stavebnice z jednotlivých komponentů o rozměrech výšky 300, 500, 600, 700 a 900 mm, šířky 290, 390 a 550 mm a hloubky 240 a 350 mm. Jednotlivé komponenty jsou z plastické hmoty Prepreg (SMC), schválené EZÚ a Technick | 1 | 36 | 3F Rozpojovací s pojistkovými lištami 00 | 2853 | -
2023 | 3063 3.1.21 | 8595208611612 | SRML 30x160 3.1.21 vestavná | SR020/NVS1 | 3D | ks | 21 | 29167 | 35292.07 | 0 | 0 | 0 | výr | 3D | 3F1 | D00 |  | Rozpojovací a jistící skříň s deseti vývody z pojistkových lišt velikosti 00 do 160 A s koncovým připojením na kabelová oka. | Skříně jsou řešeny jako stavebnice z jednotlivých komponentů o rozměrech výšky 300, 500, 600, 700 a 900 mm, šířky 290, 390 a 550 mm a hloubky 240 a 350 mm. Jednotlivé komponenty jsou z plastické hmoty Prepreg (SMC), schválené EZÚ a Technick | 1 | 36 | 3F Rozpojovací s pojistkovými lištami 00 | 2856 | -
850 | 3064 5.1.3 | 8595208601545 | SRPL 4 D 5.1.3 vestavná | SD522/NVW1 | 3D | ks | 21 | 20769 | 25130.49 | 0 | 0 | 0 | výr | 3D | 3E1 | 522 |  | Rozpojovací a jistící skříň se čtyřmi vývody z pojistkových lišt velikosti 2 do 400 A s koncovým připojením na „W“ svorky a jedním spínačem sběrnic. | Skříně jsou řešeny jako stavebnice z jednotlivých komponentů o rozměrech výšky 300, 500, 600, 700 a 900 mm, šířky 290, 390 a 550 mm a hloubky 240 a 350 mm. Jednotlivé komponenty jsou z plastické hmoty Prepreg (SMC), schválené EZÚ a Technick | 1 | 36 | 3E Rozpojovací lištové | 2139 | -
2028 | 3065 3.1.12 | 8595208611629 | SRML 30x160 3.1.12 V vestavná | SR020/NVV1 | 3D | ks | 21 | 29765 | 36015.65 | 0 | 0 | 0 | výr | 3D | 3F1 | D00 |  | Rozpojovací a jistící skříň s deseti vývody z pojistkových lišt velikosti 00 do 160 A s koncovým připojením na V svorky. | Skříně jsou řešeny jako stavebnice z jednotlivých komponentů o rozměrech výšky 300, 500, 600, 700 a 900 mm, šířky 290, 390 a 550 mm a hloubky 240 a 350 mm. Jednotlivé komponenty jsou z plastické hmoty Prepreg (SMC), schválené EZÚ a Technick | 1 | 36 | 3F Rozpojovací s pojistkovými lištami 00 | 2859 | -
2031 | 3065 3.1.21 | 8595208611636 | SRML 30x160 3.1.21 V vestavná | SR020/NVV1 | 3D | ks | 21 | 29765 | 36015.65 | 0 | 0 | 0 | výr | 3D | 3F1 | D00 |  | Rozpojovací a jistící skříň s deseti vývody z pojistkových lišt velikosti 00 do 160 A s koncovým připojením na V svorky. | Skříně jsou řešeny jako stavebnice z jednotlivých komponentů o rozměrech výšky 300, 500, 600, 700 a 900 mm, šířky 290, 390 a 550 mm a hloubky 240 a 350 mm. Jednotlivé komponenty jsou z plastické hmoty Prepreg (SMC), schválené EZÚ a Technick | 1 | 36 | 3F Rozpojovací s pojistkovými lištami 00 | 2862 | -
4491 | 3066 5.1.23 | 8595208615115 | SRPL 7 D 5.1.23 vestavná | SD822/NVW1 | 3D | ks | 21 | 32073 | 38808.33 | 0 | 0 | 0 | výr | 3D | 3E1 | 822 |  | Rozpojovací a jistící skříň se sedmi vývody z pojistkových lišt velikosti 2 do 400 A s koncovým připojením na „W“ svorky a jedním spínačem sběrnic. | Skříně jsou řešeny jako stavebnice z jednotlivých komponentů o rozměrech výšky 300, 500, 600, 700 a 900 mm, šířky 290, 390 a 550 mm a hloubky 240 a 350 mm. Jednotlivé komponenty jsou z plastické hmoty Prepreg (SMC), schválené EZÚ a Technick | 1 | 36 | 3E Rozpojovací lištové | 2151 | - | Skříně jsou řešeny jako stavebnice z jednotlivých komponentů o rozměrech výšky 300, 500, 600, 700 a 900 mm, šířky 290, 390 a 550 mm a hloubky 240 a 350 mm. Jednotlivé komponenty jsou z plastické hmoty Prepreg (SMC), schválené EZÚ a Technick
4492 | 3066 5.1.32 | 8595208615122 | SRPL 7 D 5.1.32 vestavná | SD822/NVW1 | 3D | ks | 21 | 32073 | 38808.33 | 0 | 0 | 0 | výr | 3D | 3E1 | 822 |  | Rozpojovací a jistící skříň se sedmi vývody z pojistkových lišt velikosti 2 do 400 A s koncovým připojením na „W“ svorky a jedním spínačem sběrnic. | Skříně jsou řešeny jako stavebnice z jednotlivých komponentů o rozměrech výšky 300, 500, 600, 700 a 900 mm, šířky 290, 390 a 550 mm a hloubky 240 a 350 mm. Jednotlivé komponenty jsou z plastické hmoty Prepreg (SMC), schválené EZÚ a Technick | 1 | 36 | 3E Rozpojovací lištové | 2154 | - | Skříně jsou řešeny jako stavebnice z jednotlivých komponentů o rozměrech výšky 300, 500, 600, 700 a 900 mm, šířky 290, 390 a 550 mm a hloubky 240 a 350 mm. Jednotlivé komponenty jsou z plastické hmoty Prepreg (SMC), schválené EZÚ a Technick
1380 | 3067 5.1.33 | 8595208601552 | SRPL 9 D 5.1.33 vestavná | SD022/NVW1 | 3D | ks | 21 | 40859 | 49439.39 | 0 | 0 | 0 | výr | 3D | 3E1 | D22 |  | Rozpojovací a jistící skříň s devíti vývody z pojistkových lišt velikosti 2 do 400 A s koncovým připojením na „W“ svorky a jedním spínačem sběrnic. | Skříně jsou řešeny jako stavebnice z jednotlivých komponentů o rozměrech výšky 300, 500, 600, 700 a 900 mm, šířky 290, 390 a 550 mm a hloubky 240 a 350 mm. Jednotlivé komponenty jsou z plastické hmoty Prepreg (SMC), schválené EZÚ a Technick | 1 | 36 | 3E Rozpojovací lištové | 2160 | -
4493 | 3068 5.1.33 | 8595208615139 | SRPL 9 DD 5.1.33 vestavná | SD022/NVW1 | 3D | ks | 21 | 40859 | 49439.39 | 0 | 0 | 0 | výr | 3D | 3E1 | D22 |  | Rozpojovací a jistící skříň s osmi vývody z pojistkových lišt velikosti 2 do 400 A s koncovým připojením na „W“ svorky a dvěma spínači sběrnic. | Skříně jsou řešeny jako stavebnice z jednotlivých komponentů o rozměrech výšky 300, 500, 600, 700 a 900 mm, šířky 290, 390 a 550 mm a hloubky 240 a 350 mm. Jednotlivé komponenty jsou z plastické hmoty Prepreg (SMC), schválené EZÚ a Technick | 1 | 36 | 3E Rozpojovací lištové | 2163 | - | Skříně jsou řešeny jako stavebnice z jednotlivých komponentů o rozměrech výšky 300, 500, 600, 700 a 900 mm, šířky 290, 390 a 550 mm a hloubky 240 a 350 mm. Jednotlivé komponenty jsou z plastické hmoty Prepreg (SMC), schválené EZÚ a Technick
2037 | 3069 3.1.22 | 8595208611643 | SRML 36x160 3.1.22 V vestavná | SR020/NVS1 | 3D | ks | 21 | 33883 | 40998.43 | 0 | 0 | 0 | výr | 3D | 3F1 | D20 |  | Rozpojovací a jistící skříň s dvanácti vývody z pojistkových lišt velikosti 00 do 160 A s koncovým připojením na V svorky. | Skříně jsou řešeny jako stavebnice z jednotlivých komponentů o rozměrech výšky 300, 500, 600, 700 a 900 mm, šířky 290, 390 a 550 mm a hloubky 240 a 350 mm. Jednotlivé komponenty jsou z plastické hmoty Prepreg (SMC), schválené EZÚ a Technick | 1 | 36 | 3F Rozpojovací s pojistkovými lištami 00 | 2867 | -
105 | 3070 | 8595208601569 | SRP 4 šrouby na kabelová oka | SR502/NVS1 | Modul | ks | 21 | 16135 | 19523.35 | 0.0217 | 0 | 0 | výr | mod | 3C1 | 502 | 001 | rozpojovací a jistící skříň 5 vývodů, využití pro rozpojování a jištění úseků kabelové sítě | Tyto typy rozvaděčů jsou konstrukčně řešeny jako stavebnice odvozená od základního modulu o rozměrech 250 x 570 x 200 mm. Plášť skříně a dveře jsou z plastické hmoty Prepreg (SMC), schválené EZÚ a Technickým ústavem požární ochrany jako nes | 1 | 36 | 3C Rozpojovací | 1613 | 41b973fb52999.jpg
4494 | 3070 3.1.313 | 8595208615146 | SRP 4 3.1.313 vestavná | SR502/NVS1 | 3D | ks | 21 | 16958 | 20519.18 | 0 | 0 | 0 | výr | 3D | 3C1 | 502 |  | Rozpojovací a jistící skříň s pěti vývody z pojistkových spodků velikosti 2 do 400 A s koncovým připojením kabelovými oky. | Skříně jsou řešeny jako stavebnice z jednotlivých komponentů o rozměrech výšky 300, 500, 600, 700 a 900 mm, šířky 290, 390 a 550 mm a hloubky 240 a 350 mm. Jednotlivé komponenty jsou z plastické hmoty Prepreg (SMC), schválené EZÚ a Technick | 1 | 36 | 3C Rozpojovací | 2085 | - | Skříně jsou řešeny jako stavebnice z jednotlivých komponentů o rozměrech výšky 300, 500, 600, 700 a 900 mm, šířky 290, 390 a 550 mm a hloubky 240 a 350 mm. Jednotlivé komponenty jsou z plastické hmoty Prepreg (SMC), schválené EZÚ a Technick
2261 | 3070 3.1.33 | 8595208612718 | SRP 4 3.1.33 vestavná | SR502/NVS1 | 3D | ks | 21 | 13922 | 16845.62 | 0 | 0 | 0 | výr | 3D | 3C1 | 502 |  | Rozpojovací a jistící skříň s pěti vývody z pojistkových spodků velikosti 2 do 400 A s koncovým připojením kabelovými oky. Zúžené provedení standardní skříně. | Skříně jsou řešeny jako stavebnice z jednotlivých komponentů o rozměrech výšky 300, 500, 600, 700 a 900 mm, šířky 290, 390 a 550 mm a hloubky 240 a 350 mm. Jednotlivé komponenty jsou z plastické hmoty Prepreg (SMC), schválené EZÚ a Technick | 1 | 36 | 3C Rozpojovací | 2082 | -
107 | 3072 | 8595208601576 | SRP 4 W se třmeny | SR502/NVW1 | Modul | ks | 21 | 18072 | 21867.12 | 0.0217 | 0 | 0 | výr | mod | 3C1 | 502 | 001 | rozpojovací a jistící skříň 5 vývodů, využití pro rozpojování a jištění úseků kabelové sítě | Tyto typy rozvaděčů jsou konstrukčně řešeny jako stavebnice odvozená od základního modulu o rozměrech 250 x 570 x 200 mm. Plášť skříně a dveře jsou z plastické hmoty Prepreg (SMC), schválené EZÚ a Technickým ústavem požární ochrany jako nes | 1 | 36 | 3C Rozpojovací | 1614 | 41b974a58fa35.jpg
4495 | 3072 3.1.313 | 8595208615153 | SRP 4 3.1.313 W vestavná | SR502/NVW1 | 3D | ks | 21 | 18492 | 22375.32 | 0 | 0 | 0 | výr | 3D | 3C1 | 502 |  | Rozpojovací a jistící skříň s pěti vývody z pojistkových spodků velikosti 2 do 400 A s koncovým připojením na „W“ svorky. | Skříně jsou řešeny jako stavebnice z jednotlivých komponentů o rozměrech výšky 300, 500, 600, 700 a 900 mm, šířky 290, 390 a 550 mm a hloubky 240 a 350 mm. Jednotlivé komponenty jsou z plastické hmoty Prepreg (SMC), schválené EZÚ a Technick | 1 | 36 | 3C Rozpojovací | 2091 | - | Skříně jsou řešeny jako stavebnice z jednotlivých komponentů o rozměrech výšky 300, 500, 600, 700 a 900 mm, šířky 290, 390 a 550 mm a hloubky 240 a 350 mm. Jednotlivé komponenty jsou z plastické hmoty Prepreg (SMC), schválené EZÚ a Technick
4496 | 3072 3.1.33 | 8595208615160 | SRP 4 3.1.33 W vestavná | SR502/NVW1 | 3D | ks | 21 | 15764 | 19074.44 | 0 | 0 | 0 | výr | 3D | 3C1 | 502 |  | Rozpojovací a jistící skříň s pěti vývody z pojistkových spodků velikosti 2 do 400 A s koncovým připojením na „W“ svorky. Zúžené provedení standardní skříně. | Skříně jsou řešeny jako stavebnice z jednotlivých komponentů o rozměrech výšky 300, 500, 600, 700 a 900 mm, šířky 290, 390 a 550 mm a hloubky 240 a 350 mm. Jednotlivé komponenty jsou z plastické hmoty Prepreg (SMC), schválené EZÚ a Technick | 1 | 36 | 3C Rozpojovací | 2088 | - | Skříně jsou řešeny jako stavebnice z jednotlivých komponentů o rozměrech výšky 300, 500, 600, 700 a 900 mm, šířky 290, 390 a 550 mm a hloubky 240 a 350 mm. Jednotlivé komponenty jsou z plastické hmoty Prepreg (SMC), schválené EZÚ a Technick
1997 | 3076 3.1.2 | 8595208610493 | SRML 18x160 3.1.2 vestavná | SR620/NVS1 | 3D | ks | 21 | 16506 | 19972.26 | 0 | 0 | 0 | výr | 3D | 3F1 | 600 |  | Rozpojovací a jistící skříň se šesti vývody z pojistkových lišt velikosti 00 do 160 A s koncovým připojením na kabelová oka. | Skříně jsou řešeny jako stavebnice z jednotlivých komponentů o rozměrech výšky 300, 500, 600, 700 a 900 mm, šířky 290, 390 a 550 mm a hloubky 240 a 350 mm. Jednotlivé komponenty jsou z plastické hmoty Prepreg (SMC), schválené EZÚ a Technick | 1 | 36 | 3F Rozpojovací s pojistkovými lištami 00 | 2675 | -
4497 | 3077 3.1.3 | 8595208615177 | SRML 24x160 3.1.3 V vestavná | SR820/NVV1 | 3D | ks | 21 | 22723 | 27494.83 | 0 | 0 | 0 | výr | 3D | 3F1 | 800 |  | Rozpojovací a jistící skříň s osmi vývody z pojistkových lišt velikosti 00 do 160 A s koncovým připojením na V svorky. | Skříně jsou řešeny jako stavebnice z jednotlivých komponentů o rozměrech výšky 300, 500, 600, 700 a 900 mm, šířky 290, 390 a 550 mm a hloubky 240 a 350 mm. Jednotlivé komponenty jsou z plastické hmoty Prepreg (SMC), schválené EZÚ a Technick | 1 | 36 | 3F Rozpojovací s pojistkovými lištami 00 | 2850 | - | Skříně jsou řešeny jako stavebnice z jednotlivých komponentů o rozměrech výšky 300, 500, 600, 700 a 900 mm, šířky 290, 390 a 550 mm a hloubky 240 a 350 mm. Jednotlivé komponenty jsou z plastické hmoty Prepreg (SMC), schválené EZÚ a Technick
2000 | 3079 3.1.2 | 8595208610516 | SRML 18x160 3.1.2 V vestavná | SR620/NVS1 | 3D | ks | 21 | 17459 | 21125.39 | 0 | 0 | 0 | výr | 3D | 3F1 | 600 |  | Rozpojovací a jistící skříň se šesti vývody z pojistkových lišt velikosti 00 do 160 A s koncovým připojením na V svorky. | Skříně jsou řešeny jako stavebnice z jednotlivých komponentů o rozměrech výšky 300, 500, 600, 700 a 900 mm, šířky 290, 390 a 550 mm a hloubky 240 a 350 mm. Jednotlivé komponenty jsou z plastické hmoty Prepreg (SMC), schválené EZÚ a Technick | 1 | 36 | 3F Rozpojovací s pojistkovými lištami 00 | 2847 | -
1420 | 3080 3.1.33 | 8595208607608 | SRP 5 3.1.33 vestavná | SR602/NVS1 | 3D | ks | 21 | 15634 | 18917.14 | 0 | 0 | 0 | výr | 3D | 3C1 | 602 |  | Rozpojovací a jistící skříň se šesti vývody z pojistkových spodků velikosti 2 do 400 A s koncovým připojením kabelovými oky. Zúžené provedení standardní skříně. | Skříně jsou řešeny jako stavebnice z jednotlivých komponentů o rozměrech výšky 300, 500, 600, 700 a 900 mm, šířky 290, 390 a 550 mm a hloubky 240 a 350 mm. Jednotlivé komponenty jsou z plastické hmoty Prepreg (SMC), schválené EZÚ a Technick | 1 | 36 | 3C Rozpojovací | 2094 | -
4498 | 3080 3.1.333 | 8595208615184 | SRP 5 3.1.333 vestavná | SR602/NVS1 | 3D | ks | 21 | 18928 | 22902.88 | 0 | 0 | 0 | výr | 3D | 3C1 | 602 |  | Rozpojovací a jistící skříň se šesti vývody z pojistkových spodků velikosti 2 do 400 A s koncovým připojením kabelovými oky. | Skříně jsou řešeny jako stavebnice z jednotlivých komponentů o rozměrech výšky 300, 500, 600, 700 a 900 mm, šířky 290, 390 a 550 mm a hloubky 240 a 350 mm. Jednotlivé komponenty jsou z plastické hmoty Prepreg (SMC), schválené EZÚ a Technick | 1 | 36 | 3C Rozpojovací | 2097 | - | Skříně jsou řešeny jako stavebnice z jednotlivých komponentů o rozměrech výšky 300, 500, 600, 700 a 900 mm, šířky 290, 390 a 550 mm a hloubky 240 a 350 mm. Jednotlivé komponenty jsou z plastické hmoty Prepreg (SMC), schválené EZÚ a Technick
1578 | 3082 3.1.33 | 8595208611599 | SRP 5 3.1.33 W vestavná | SR602/NVW1 | 3D | ks | 21 | 16732 | 20245.72 | 0 | 0 | 0 | výr | 3D | 3C1 | 602 |  | Rozpojovací a jistící skříň se šesti vývody z pojistkových spodků velikosti 2 do 400 A s koncovým připojením na „W“ svorky. Zúžené provedení standardní skříně. | Skříně jsou řešeny jako stavebnice z jednotlivých komponentů o rozměrech výšky 300, 500, 600, 700 a 900 mm, šířky 290, 390 a 550 mm a hloubky 240 a 350 mm. Jednotlivé komponenty jsou z plastické hmoty Prepreg (SMC), schválené EZÚ a Technick | 1 | 36 | 3C Rozpojovací | 2100 | -
4499 | 3082 3.1.333 | 8595208615191 | SRP 5 3.1.333 W vestavná | SR602/NVW11 | 3D | ks | 21 | 20769 | 25130.49 | 0 | 0 | 0 | výr | 3D | 3C1 | 602 |  | Rozpojovací a jistící skříň se šesti vývody z pojistkových spodků velikosti 2 do 400 A s koncovým připojením na „W“ svorky. | Skříně jsou řešeny jako stavebnice z jednotlivých komponentů o rozměrech výšky 300, 500, 600, 700 a 900 mm, šířky 290, 390 a 550 mm a hloubky 240 a 350 mm. Jednotlivé komponenty jsou z plastické hmoty Prepreg (SMC), schválené EZÚ a Technick | 1 | 36 | 3C Rozpojovací | 2103 | - | Skříně jsou řešeny jako stavebnice z jednotlivých komponentů o rozměrech výšky 300, 500, 600, 700 a 900 mm, šířky 290, 390 a 550 mm a hloubky 240 a 350 mm. Jednotlivé komponenty jsou z plastické hmoty Prepreg (SMC), schválené EZÚ a Technick
1985 | 3084 3.1.1 | 8595208610523 | SRML 9x160 3.1.1 vestavná | SR320/NVS1 | 3D | ks | 21 | 10385 | 12565.85 | 0 | 0 | 0 | výr | 3D | 3F1 | 300 |  | Rozpojovací a jistící skříň se třemi vývody z pojistkových lišt velikosti 00 do 160 A s koncovým připojením na kabelová oka. | Skříně jsou řešeny jako stavebnice z jednotlivých komponentů o rozměrech výšky 300, 500, 600, 700 a 900 mm, šířky 290, 390 a 550 mm a hloubky 240 a 350 mm. Jednotlivé komponenty jsou z plastické hmoty Prepreg (SMC), schválené EZÚ a Technick | 1 | 36 | 3F Rozpojovací s pojistkovými lištami 00 | 2833 | -
1988 | 3086 3.1.1 | 8595208610530 | SRML 9x160 3.1.1 V vestavná | SR320/NVV1 | 3D | ks | 21 | 11031 | 13347.51 | 0 | 0 | 0 | výr | 3D | 3F1 | 300 |  | Rozpojovací a jistící skříň se třemi vývody z pojistkových lišt velikosti 00 do 160 A s koncovým připojením na V svorky. | Skříně jsou řešeny jako stavebnice z jednotlivých komponentů o rozměrech výšky 300, 500, 600, 700 a 900 mm, šířky 290, 390 a 550 mm a hloubky 240 a 350 mm. Jednotlivé komponenty jsou z plastické hmoty Prepreg (SMC), schválené EZÚ a Technick | 1 | 36 | 3F Rozpojovací s pojistkovými lištami 00 | 2836 | -
1470 | 3087 3.1.3 | 8595208607615 | SRML 24x160 3.1.3 vestavná | SR820/NVS1 | 3D | ks | 21 | 21141 | 25580.61 | 0 | 0 | 0 | výr | 3D | 3F1 | 800 |  | Rozpojovací a jistící skříň s osmi vývody z pojistkových lišt velikosti 00 do 160 A s koncovým připojením na kabelová oka. | Skříně jsou řešeny jako stavebnice z jednotlivých komponentů o rozměrech výšky 300, 500, 600, 700 a 900 mm, šířky 290, 390 a 550 mm a hloubky 240 a 350 mm. Jednotlivé komponenty jsou z plastické hmoty Prepreg (SMC), schválené EZÚ a Technick | 1 | 36 | 3F Rozpojovací s pojistkovými lištami 00 | 2167 | -
2034 | 3088 3.1.22 | 8595208611650 | SRML 36x160 3.1.22 vestavná | SR020/NVS1 | 3D | ks | 21 | 32396 | 39199.16 | 0 | 0 | 0 | výr | 3D | 3F1 | D20 |  | Rozpojovací a jistící skříň s dvanácti vývody z pojistkových lišt velikosti 00 do 160 A s koncovým připojením na kabelová oka. | Skříně jsou řešeny jako stavebnice z jednotlivých komponentů o rozměrech výšky 300, 500, 600, 700 a 900 mm, šířky 290, 390 a 550 mm a hloubky 240 a 350 mm. Jednotlivé komponenty jsou z plastické hmoty Prepreg (SMC), schválené EZÚ a Technick | 1 | 36 | 3F Rozpojovací s pojistkovými lištami 00 | 2181 | -
1991 | 3089 3.1.1 | 8595208610547 | SRML 12x160 3.1.1 vestavná | SR420/NVS1 | 3D | ks | 21 | 11983 | 14499.43 | 0 | 0 | 0 | výr | 3D | 3F1 | 400 |  | Rozpojovací a jistící skříň se čtyřmi vývody z pojistkových lišt velikosti 00 do 160 A s koncovým připojením na kabelová oka. | Skříně jsou řešeny jako stavebnice z jednotlivých komponentů o rozměrech výšky 300, 500, 600, 700 a 900 mm, šířky 290, 390 a 550 mm a hloubky 240 a 350 mm. Jednotlivé komponenty jsou z plastické hmoty Prepreg (SMC), schválené EZÚ a Technick | 1 | 36 | 3F Rozpojovací s pojistkovými lištami 00 | 2839 | -
555 | 3090 | 8595208601644 | SRM 12x160A se šrouby na kabelová oka | SR400/NVS1 | Modul | ks | 21 | 8045 | 9734.45 | 0.0588 | 0 | 0 | výr | mod | 3D1 | 400 | 001 | využití jako rozpojovací a jistící skříň především pro veřejné osvětlení | Tyto typy rozvaděčů jsou konstrukčně řešeny jako stavebnice odvozená od základního modulu o rozměrech 250 x 570 x 200 mm. Plášť skříně a dveře jsou z plastické hmoty Prepreg (SMC), schválené EZÚ a Technickým ústavem požární ochrany jako n | 1 | 36 | 3D Rozpojovací s pojistkovými spodky 00 | 1627 | 41b989a5b441e.jpg
1469 | 3090 3.1.3 | 8595208607622 | SRM 12x160 3.1.3 vestavná | SR400/NVS1 | 3D | ks | 21 | 8045 | 9734.45 | 0 | 0 | 0 | výr | 3D | 3D1 | 400 |  | Rozpojovací a jistící skříň s čtyřmi vývody z pojistkových spodků velikosti 00 do 160 A s koncovým připojením kabelovými oky. | Skříně jsou řešeny jako stavebnice z jednotlivých komponentů o rozměrech výšky 300, 500, 600, 700 a 900 mm, šířky 290, 390 a 550 mm a hloubky 240 a 350 mm. Jednotlivé komponenty jsou z plastické hmoty Prepreg (SMC), schválené EZÚ a Technick | 1 | 36 | 3D Rozpojovací s pojistkovými spodky 00 | 2106 | -
1994 | 3091 3.1.1 | 8595208610554 | SRML 12x160 3.1.1 V vestavná | SR420/NVV1 | 3D | ks | 21 | 12403 | 15007.63 | 0 | 0 | 0 | výr | 3D | 3F1 | 400 |  | Rozpojovací a jistící skříň se čtyřmi vývody z pojistkových lišt velikosti 00 do 160 A s koncovým připojením na V svorky. | Skříně jsou řešeny jako stavebnice z jednotlivých komponentů o rozměrech výšky 300, 500, 600, 700 a 900 mm, šířky 290, 390 a 550 mm a hloubky 240 a 350 mm. Jednotlivé komponenty jsou z plastické hmoty Prepreg (SMC), schválené EZÚ a Technick | 1 | 36 | 3F Rozpojovací s pojistkovými lištami 00 | 2842 | -
558 | 3092 | 8595208601651 | SRM 12x160A s V třmeny do 70 mm | SR400/NVV1 | Modul | ks | 21 | 9304 | 11257.84 | 0.0588 | 0 | 0 | výr | mod | 3D1 | 400 | 001 | využití jako rozpojovací a jistící skříň především pro veřejné osvětlení | Tyto typy rozvaděčů jsou konstrukčně řešeny jako stavebnice odvozená od základního modulu o rozměrech 250 x 570 x 200 mm. Plášť skříně a dveře jsou z plastické hmoty Prepreg (SMC), schválené EZÚ a Technickým ústavem požární ochrany jako nes | 1 | 36 | 3D Rozpojovací s pojistkovými spodky 00 | 1628 | 41b98a8077556.jpg
4500 | 3092 3.1.3 | 8595208615207 | SRM 12x160 3.1.3 V vestavná | SR400/NVV1 | 3D | ks | 21 | 9272 | 11219.12 | 0 | 0 | 0 | výr | 3D | 3D1 | 400 |  | Rozpojovací a jistící skříň s čtyřmi vývody z pojistkových spodků velikosti 00 do 160 A s koncovým připojením na „V“ svorky. | Skříně jsou řešeny jako stavebnice z jednotlivých komponentů o rozměrech výšky 300, 500, 600, 700 a 900 mm, šířky 290, 390 a 550 mm a hloubky 240 a 350 mm. Jednotlivé komponenty jsou z plastické hmoty Prepreg (SMC), schválené EZÚ a Technick | 1 | 36 | 3D Rozpojovací s pojistkovými spodky 00 | 2109 | - | Skříně jsou řešeny jako stavebnice z jednotlivých komponentů o rozměrech výšky 300, 500, 600, 700 a 900 mm, šířky 290, 390 a 550 mm a hloubky 240 a 350 mm. Jednotlivé komponenty jsou z plastické hmoty Prepreg (SMC), schválené EZÚ a Technick
556 | 3093 | 8595208601668 | SRM 18x160A se šrouby na kabelová oka | SR600/NVS1 | Modul | ks | 21 | 10467 | 12665.07 | 0.0385 | 0 | 0 | výr | mod | 3D1 | 600 | 001 | využití jako rozpojovací a jistící skříň především pro veřejné osvětlení | Tyto typy rozvaděčů jsou konstrukčně řešeny jako stavebnice odvozená od základního modulu o rozměrech 250 x 570 x 200 mm. Plášť skříně a dveře jsou z plastické hmoty Prepreg (SMC), schválené EZÚ a Technickým ústavem požární ochrany jako nes | 1 | 36 | 3D Rozpojovací s pojistkovými spodky 00 | 1629 | 41b98b14c07bb.jpg
1077 | 3093 3.1.13 | 8595208601675 | SRM 18x160 3.1.13 vestavná | SR600/NVS1 | 3D | ks | 21 | 10467 | 12665.07 | 0 | 0 | 0 | výr | 3D | 3D1 | 600 |  | Rozpojovací a jistící skříň se šesti vývody z pojistkových spodků velikosti 00 do 160 A s koncovým připojením kabelovými oky. | Skříně jsou řešeny jako stavebnice z jednotlivých komponentů o rozměrech výšky 300, 500, 600, 700 a 900 mm, šířky 290, 390 a 550 mm a hloubky 240 a 350 mm. Jednotlivé komponenty jsou z plastické hmoty Prepreg (SMC), schválené EZÚ a Technick | 1 | 36 | 3D Rozpojovací s pojistkovými spodky 00 | 2112 | -
4501 | 3093 3.1.31 | 8595208615214 | SRM 18x160 3.1.31 vestavná | SR600/NVS1 | 3D | ks | 21 | 10467 | 12665.07 | 0 | 0 | 0 | výr | 3D | 3D1 | 600 |  | Rozpojovací a jistící skříň se šesti vývody z pojistkových spodků velikosti 00 do 160 A s koncovým připojením kabelovými oky. | Skříně jsou řešeny jako stavebnice z jednotlivých komponentů o rozměrech výšky 300, 500, 600, 700 a 900 mm, šířky 290, 390 a 550 mm a hloubky 240 a 350 mm. Jednotlivé komponenty jsou z plastické hmoty Prepreg (SMC), schválené EZÚ a Technick | 1 | 36 | 3D Rozpojovací s pojistkovými spodky 00 | 2115 | - | Skříně jsou řešeny jako stavebnice z jednotlivých komponentů o rozměrech výšky 300, 500, 600, 700 a 900 mm, šířky 290, 390 a 550 mm a hloubky 240 a 350 mm. Jednotlivé komponenty jsou z plastické hmoty Prepreg (SMC), schválené EZÚ a Technick
559 | 3094 | 8595208601682 | SRM 18x160A s V třmeny do 70 mm | SR600/NVV1 | Modul | ks | 21 | 13697 | 16573.37 | 0.0385 | 0 | 0 | výr | mod | 3D1 | 600 | 001 | Rozpojovací a jistící skříň se šesti vývody z pojistkových spodků velikosti 00 do 160A s koncovým připojením na V svorky. | Tyto typy rozvaděčů jsou konstrukčně řešeny jako stavebnice odvozená od základního modulu o rozměrech 250 x 570 x 200 mm. Plášť skříně a dveře jsou z plastické hmoty Prepreg (SMC), schválené EZÚ a Technickým ústavem požární ochrany jako nes | 1 | 36 | 3D Rozpojovací s pojistkovými spodky 00 | 1630 | 41b98be7ccaba.jpg
4502 | 3094 3.1.13 | 8595208615221 | SRM 18x160 3.1.13 V vestavná | SR600/NVV1 | 3D | ks | 21 | 13697 | 16573.37 | 0 | 0 | 0 | výr | 3D | 3D1 | 600 |  | Rozpojovací a jistící skříň se šesti vývody z pojistkových spodků velikosti 00 do 160 A s koncovým připojením na „V“ svorky. | Skříně jsou řešeny jako stavebnice z jednotlivých komponentů o rozměrech výšky 300, 500, 600, 700 a 900 mm, šířky 290, 390 a 550 mm a hloubky 240 a 350 mm. Jednotlivé komponenty jsou z plastické hmoty Prepreg (SMC), schválené EZÚ a Technick | 1 | 36 | 3D Rozpojovací s pojistkovými spodky 00 | 2118 | - | Skříně jsou řešeny jako stavebnice z jednotlivých komponentů o rozměrech výšky 300, 500, 600, 700 a 900 mm, šířky 290, 390 a 550 mm a hloubky 240 a 350 mm. Jednotlivé komponenty jsou z plastické hmoty Prepreg (SMC), schválené EZÚ a Technick
4503 | 3094 3.1.31 | 8595208615238 | SRM 18x160 3.1.31 V vestavná | SR600/NVV1 | 3D | ks | 21 | 13697 | 16573.37 | 0 | 0 | 0 | výr | 3D | 3D1 | 600 |  | Rozpojovací a jistící skříň se šesti vývody z pojistkových spodků velikosti 00 do 160 A s koncovým připojením na „V“ svorky. | Skříně jsou řešeny jako stavebnice z jednotlivých komponentů o rozměrech výšky 300, 500, 600, 700 a 900 mm, šířky 290, 390 a 550 mm a hloubky 240 a 350 mm. Jednotlivé komponenty jsou z plastické hmoty Prepreg (SMC), schválené EZÚ a Technick | 1 | 36 | 3D Rozpojovací s pojistkovými spodky 00 | 2121 | - | Skříně jsou řešeny jako stavebnice z jednotlivých komponentů o rozměrech výšky 300, 500, 600, 700 a 900 mm, šířky 290, 390 a 550 mm a hloubky 240 a 350 mm. Jednotlivé komponenty jsou z plastické hmoty Prepreg (SMC), schválené EZÚ a Technick
557 | 3095 | 8595208601699 | SRM 24x160A se šrouby na kabelová oka | SR800/NVS1 | Modul | ks | 21 | 13228 | 16005.88 | 0.0294 | 0 | 0 | výr | mod | 3D1 | 800 | 001 | využití jako rozpojovací a jistící skříň především pro veřejné osvětlení | Tyto typy rozvaděčů jsou konstrukčně řešeny jako stavebnice odvozená od základního modulu o rozměrech 250 x 570 x 200 mm. Plášť skříně a dveře jsou z plastické hmoty Prepreg (SMC), schválené EZÚ a Technickým ústavem požární ochrany jako nes | 1 | 36 | 3D Rozpojovací s pojistkovými spodky 00 | 1631 | 41b98c8b0479a.jpg
4504 | 3095 3.1.33 | 8595208615245 | SRM 24x160 3.1.33 vestavná | SR800/NVS1 | 3D | ks | 21 | 13228 | 16005.88 | 0 | 0 | 0 | výr | 3D | 3D1 | 800 |  | Rozpojovací a jistící skříň s osmi vývody z pojistkových spodků velikosti 00 do 160 A s koncovým připojením kabelovými oky. | Skříně jsou řešeny jako stavebnice z jednotlivých komponentů o rozměrech výšky 300, 500, 600, 700 a 900 mm, šířky 290, 390 a 550 mm a hloubky 240 a 350 mm. Jednotlivé komponenty jsou z plastické hmoty Prepreg (SMC), schválené EZÚ a Technick | 1 | 36 | 3D Rozpojovací s pojistkovými spodky 00 | 2124 | - | Skříně jsou řešeny jako stavebnice z jednotlivých komponentů o rozměrech výšky 300, 500, 600, 700 a 900 mm, šířky 290, 390 a 550 mm a hloubky 240 a 350 mm. Jednotlivé komponenty jsou z plastické hmoty Prepreg (SMC), schválené EZÚ a Technick
560 | 3096 | 8595208601705 | SRM 24x160A s V třmeny do 70 mm | SR800/NVV1 | Modul | ks | 21 | 17282 | 20911.22 | 0.0294 | 0 | 0 | výr | mod | 3D1 | 800 | 001 | využití jako rozpojovací a jistící skříň především pro veřejné osvětlení | Tyto typy rozvaděčů jsou konstrukčně řešeny jako stavebnice odvozená od základního modulu o rozměrech 250 x 570 x 200 mm. Plášť skříně a dveře jsou z plastické hmoty Prepreg (SMC), schválené EZÚ a Technickým ústavem požární ochrany jako nes | 1 | 36 | 3D Rozpojovací s pojistkovými spodky 00 | 1632 | 41b98d4c43f51.jpg
4505 | 3096 3.1.33 | 8595208615252 | SRM 24x160 3.1.33 V vestavná | SR800/NVV1 | 3D | ks | 21 | 17282 | 20911.22 | 0 | 0 | 0 | výr | 3D | 3D1 | 800 |  | Rozpojovací a jistící skříň s osmi vývody z pojistkových spodků velikosti 00 do 160 A s koncovým připojením na „V“ svorky. | Skříně jsou řešeny jako stavebnice z jednotlivých komponentů o rozměrech výšky 300, 500, 600, 700 a 900 mm, šířky 290, 390 a 550 mm a hloubky 240 a 350 mm. Jednotlivé komponenty jsou z plastické hmoty Prepreg (SMC), schválené EZÚ a Technick | 1 | 36 | 3D Rozpojovací s pojistkovými spodky 00 | 2127 | - | Skříně jsou řešeny jako stavebnice z jednotlivých komponentů o rozměrech výšky 300, 500, 600, 700 a 900 mm, šířky 290, 390 a 550 mm a hloubky 240 a 350 mm. Jednotlivé komponenty jsou z plastické hmoty Prepreg (SMC), schválené EZÚ a Technick
867 | 3097 | 8595208601712 | SRML 24x160 | SR820/NVS1 | Modul | ks | 21 | 18541 | 22434.61 | 0.037 | 0 | 0 | výr | mod | 3F1 | 800 | 001 | Rozpojovací a jistící skříň s osmi vývody z pojistkových lišt velikosti 00 do 160 A s koncovým připojením na kabelová oka. | Tyto typy rozvaděčů jsou konstrukčně řešeny jako stavebnice odvozená od základního modulu o rozměrech 250 x 570 x 200 mm. Plášť skříně a dveře jsou z plastické hmoty Prepreg (SMC), schválené EZÚ a Technickým ústavem požární ochrany jako nes | 1 | 36 | 3F Rozpojovací s pojistkovými lištami 00 | 2887 | -
4506 | 3097 3.1.313 | 8595208615269 | SRM 30x160 3.1.313 vestavná | SR000/NVS1 | 3D | ks | 21 | 18137 | 21945.77 | 0 | 0 | 0 | výr | 3D | 3D1 | D00 |  | Rozpojovací a jistící skříň s deseti vývody z pojistkových spodků velikosti 00 do 160 A s koncovým připojením kabelovými oky. | Skříně jsou řešeny jako stavebnice z jednotlivých komponentů o rozměrech výšky 300, 500, 600, 700 a 900 mm, šířky 290, 390 a 550 mm a hloubky 240 a 350 mm. Jednotlivé komponenty jsou z plastické hmoty Prepreg (SMC), schválené EZÚ a Technick | 1 | 36 | 3D Rozpojovací s pojistkovými spodky 00 | 2130 | - | Skříně jsou řešeny jako stavebnice z jednotlivých komponentů o rozměrech výšky 300, 500, 600, 700 a 900 mm, šířky 290, 390 a 550 mm a hloubky 240 a 350 mm. Jednotlivé komponenty jsou z plastické hmoty Prepreg (SMC), schválené EZÚ a Technick
868 | 3098 | 8595208601729 | SRML 36x160 | SR020/NVS1 | Modul | ks | 21 | 26745 | 32361.45 | 0.025 | 0 | 0 | výr | mod | 3F1 | D20 | 001 | Rozpojovací a jistící skříň s dvanácti vývody z pojistkových lišt velikosti 00 do 160 A s koncovým připojením na kabelová oka. | Tyto typy rozvaděčů jsou konstrukčně řešeny jako stavebnice odvozená od základního modulu o rozměrech 250 x 570 x 200 mm. Plášť skříně a dveře jsou z plastické hmoty Prepreg (SMC), schválené EZÚ a Technickým ústavem požární ochrany jako nes | 1 | 36 | 3F Rozpojovací s pojistkovými lištami 00 | 2889 | -
4507 | 3098 3.1.313 | 8595208615276 | SRM 30x160 3.1.313 V vestavná | SR000/NVV1 | 3D | ks | 21 | 21319 | 25795.99 | 0 | 0 | 0 | výr | 3D | 3D1 | D00 |  | Rozpojovací a jistící skříň s deseti vývody z pojistkových spodků velikosti 00 do 160 A s koncovým připojením na „V“ svorky. | Skříně jsou řešeny jako stavebnice z jednotlivých komponentů o rozměrech výšky 300, 500, 600, 700 a 900 mm, šířky 290, 390 a 550 mm a hloubky 240 a 350 mm. Jednotlivé komponenty jsou z plastické hmoty Prepreg (SMC), schválené EZÚ a Technick | 1 | 36 | 3D Rozpojovací s pojistkovými spodky 00 | 2133 | - | Skříně jsou řešeny jako stavebnice z jednotlivých komponentů o rozměrech výšky 300, 500, 600, 700 a 900 mm, šířky 290, 390 a 550 mm a hloubky 240 a 350 mm. Jednotlivé komponenty jsou z plastické hmoty Prepreg (SMC), schválené EZÚ a Technick
869 | 3099 | 8595208601736 | SRML 48x160 | SR020/NVS1 | Modul | ks | 21 | 34464 | 41701.44 | 0.0189 | 0 | 0 | výr | mod | 3F1 | D60 | 001 | Rozpojovací a jistící skříň s šestnácti vývody z pojistkových lišt velikosti 00 do 160 A s koncovým připojením na kabelová oka. | Tyto typy rozvaděčů jsou konstrukčně řešeny jako stavebnice odvozená od základního modulu o rozměrech 250 x 570 x 200 mm. Plášť skříně a dveře jsou z plastické hmoty Prepreg (SMC), schválené EZÚ a Technickým ústavem požární ochrany jako nes | 1 | 36 | 3F Rozpojovací s pojistkovými lištami 00 | 2891 | -
1408 | 31 | 8595208601743 | Trojbodový závěr s vložkou energetického zámku | - | 3D | ks | 21 | 776 | 938.96 | 0 | 0 | 0 | výr | 3D | 7A1 | BO3 |  | Trojbodový závěr pro skříně 3D s vložkou energetického zámku. | - | 1 | 36 | 7A Skříně bez náplně | 2826 | -
25073 | 32 | 8595208638466 | Trojbodový závěr s vložkou D nedělenou | - | 3D | ks | 21 | 776 | 938.96 | 0 | 0 | 0 | výr | 3D | 7A1 | BO3 |  | Trojbodový závěr pro skříně 3D s vložkou energetického zámku. | - | 1 | 36 | 7A Skříně bez náplně | 2826 | -
595 | 3210 | 8595208601750 | PRS 2 šrouby na kabelová oka pilíř | SR202/NKS11 | Modul | ks | 21 | 12599 | 15244.79 | 0.0213 | 0 | 0 | výr | mob | 3A1 | 202 | 001 | rozpojovací jistící skříň pro přívod (na sběrny) a dva vývody, pilíř pro rozpojování a jištění úseků kabelových rozvodů | Tyto typy rozvaděčů jsou konstrukčně řešeny jako stavebnice odvozená od základního modulu o rozměrech 250 x 570 x 200 mm. Plášť skříně a dveře jsou z plastické hmoty Prepreg (SMC), schválené EZÚ a Technickým ústavem požární ochrany jako nes | 1 | 36 | 3A Rozpojovací s nejištěným přívodem | 1593 | 42957e535f6e0.jpg
4514 | 3210 33.1.3 | 8595208615344 | PRS 2 33.1.3 pilíř | SR202/NKS11 | 3D | ks | 21 | 12855 | 15554.55 | 0.0222 | 0 | 0 | výr | 3D | 3A1 | 202 |  | Rozpojovací a jistící skříň s jedním přívodem na sběrny a dvěma vývody z pojistkových spodků velikosti 2 do 400 A s koncovým připojením kabelovými oky. | Skříně jsou řešeny jako stavebnice z jednotlivých komponentů o rozměrech výšky 300, 500, 600, 700 a 900 mm, šířky 290, 390 a 550 mm a hloubky 240 a 350 mm. Jednotlivé komponenty jsou z plastické hmoty Prepreg (SMC), schválené EZÚ a Technick | 1 | 36 | 3A Rozpojovací s nejištěným přívodem | 2005 | - | Skříně jsou řešeny jako stavebnice z jednotlivých komponentů o rozměrech výšky 300, 500, 600, 700 a 900 mm, šířky 290, 390 a 550 mm a hloubky 240 a 350 mm. Jednotlivé komponenty jsou z plastické hmoty Prepreg (SMC), schválené EZÚ a Technick
21482 | 3210B | 8595208610660 | PRS 2 šrouby na kabelová oka pilíř bez základu | SR202/NKS11 | Modul | ks | 21 | 11758 | 14227.18 | 0.032258 | 0 | 0 | výr | mob | 3A1 | 202 | 001 | rozpojovací jistící skříň pro přívod (na sběrny) a dva vývody, pilíř pro rozpojování a jištění úseků kabelových rozvodů | Tyto typy rozvaděčů jsou konstrukčně řešeny jako stavebnice odvozená od základního modulu o rozměrech 250 x 570 x 200 mm. Plášť skříně a dveře jsou z plastické hmoty Prepreg (SMC), schválené EZÚ a Technickým ústavem požární ochrany jako nes | 1 | 36 | 3A Rozpojovací s nejištěným přívodem | 1593 | 42957e535f6e0.jpg
596 | 3212 | 8595208601767 | PRS 2 W se třmeny pilíř | SR202/NKW11 | Modul | ks | 21 | 14197 | 17178.37 | 0.0213 | 0 | 0 | výr | mob | 3A1 | 202 | 001 | rozpojovací jistící skříň pro přívod (na sběrny) a dva vývody, pilíř pro rozpojování a jištění úseků kabelových rozvodů | Tyto typy rozvaděčů jsou konstrukčně řešeny jako stavebnice odvozená od základního modulu o rozměrech 250 x 570 x 200 mm. Plášť skříně a dveře jsou z plastické hmoty Prepreg (SMC), schválené EZÚ a Technickým ústavem požární ochrany jako nes | 1 | 36 | 3A Rozpojovací s nejištěným přívodem | 1594 | 42957e8a9ee7f.jpg
4515 | 3212 33.1.3 | 8595208615351 | PRS 2 33.1.3 W pilíř | SR202/NKW11 | 3D | ks | 21 | 13922 | 16845.62 | 0.0222 | 0 | 0 | výr | 3D | 3A1 | 202 |  | Rozpojovací a jistící skříň s jedním přívodem na sběrny a dvěma vývody z pojistkových spodků velikosti 2 do 400 A s koncovým připojením na „W“ svorky. | Skříně jsou řešeny jako stavebnice z jednotlivých komponentů o rozměrech výšky 300, 500, 600, 700 a 900 mm, šířky 290, 390 a 550 mm a hloubky 240 a 350 mm. Jednotlivé komponenty jsou z plastické hmoty Prepreg (SMC), schválené EZÚ a Technick | 1 | 36 | 3A Rozpojovací s nejištěným přívodem | 2008 | - | Skříně jsou řešeny jako stavebnice z jednotlivých komponentů o rozměrech výšky 300, 500, 600, 700 a 900 mm, šířky 290, 390 a 550 mm a hloubky 240 a 350 mm. Jednotlivé komponenty jsou z plastické hmoty Prepreg (SMC), schválené EZÚ a Technick
21726 | 3212B | 8595208696404 | PRS 2 W se třmeny pilíř bez základu | SR202/NKW11 | Modul | ks | 21 | 13358 | 16163.18 | 0.03125 | 0 | 0 | výr | mob | 3A1 | 202 | 001 | rozpojovací jistící skříň pro přívod (na sběrny) a dva vývody, pilíř pro rozpojování a jištění úseků kabelových rozvodů | Tyto typy rozvaděčů jsou konstrukčně řešeny jako stavebnice odvozená od základního modulu o rozměrech 250 x 570 x 200 mm. Plášť skříně a dveře jsou z plastické hmoty Prepreg (SMC), schválené EZÚ a Technickým ústavem požární ochrany jako nes | 1 | 36 | 3A Rozpojovací s nejištěným přívodem | 1594 | 42957e8a9ee7f.jpg
603 | 3213 | 8595208601774 | PRS 2+6x160 A W kombinovaná pilíř | SR408/NKW11 | Modul | ks | 21 | 19737 | 23881.77 | 0.0152 | 0 | 0 | výr | mob | 3B1 | 408 | 001 | rozpojovací jistící skříň s kombinovanými poj. spodky, pilíř pro rozpojování a jištění kabelové sítě jako PRS 2 a dvou vývodů do 160 A | Tyto typy rozvaděčů jsou konstrukčně řešeny jako stavebnice odvozená od základního modulu o rozměrech 250 x 570 x 200 mm. Plášť skříně a dveře jsou z plastické hmoty Prepreg (SMC), schválené EZÚ a Technickým ústavem požární ochrany jako nes | 1 | 36 | 3B Rozpojovací kombinované s nejištěným přívodem | 1603 | 42957eb97cb9a.jpg
4516 | 3213 33.1.31 | 8595208615368 | PRS 2+6x160 33.1.31 W pilíř | SR408/NKW11 | 3D | ks | 21 | 21416 | 25913.36 | 0 | 0 | 0 | výr | 3D | 3B1 | 408 |  | Rozpojovací a jistící skříň s jedním přívodem na sběrny, dvěma vývody z pojistkových spodků velikosti 2 do 400 A a s dvěma vývody z pojistkových spodků velikosti 00 do 160 A s koncovým připojením na „W“ a „V“ svorky. | Skříně jsou řešeny jako stavebnice z jednotlivých komponentů o rozměrech výšky 300, 500, 600, 700 a 900 mm, šířky 290, 390 a 550 mm a hloubky 240 a 350 mm. Jednotlivé komponenty jsou z plastické hmoty Prepreg (SMC), schválené EZÚ a Technick | 1 | 36 | 3B Rozpojovací kombinované s nejištěným přívodem | 2038 | - | Skříně jsou řešeny jako stavebnice z jednotlivých komponentů o rozměrech výšky 300, 500, 600, 700 a 900 mm, šířky 290, 390 a 550 mm a hloubky 240 a 350 mm. Jednotlivé komponenty jsou z plastické hmoty Prepreg (SMC), schválené EZÚ a Technick
604 | 3214 | 8595208601781 | PRS 3+6x160 A W kombinovaná pilíř | SR508/NKW11 | Modul | ks | 21 | 23950 | 28979.5 | 0.013 | 0 | 0 | výr | mob | 3B1 | 508 | 001 | rozpojovací jistící skříň s kombinovanými poj. spodky, pilíř pro rozpojování a jištění kabelové sítě jako PRS 3 a dvou vývodů do 160 A | Tyto typy rozvaděčů jsou konstrukčně řešeny jako stavebnice odvozená od základního modulu o rozměrech 250 x 570 x 200 mm. Plášť skříně a dveře jsou z plastické hmoty Prepreg (SMC), schválené EZÚ a Technickým ústavem požární ochrany jako nes | 1 | 36 | 3B Rozpojovací kombinované s nejištěným přívodem | 1604 | 42957f341d82c.jpg
2267 | 3214 33.1.33 | 8595208612725 | PRS 3+6x160 33.1.33 W pilíř | SR508/NKW11 | 3D | ks | 21 | 24257 | 29350.97 | 0 | 0 | 0 | výr | 3D | 3B1 | 508 |  | Rozpojovací a jistící skříň s jedním přívodem na sběrny, třemi vývody z pojistkových spodků velikosti 2 do 400 A a s dvěma vývody z pojistkových spodků velikosti 00 do 160 A s koncovým připojením na „W“ a „V“ svorky. | Skříně jsou řešeny jako stavebnice z jednotlivých komponentů o rozměrech výšky 300, 500, 600, 700 a 900 mm, šířky 290, 390 a 550 mm a hloubky 240 a 350 mm. Jednotlivé komponenty jsou z plastické hmoty Prepreg (SMC), schválené EZÚ a Technick | 1 | 36 | 3B Rozpojovací kombinované s nejištěným přívodem | 2044 | -
4517 | 3215 33.1.31 | 8595208615375 | PRS 2+6x160 33.1.31 pilíř | SR408/NKS11 | 3D | ks | 21 | 20641 | 24975.61 | 0 | 0 | 0 | výr | 3D | 3B1 | 408 |  | Rozpojovací a jistící skříň s jedním přívodem na sběrny, dvěma vývody z pojistkových spodků velikosti 2 do 400 A a s dvěma vývody z pojistkových spodků velikosti 00 do 160 A s koncovým připojením kabelovými oky. | Skříně jsou řešeny jako stavebnice z jednotlivých komponentů o rozměrech výšky 300, 500, 600, 700 a 900 mm, šířky 290, 390 a 550 mm a hloubky 240 a 350 mm. Jednotlivé komponenty jsou z plastické hmoty Prepreg (SMC), schválené EZÚ a Technick | 1 | 36 | 3B Rozpojovací kombinované s nejištěným přívodem | 2035 | - | Skříně jsou řešeny jako stavebnice z jednotlivých komponentů o rozměrech výšky 300, 500, 600, 700 a 900 mm, šířky 290, 390 a 550 mm a hloubky 240 a 350 mm. Jednotlivé komponenty jsou z plastické hmoty Prepreg (SMC), schválené EZÚ a Technick
4518 | 3216 33.1.33 | 8595208615382 | PRS 3+6x160 33.1.33 pilíř | SR508/NKS11 | 3D | ks | 21 | 24129 | 29196.09 | 0 | 0 | 0 | výr | 3D | 3B1 | 508 |  | Rozpojovací a jistící skříň s jedním přívodem na sběrny, třemi vývody z pojistkových spodků velikosti 2 do 400 A a s dvěma vývody z pojistkových spodků velikosti 00 do 160 A s koncovým připojením kabelovými oky. | Skříně jsou řešeny jako stavebnice z jednotlivých komponentů o rozměrech výšky 300, 500, 600, 700 a 900 mm, šířky 290, 390 a 550 mm a hloubky 240 a 350 mm. Jednotlivé komponenty jsou z plastické hmoty Prepreg (SMC), schválené EZÚ a Technick | 1 | 36 | 3B Rozpojovací kombinované s nejištěným přívodem | 2041 | - | Skříně jsou řešeny jako stavebnice z jednotlivých komponentů o rozměrech výšky 300, 500, 600, 700 a 900 mm, šířky 290, 390 a 550 mm a hloubky 240 a 350 mm. Jednotlivé komponenty jsou z plastické hmoty Prepreg (SMC), schválené EZÚ a Technick
597 | 3220 | 8595208601798 | PRS 3 šrouby na kabelová oka pilíř | SR302/NKS11 | Modul | ks | 21 | 17814 | 21554.94 | 0.0152 | 0 | 0 | výr | mob | 3A1 | 302 | 001 | rozpojovací jistící skříň pro přívod (na sběrny) a tři vývody, pilíř pro rozpojování a jištění úseků kabelových rozvodů | Tyto typy rozvaděčů jsou konstrukčně řešeny jako stavebnice odvozená od základního modulu o rozměrech 250 x 570 x 200 mm. Plášť skříně a dveře jsou z plastické hmoty Prepreg (SMC), schválené EZÚ a Technickým ústavem požární ochrany jako nes | 1 | 36 | 3A Rozpojovací s nejištěným přívodem | 1595 | 42957ee5cfbbd.jpg
1665 | 3220 33.1.31 | 8595208609169 | PRS 3 33.1.31 pilíř | SR302/NKS11 | 3D | ks | 21 | 19041 | 23039.61 | 0 | 0 | 0 | výr | 3D | 3A1 | 302 |  | Rozpojovací a jistící skříň s jedním přívodem na sběrny a třemi vývody z pojistkových spodků velikosti 2 do 400 A s koncovým připojením kabelovými oky. | Skříně jsou řešeny jako stavebnice z jednotlivých komponentů o rozměrech výšky 300, 500, 600, 700 a 900 mm, šířky 290, 390 a 550 mm a hloubky 240 a 350 mm. Jednotlivé komponenty jsou z plastické hmoty Prepreg (SMC), schválené EZÚ a Technick | 1 | 36 | 3A Rozpojovací s nejištěným přívodem | 2011 | -
598 | 3222 | 8595208601804 | PRS 3 W se třmeny pilíř | SR302/NKW11 | Modul | ks | 21 | 19575 | 23685.75 | 0.0152 | 0 | 0 | výr | mob | 3A1 | 302 | 001 | rozpojovací jistící skříň pro přívod (na sběrny) a tři vývody, pilíř pro rozpojování a jištění úseků kabelových rozvodů | Tyto typy rozvaděčů jsou konstrukčně řešeny jako stavebnice odvozená od základního modulu o rozměrech 250 x 570 x 200 mm. Plášť skříně a dveře jsou z plastické hmoty Prepreg (SMC), schválené EZÚ a Technickým ústavem požární ochrany jako nes | 1 | 36 | 3A Rozpojovací s nejištěným přívodem | 1596 | 42957f090edcc.jpg
4519 | 3222 33.1.31 | 8595208615399 | PRS 3 33.1.31 W pilíř | SR302/NKW11 | 3D | ks | 21 | 20641 | 24975.61 | 0 | 0 | 0 | výr | 3D | 3A1 | 302 |  | Rozpojovací a jistící skříň s jedním přívodem na sběrny a třemi vývody z pojistkových spodků velikosti 2 do 400 A s koncovým připojením na „W“ svorky. | Skříně jsou řešeny jako stavebnice z jednotlivých komponentů o rozměrech výšky 300, 500, 600, 700 a 900 mm, šířky 290, 390 a 550 mm a hloubky 240 a 350 mm. Jednotlivé komponenty jsou z plastické hmoty Prepreg (SMC), schválené EZÚ a Technick | 1 | 36 | 3A Rozpojovací s nejištěným přívodem | 2014 | - | Skříně jsou řešeny jako stavebnice z jednotlivých komponentů o rozměrech výšky 300, 500, 600, 700 a 900 mm, šířky 290, 390 a 550 mm a hloubky 240 a 350 mm. Jednotlivé komponenty jsou z plastické hmoty Prepreg (SMC), schválené EZÚ a Technick
599 | 3230 | 8595208601811 | PRS 4-1 šrouby na kabelová oka pilíř | SR402/NKS11 | Modul | ks | 21 | 22902 | 27711.42 | 0.0132 | 0 | 0 | výr | mob | 3A1 | 402 | 001 | rozpojovací jistící skříň pro přívod (na sběrny) a čtyři vývody, pilíř pro rozpojování a jištění úseků kabelových rozvodů | Tyto typy rozvaděčů jsou konstrukčně řešeny jako stavebnice odvozená od základního modulu o rozměrech 250 x 570 x 200 mm. Plášť skříně a dveře jsou z plastické hmoty Prepreg (SMC), schválené EZÚ a Technickým ústavem požární ochrany jako nes | 1 | 36 | 3A Rozpojovací s nejištěným přívodem | 1597 | 42957f6844929.jpg
2093 | 3230 33.1.33 | 8595208612039 | PRS 4-1 33.1.33 pilíř | SR402/NKS11 | 3D | ks | 21 | 22384 | 27084.64 | 0 | 0 | 0 | výr | 3D | 3A1 | 402 |  | Rozpojovací a jistící skříň s jedním přívodem na sběrny a čtařmi vývody z pojistkových spodků velikosti 2 do 400 A s koncovým připojením kabelovými oky. | Skříně jsou řešeny jako stavebnice z jednotlivých komponentů o rozměrech výšky 300, 500, 600, 700 a 900 mm, šířky 290, 390 a 550 mm a hloubky 240 a 350 mm. Jednotlivé komponenty jsou z plastické hmoty Prepreg (SMC), schválené EZÚ a Technick | 1 | 36 | 3A Rozpojovací s nejištěným přívodem | 2017 | -
600 | 3232 | 8595208601828 | PRS 4-1 W se třmeny pilíř | SR402/NKW11 | Modul | ks | 21 | 24854 | 30073.34 | 0.0132 | 0 | 0 | výr | mob | 3A1 | 402 | 001 | rozpojovací jistící skříň pro přívod (na sběrny) a čtyři vývody, pilíř pro rozpojování a jištění úseků kabelových rozvodů | Tyto typy rozvaděčů jsou konstrukčně řešeny jako stavebnice odvozená od základního modulu o rozměrech 250 x 570 x 200 mm. Plášť skříně a dveře jsou z plastické hmoty Prepreg (SMC), schválené EZÚ a Technickým ústavem požární ochrany jako nes | 1 | 36 | 3A Rozpojovací s nejištěným přívodem | 1598 | 42957f936e13a.jpg
4408 | 3232 33.1.33 | 8595208615405 | PRS 4-1 33.1.33 W pilíř | SR402/NKW11 | 3D | ks | 21 | 23547 | 28491.87 | 0 | 0 | 0 | výr | 3D | 3A1 | 402 |  | Rozpojovací a jistící skříň s jedním přívodem na sběrny a čtyřmi vývody z pojistkových spodků velikosti 2 do 400 A s koncovým připojením na „W“ svorky. | Skříně jsou řešeny jako stavebnice z jednotlivých komponentů o rozměrech výšky 300, 500, 600, 700 a 900 mm, šířky 290, 390 a 550 mm a hloubky 240 a 350 mm. Jednotlivé komponenty jsou z plastické hmoty Prepreg (SMC), schválené EZÚ a Technick | 1 | 36 | 3A Rozpojovací s nejištěným přívodem | 2020 | - | Skříně jsou řešeny jako stavebnice z jednotlivých komponentů o rozměrech výšky 300, 500, 600, 700 a 900 mm, šířky 290, 390 a 550 mm a hloubky 240 a 350 mm. Jednotlivé komponenty jsou z plastické hmoty Prepreg (SMC), schválené EZÚ a Technick
1877 | 32374 | 8595208610318 | SRML 9x160 V v pilíři | SR320/NKV1 | AHVO | ks | 21 | 10670 | 12910.7 | 0.0286 | 0 | 0 | výr | ahv | 3F1 | 300 | 001 | Rozpojovací a jistící skříň se třemi vývody z pojistkových lišt velikosti 00 do 160 A s koncovým připojením na V svorky. Ve skříni lze dodatečně osadit další tři sady pojistkových lišt velikosti 00 do 160 A. | Skříně jsou řešeny jako monolitické o rozměrech výšky 585 mm, šířky 420 mm a hloubky 216 mm. Konstrukční řešení skříní je navrženo s ohledem na nové požadavky na skříně v distribučních sítích a s ohledem na pořizovací náklady. Jednotlivé ko | 1 | 36 | 3F Rozpojovací s pojistkovými lištami 00 | 2922 | 441547ab05a12.jpg
1879 | 32375 | 8595208610325 | SRML 12x160 V v pilíři | SR420/NKV1 | AHVO | ks | 21 | 12378 | 14977.38 | 0.0286 | 0 | 0 | výr | ahv | 3F1 | 400 | 001 | Rozpojovací a jistící skříň se čtyřmi vývody z pojistkových lišt velikosti 00 do 160 A s koncovým připojením na V svorky. Ve skříni lze dodatečně osadit další dvě sady pojistkových lišt velikosti 00 do 160 A. | Skříně jsou řešeny jako monolitické o rozměrech výšky 585 mm, šířky 420 mm a hloubky 216 mm. Konstrukční řešení skříní je navrženo s ohledem na nové požadavky na skříně v distribučních sítích a s ohledem na pořizovací náklady. Jednotlivé ko | 1 | 36 | 3F Rozpojovací s pojistkovými lištami 00 | 2924 | 44154c5016409.jpg
1881 | 32385 | 8595208610332 | SRML 15x160 V v pilíři | SR520/NKV1 | AHVO | ks | 21 | 14086 | 17044.06 | 0.0278 | 0 | 0 | výr | ahv | 3F1 | 500 | 001 | Rozpojovací a jistící skříň s pěti vývody z pojistkových lišt velikosti 00 do 160 A s koncovým připojením na V svorky. Ve skříni lze dodatečně osadit další jednu sadu pojistkových lišt velikosti 00 do 160 A. | Skříně jsou řešeny jako monolitické o rozměrech výšky 585 mm, šířky 420 mm a hloubky 216 mm. Konstrukční řešení skříní je navrženo s ohledem na nové požadavky na skříně v distribučních sítích a s ohledem na pořizovací náklady. Jednotlivé ko | 1 | 36 | 3F Rozpojovací s pojistkovými lištami 00 | 2926 | 44154dff9acda.jpg
1883 | 32386 | 8595208610349 | SRML 18x160 V v pilíři | SR620/NKV1 | AHVO | ks | 21 | 15887 | 19223.27 | 0.0263 | 0 | 0 | výr | ahv | 3F1 | 600 | 001 | Rozpojovací a jistící skříň se šesti vývody z pojistkových lišt velikosti 00 do 160 A s koncovým připojením na V svorky. | Skříně jsou řešeny jako monolitické o rozměrech výšky 585 mm, šířky 420 mm a hloubky 216 mm. Konstrukční řešení skříní je navrženo s ohledem na nové požadavky na skříně v distribučních sítích a s ohledem na pořizovací náklady. Jednotlivé ko | 1 | 36 | 3F Rozpojovací s pojistkovými lištami 00 | 2928 | 44154fdea57fb.jpg
601 | 3240 | 8595208601835 | PRS 4-2 šrouby na kabelová oka pilíř | SR402/NKS12 | Modul | ks | 21 | 22982 | 27808.22 | 0.013 | 0 | 0 | výr | mob | 3A1 | 402 | 001 | rozpojovací jistící skříň pro dva přívody (na sběrny) a čtyři vývody, pilíř pro rozpojování a jištění úseků kabelových rozvodů | Tyto typy rozvaděčů jsou konstrukčně řešeny jako stavebnice odvozená od základního modulu o rozměrech 250 x 570 x 200 mm. Plášť skříně a dveře jsou z plastické hmoty Prepreg (SMC), schválené EZÚ a Technickým ústavem požární ochrany jako nes | 1 | 36 | 3A Rozpojovací s nejištěným přívodem | 1599 | 42957fbf13bf3.jpg
4520 | 3240 33.1.33 | 8595208615412 | PRS 4-2 33.1.33 pilíř | SR402/NKS12 | 3D | ks | 21 | 22416 | 27123.36 | 0 | 0 | 0 | výr | 3D | 3A1 | 402 |  | Rozpojovací a jistící skříň s dvěma přívody na sběrny a čtyřmi vývody z pojistkových spodků velikosti 2 do 400 A s koncovým připojením kabelovými oky. | Skříně jsou řešeny jako stavebnice z jednotlivých komponentů o rozměrech výšky 300, 500, 600, 700 a 900 mm, šířky 290, 390 a 550 mm a hloubky 240 a 350 mm. Jednotlivé komponenty jsou z plastické hmoty Prepreg (SMC), schválené EZÚ a Technick | 1 | 36 | 3A Rozpojovací s nejištěným přívodem | 2023 | - | Skříně jsou řešeny jako stavebnice z jednotlivých komponentů o rozměrech výšky 300, 500, 600, 700 a 900 mm, šířky 290, 390 a 550 mm a hloubky 240 a 350 mm. Jednotlivé komponenty jsou z plastické hmoty Prepreg (SMC), schválené EZÚ a Technick
602 | 3242 | 8595208601842 | PRS 4-2 W se třmeny pilíř | SR402/NKW12 | Modul | ks | 21 | 25211 | 30505.31 | 0.013 | 0 | 0 | výr | mob | 3A1 | 402 | 001 | rozpojovací jistící skříň pro dva přívody (na sběrny) a čtyři vývody, pilíř pro rozpojování a jištění úseků kabelových rozvodů | Tyto typy rozvaděčů jsou konstrukčně řešeny jako stavebnice odvozená od základního modulu o rozměrech 250 x 570 x 200 mm. Plášť skříně a dveře jsou z plastické hmoty Prepreg (SMC), schválené EZÚ a Technickým ústavem požární ochrany jako nes | 1 | 36 | 3A Rozpojovací s nejištěným přívodem | 1600 | 42957fee5da42.jpg
4521 | 3242 33.1.33 | 8595208615429 | PRS 4-2 33.1.33 W pilíř | SR402/NKW12 | 3D | ks | 21 | 24257 | 29350.97 | 0 | 0 | 0 | výr | 3D | 3A1 | 402 |  | Rozpojovací a jistící skříň s dvěma přívody na sběrny a čtyřmi vývody z pojistkových spodků velikosti 2 do 400 A s koncovým připojením na „W“ svorky. | Skříně jsou řešeny jako stavebnice z jednotlivých komponentů o rozměrech výšky 300, 500, 600, 700 a 900 mm, šířky 290, 390 a 550 mm a hloubky 240 a 350 mm. Jednotlivé komponenty jsou z plastické hmoty Prepreg (SMC), schválené EZÚ a Technick | 1 | 36 | 3A Rozpojovací s nejištěným přívodem | 2026 | - | Skříně jsou řešeny jako stavebnice z jednotlivých komponentů o rozměrech výšky 300, 500, 600, 700 a 900 mm, šířky 290, 390 a 550 mm a hloubky 240 a 350 mm. Jednotlivé komponenty jsou z plastické hmoty Prepreg (SMC), schválené EZÚ a Technick
1762 | 3244 33.1.33 | 8595208609725 | PRS 5 33.1.33 pilíř | SR502/NKS11 | 3D | ks | 21 | 23321 | 28218.41 | 0 | 0 | 0 | výr | 3D | 3A1 | 502 |  | Rozpojovací a jistící skříň s jedním přívodem na sběrny a pěti vývody z pojistkových spodků velikosti 2 do 400 A s koncovým připojením kabelovými oky. | Skříně jsou řešeny jako stavebnice z jednotlivých komponentů o rozměrech výšky 300, 500, 600, 700 a 900 mm, šířky 290, 390 a 550 mm a hloubky 240 a 350 mm. Jednotlivé komponenty jsou z plastické hmoty Prepreg (SMC), schválené EZÚ a Technick | 1 | 36 | 3A Rozpojovací s nejištěným přívodem | 2029 | -
4522 | 3246 33.1.33 | 8595208615436 | PRS 5 33.1.33 W pilíř | SR502/NKW11 | 3D | ks | 21 | 24920 | 30153.2 | 0 | 0 | 0 | výr | 3D | 3A1 | 502 |  | Rozpojovací a jistící skříň s jedním přívodem na sběrny a pěti vývody z pojistkových spodků velikosti 2 do 400 A s koncovým připojením na „W“ svorky. | Skříně jsou řešeny jako stavebnice z jednotlivých komponentů o rozměrech výšky 300, 500, 600, 700 a 900 mm, šířky 290, 390 a 550 mm a hloubky 240 a 350 mm. Jednotlivé komponenty jsou z plastické hmoty Prepreg (SMC), schválené EZÚ a Technick | 1 | 36 | 3A Rozpojovací s nejištěným přívodem | 2032 | - | Skříně jsou řešeny jako stavebnice z jednotlivých komponentů o rozměrech výšky 300, 500, 600, 700 a 900 mm, šířky 290, 390 a 550 mm a hloubky 240 a 350 mm. Jednotlivé komponenty jsou z plastické hmoty Prepreg (SMC), schválené EZÚ a Technick
567 | 3250 | 8595208601859 | SRP 2 šrouby na kabelová oka pilíř | SR302/NKS1 | Modul | ks | 21 | 16248 | 19660.08 | 0.0152 | 0 | 0 | výr | mob | 3C1 | 302 | 001 | rozpojovací a jistící skříň 3 vývody, pilíř pro rozpojování a jištění úseků kabelové sítě | Tyto typy rozvaděčů jsou konstrukčně řešeny jako stavebnice odvozená od základního modulu o rozměrech 250 x 570 x 200 mm. Plášť skříně a dveře jsou z plastické hmoty Prepreg (SMC), schválené EZÚ a Technickým ústavem požární ochrany jako nes | 1 | 36 | 3C Rozpojovací | 1615 | 42958360e8928.jpg
4523 | 3250 33.1.13 | 8595208615443 | SRP 2 33.1.13 pilíř | SR302/NKS1 | 3D | ks | 21 | 18573 | 22473.33 | 0 | 0 | 0 | výr | 3D | 3C1 | 302 |  | Rozpojovací a jistící skříň s třemi vývody z pojistkových spodků velikosti 2 do 400 A s koncovým připojením kabelovými oky. | Skříně jsou řešeny jako stavebnice z jednotlivých komponentů o rozměrech výšky 300, 500, 600, 700 a 900 mm, šířky 290, 390 a 550 mm a hloubky 240 a 350 mm. Jednotlivé komponenty jsou z plastické hmoty Prepreg (SMC), schválené EZÚ a Technick | 1 | 36 | 3C Rozpojovací | 2050 | - | Skříně jsou řešeny jako stavebnice z jednotlivých komponentů o rozměrech výšky 300, 500, 600, 700 a 900 mm, šířky 290, 390 a 550 mm a hloubky 240 a 350 mm. Jednotlivé komponenty jsou z plastické hmoty Prepreg (SMC), schválené EZÚ a Technick
4524 | 3250 33.1.3 | 8595208615450 | SRP 2 33.1.3 pilíř | SR302/NKS1 | 3D | ks | 21 | 13470 | 16298.7 | 0 | 0 | 0 | výr | 3D | 3C1 | 302 |  | Rozpojovací a jistící skříň s třemi vývody z pojistkových spodků velikosti 2 do 400 A s koncovým připojením kabelovými oky. Zúžené provedení standardní skříně. | Skříně jsou řešeny jako stavebnice z jednotlivých komponentů o rozměrech výšky 300, 500, 600, 700 a 900 mm, šířky 290, 390 a 550 mm a hloubky 240 a 350 mm. Jednotlivé komponenty jsou z plastické hmoty Prepreg (SMC), schválené EZÚ a Technick | 1 | 36 | 3C Rozpojovací | 2047 | - | Skříně jsou řešeny jako stavebnice z jednotlivých komponentů o rozměrech výšky 300, 500, 600, 700 a 900 mm, šířky 290, 390 a 550 mm a hloubky 240 a 350 mm. Jednotlivé komponenty jsou z plastické hmoty Prepreg (SMC), schválené EZÚ a Technick
4525 | 3250 33.1.31 | 8595208615467 | SRP 2 33.1.31 pilíř | SR302/NKS1 | 3D | ks | 21 | 18573 | 22473.33 | 0 | 0 | 0 | výr | 3D | 3C1 | 302 |  | Rozpojovací a jistící skříň s třemi vývody z pojistkových spodků velikosti 2 do 400 A s koncovým připojením kabelovými oky. | Skříně jsou řešeny jako stavebnice z jednotlivých komponentů o rozměrech výšky 300, 500, 600, 700 a 900 mm, šířky 290, 390 a 550 mm a hloubky 240 a 350 mm. Jednotlivé komponenty jsou z plastické hmoty Prepreg (SMC), schválené EZÚ a Technick | 1 | 36 | 3C Rozpojovací | 2053 | - | Skříně jsou řešeny jako stavebnice z jednotlivých komponentů o rozměrech výšky 300, 500, 600, 700 a 900 mm, šířky 290, 390 a 550 mm a hloubky 240 a 350 mm. Jednotlivé komponenty jsou z plastické hmoty Prepreg (SMC), schválené EZÚ a Technick
4526 | 3251 53.1.2 | 8595208615474 | SRPL 2 53.1.2 pilíř | SR322/NKW1 | 3D | ks | 21 | 18089 | 21887.69 | 0 | 0 | 0 | výr | 3D | 3E1 | 322 |  | Rozpojovací a jistící skříň se třemi vývody z pojistkových lišt velikosti 2 do 400 A s koncovým připojením na „W“ svorky. | Skříně jsou řešeny jako stavebnice z jednotlivých komponentů o rozměrech výšky 300, 500, 600, 700 a 900 mm, šířky 290, 390 a 550 mm a hloubky 240 a 350 mm. Jednotlivé komponenty jsou z plastické hmoty Prepreg (SMC), schválené EZÚ a Technick | 1 | 36 | 3E Rozpojovací lištové | 2677 |  | Skříně jsou řešeny jako stavebnice z jednotlivých komponentů o rozměrech výšky 300, 500, 600, 700 a 900 mm, šířky 290, 390 a 550 mm a hloubky 240 a 350 mm. Jednotlivé komponenty jsou z plastické hmoty Prepreg (SMC), schválené EZÚ a Technick
605 | 3252 | 8595208601866 | SRP 2 W se třmeny pilíř | SR302/NKW1 | Modul | ks | 21 | 17184 | 20792.64 | 0.0152 | 0 | 0 | výr | mob | 3C1 | 302 | 001 | rozpojovací a jistící skříň 3 vývody, pilíř pro rozpojování a jištění úseků kabelové sítě | Tyto typy rozvaděčů jsou konstrukčně řešeny jako stavebnice odvozená od základního modulu o rozměrech 250 x 570 x 200 mm. Plášť skříně a dveře jsou z plastické hmoty Prepreg (SMC), schválené EZÚ a Technickým ústavem požární ochrany jako nes | 1 | 36 | 3C Rozpojovací | 1616 | 42958391b06b7.jpg
2201 | 3252 33.1.13 | 8595208612497 | SRP 2 33.1.13 W pilíř | SR302/NKW1 | 3D | ks | 21 | 19380 | 23449.8 | 0 | 0 | 0 | výr | 3D | 3C1 | 302 |  | Rozpojovací a jistící skříň s třemi vývody z pojistkových spodků velikosti 2 do 400 A s koncovým připojením na „W“ svorky. | Skříně jsou řešeny jako stavebnice z jednotlivých komponentů o rozměrech výšky 300, 500, 600, 700 a 900 mm, šířky 290, 390 a 550 mm a hloubky 240 a 350 mm. Jednotlivé komponenty jsou z plastické hmoty Prepreg (SMC), schválené EZÚ a Technick | 1 | 36 | 3C Rozpojovací | 2059 | -
1494 | 3252 33.1.3 | 8595208607639 | SRP 2 33.1.3 W pilíř | SR302/NKW1 | 3D | ks | 21 | 14536 | 17588.56 | 0 | 0 | 0 | výr | 3D | 3C1 | 302 |  | Rozpojovací a jistící skříň s třemi vývody z pojistkových spodků velikosti 2 do 400 A s koncovým připojením na „W“ svorky. Zúžené provedení standardní skříně. | Skříně jsou řešeny jako stavebnice z jednotlivých komponentů o rozměrech výšky 300, 500, 600, 700 a 900 mm, šířky 290, 390 a 550 mm a hloubky 240 a 350 mm. Jednotlivé komponenty jsou z plastické hmoty Prepreg (SMC), schválené EZÚ a Technick | 1 | 36 | 3C Rozpojovací | 2056 | -
2343 | 3252 33.1.31 | 8595208613043 | SRP 2 33.1.31 W pilíř | SR302/NKW1 | 3D | ks | 21 | 19380 | 23449.8 | 0 | 0 | 0 | výr | 3D | 3C1 | 302 |  | Rozpojovací a jistící skříň s třemi vývody z pojistkových spodků velikosti 2 do 400 A s koncovým připojením na „W“ svorky. | Skříně jsou řešeny jako stavebnice z jednotlivých komponentů o rozměrech výšky 300, 500, 600, 700 a 900 mm, šířky 290, 390 a 550 mm a hloubky 240 a 350 mm. Jednotlivé komponenty jsou z plastické hmoty Prepreg (SMC), schválené EZÚ a Technick | 1 | 36 | 3C Rozpojovací | 2062 | -
21481 | 3252B | 8595208652660 | SRP 2 W se třmeny pilíř bez základu | SR302/NKW1 | Modul | ks | 21 | 16344 | 19776.24 | 0.02 | 0 | 0 | výr | mob | 3C1 | 302 | 001 | rozpojovací a jistící skříň 3 vývody, pilíř pro rozpojování a jištění úseků kabelové sítě | Tyto typy rozvaděčů jsou konstrukčně řešeny jako stavebnice odvozená od základního modulu o rozměrech 250 x 570 x 200 mm. Plášť skříně a dveře jsou z plastické hmoty Prepreg (SMC), schválené EZÚ a Technickým ústavem požární ochrany jako nes | 1 | 36 | 3C Rozpojovací | 1616 | 42958391b06b7.jpg
4527 | 3253 53.1.3 | 8595208615481 | SRPL 3 53.1.3 pilíř | SR422/NKW1 | 3D | ks | 21 | 21641 | 26185.61 | 0.014286 | 0 | 0 | výr | 3D | 3E1 | 422 |  | Rozpojovací a jistící skříň se čtyřmi vývody z pojistkových lišt velikosti 2 do 400 A s koncovým připojením na „W“ svorky. | Skříně jsou řešeny jako stavebnice z jednotlivých komponentů o rozměrech výšky 300, 500, 600, 700 a 900 mm, šířky 290, 390 a 550 mm a hloubky 240 a 350 mm. Jednotlivé komponenty jsou z plastické hmoty Prepreg (SMC), schválené EZÚ a Technick | 1 | 36 | 3E Rozpojovací lištové | 2680 | - | Skříně jsou řešeny jako stavebnice z jednotlivých komponentů o rozměrech výšky 300, 500, 600, 700 a 900 mm, šířky 290, 390 a 550 mm a hloubky 240 a 350 mm. Jednotlivé komponenty jsou z plastické hmoty Prepreg (SMC), schválené EZÚ a Technick
1448 | 3254 53.1.3 | 8595208607646 | SRPL 4 53.1.3 pilíř | SR522/NKW1 | 3D | ks | 21 | 24225 | 29312.25 | 0.013889 | 0 | 0 | výr | 3D | 3E1 | 522 |  | Rozpojovací a jistící skříň s pěti vývody z pojistkových lišt velikosti 2 do 400 A s koncovým připojením na „W“ svorky. | Skříně jsou řešeny jako stavebnice z jednotlivých komponentů o rozměrech výšky 300, 500, 600, 700 a 900 mm, šířky 290, 390 a 550 mm a hloubky 240 a 350 mm. Jednotlivé komponenty jsou z plastické hmoty Prepreg (SMC), schválené EZÚ a Technick | 1 | 36 | 3E Rozpojovací lištové | 2137 | -
1371 | 3255 53.1.22 | 8595208601880 | SRPL 5 53.1.22 pilíř | SR622/NKW1 | 3D | ks | 21 | 33721 | 40802.41 | 0 | 0 | 0 | výr | 3D | 3E1 | 622 |  | Rozpojovací a jistící skříň se šesti vývody z pojistkových lišt velikosti 2 do 400 A s koncovým připojením na „W“ svorky. | Skříně jsou řešeny jako stavebnice z jednotlivých komponentů o rozměrech výšky 300, 500, 600, 700 a 900 mm, šířky 290, 390 a 550 mm a hloubky 240 a 350 mm. Jednotlivé komponenty jsou z plastické hmoty Prepreg (SMC), schválené EZÚ a Technick | 1 | 36 | 3E Rozpojovací lištové | 2143 | -
1409 | 3256 53.1.23 | 8595208601897 | SRPL 7 53.1.23 pilíř | SR822/NKW1 | 3D | ks | 21 | 40052 | 48462.92 | 0 | 0 | 0 | výr | 3D | 3E1 | 822 |  | Rozpojovací a jistící skříň s osmi vývody z pojistkových lišt velikosti 2 do 400 A s koncovým připojením na „W“ svorky. | Skříně jsou řešeny jako stavebnice z jednotlivých komponentů o rozměrech výšky 300, 500, 600, 700 a 900 mm, šířky 290, 390 a 550 mm a hloubky 240 a 350 mm. Jednotlivé komponenty jsou z plastické hmoty Prepreg (SMC), schválené EZÚ a Technick | 1 | 36 | 3E Rozpojovací lištové | 2146 | -
4528 | 3256 53.1.32 | 8595208615498 | SRPL 7 53.1.32 pilíř | SR822/NKW1 | 3D | ks | 21 | 40052 | 48462.92 | 0.0095238 | 0 | 0 | výr | 3D | 3E1 | 822 |  | Rozpojovací a jistící skříň s osmi vývody z pojistkových lišt velikosti 2 do 400 A s koncovým připojením na „W“ svorky. | Skříně jsou řešeny jako stavebnice z jednotlivých komponentů o rozměrech výšky 300, 500, 600, 700 a 900 mm, šířky 290, 390 a 550 mm a hloubky 240 a 350 mm. Jednotlivé komponenty jsou z plastické hmoty Prepreg (SMC), schválené EZÚ a Technick | 1 | 36 | 3E Rozpojovací lištové | 2149 | - | Skříně jsou řešeny jako stavebnice z jednotlivých komponentů o rozměrech výšky 300, 500, 600, 700 a 900 mm, šířky 290, 390 a 550 mm a hloubky 240 a 350 mm. Jednotlivé komponenty jsou z plastické hmoty Prepreg (SMC), schválené EZÚ a Technick
1650 | 3257 53.1.33 | 8595208609138 | SRPL 9 53.1.33 pilíř | SR022/NKW1 | 3D | ks | 21 | 46237 | 55946.77 | 0 | 0 | 0 | výr | 3D | 3E1 | D22 |  | Rozpojovací a jistící skříň s deseti vývody z pojistkových lišt velikosti 2 do 400 A s koncovým připojením na „W“ svorky. | Skříně jsou řešeny jako stavebnice z jednotlivých komponentů o rozměrech výšky 300, 500, 600, 700 a 900 mm, šířky 290, 390 a 550 mm a hloubky 240 a 350 mm. Jednotlivé komponenty jsou z plastické hmoty Prepreg (SMC), schválené EZÚ a Technick | 1 | 36 | 3E Rozpojovací lištové | 2158 | -
1696 | 3258 53.1.33 | 8595208609305 | SRPL 8 53.1.33 pilíř | SR922/NKW1 | 3D | ks | 21 | 43427 | 52546.67 | 0 | 0 | 0 | výr | 3D | 3E1 | 922 |  | Rozpojovací a jistící skříň s devíti vývody z pojistkových lišt velikosti 2 do 400 A s koncovým připojením na „W“ svorky. | Skříně jsou řešeny jako stavebnice z jednotlivých komponentů o rozměrech výšky 300, 500, 600, 700 a 900 mm, šířky 290, 390 a 550 mm a hloubky 240 a 350 mm. Jednotlivé komponenty jsou z plastické hmoty Prepreg (SMC), schválené EZÚ a Technick | 1 | 36 | 3E Rozpojovací lištové | 2683 | -
606 | 3260 | 8595208601927 | SRP 3 šrouby na kabelová oka pilíř | SR402/NKS1 | Modul | ks | 21 | 19317 | 23373.57 | 0.013 | 0 | 0 | výr | mob | 3C1 | 402 | 001 | rozpojovací a jistící skříň 4 vývody, pilíř pro rozpojování a jištění úseků kabelové sítě | Tyto typy rozvaděčů jsou konstrukčně řešeny jako stavebnice odvozená od základního modulu o rozměrech 250 x 570 x 200 mm. Plášť skříně a dveře jsou z plastické hmoty Prepreg (SMC), schválené EZÚ a Technickým ústavem požární ochrany jako nes | 1 | 36 | 3C Rozpojovací | 1617 | 429583be11bad.jpg
2572 | 3260 33.1.13 | 8595208615511 | SRP 3 33.1.13 pilíř | SR402/NKS1 | 3D | ks | 21 | 18734 | 22668.14 | 0 | 0 | 0 | výr | 3D | 3C1 | 402 |  | Rozpojovací a jistící skříň s čtyřmi vývody z pojistkových spodků velikosti 2 do 400 A s koncovým připojením kabelovými oky. Zúžené provedení standardní skříně. | Skříně jsou řešeny jako stavebnice z jednotlivých komponentů o rozměrech výšky 300, 500, 600, 700 a 900 mm, šířky 290, 390 a 550 mm a hloubky 240 a 350 mm. Jednotlivé komponenty jsou z plastické hmoty Prepreg (SMC), schválené EZÚ a Technick | 1 | 36 | 3C Rozpojovací | 2065 | -
4529 | 3260 33.1.31 | 8595208615528 | SRP 3 33.1.31 pilíř | SR402/NKS1 | 3D | ks | 21 | 18734 | 22668.14 | 0 | 0 | 0 | výr | 3D | 3C1 | 402 |  | Rozpojovací a jistící skříň s čtyřmi vývody z pojistkových spodků velikosti 2 do 400 A s koncovým připojením kabelovými oky. Zúžené provedení standardní skříně. | Skříně jsou řešeny jako stavebnice z jednotlivých komponentů o rozměrech výšky 300, 500, 600, 700 a 900 mm, šířky 290, 390 a 550 mm a hloubky 240 a 350 mm. Jednotlivé komponenty jsou z plastické hmoty Prepreg (SMC), schválené EZÚ a Technick | 1 | 36 | 3C Rozpojovací | 2068 | - | Skříně jsou řešeny jako stavebnice z jednotlivých komponentů o rozměrech výšky 300, 500, 600, 700 a 900 mm, šířky 290, 390 a 550 mm a hloubky 240 a 350 mm. Jednotlivé komponenty jsou z plastické hmoty Prepreg (SMC), schválené EZÚ a Technick
4530 | 3260 33.1.33 | 8595208615535 | SRP 3 33.1.33 pilíř | SR402/NKS1 | 3D | ks | 21 | 21384 | 25874.64 | 0 | 0 | 0 | výr | 3D | 3C1 | 402 |  | Rozpojovací a jistící skříň s čtyřmi vývody z pojistkových spodků velikosti 2 do 400 A s koncovým připojením kabelovými oky. | Skříně jsou řešeny jako stavebnice z jednotlivých komponentů o rozměrech výšky 300, 500, 600, 700 a 900 mm, šířky 290, 390 a 550 mm a hloubky 240 a 350 mm. Jednotlivé komponenty jsou z plastické hmoty Prepreg (SMC), schválené EZÚ a Technick | 1 | 36 | 3C Rozpojovací | 2071 | - | Skříně jsou řešeny jako stavebnice z jednotlivých komponentů o rozměrech výšky 300, 500, 600, 700 a 900 mm, šířky 290, 390 a 550 mm a hloubky 240 a 350 mm. Jednotlivé komponenty jsou z plastické hmoty Prepreg (SMC), schválené EZÚ a Technick
607 | 3262 | 8595208601934 | SRP 3 W se třmeny pilíř | SR402/NKW1 | Modul | ks | 21 | 22271 | 26947.91 | 0.013 | 0 | 0 | výr | mob | 3C1 | 402 | 001 | rozpojovací a jistící skříň 4 vývody, pilíř pro rozpojování a jištění úseků kabelové sítě | Tyto typy rozvaděčů jsou konstrukčně řešeny jako stavebnice odvozená od základního modulu o rozměrech 250 x 570 x 200 mm. Plášť skříně a dveře jsou z plastické hmoty Prepreg (SMC), schválené EZÚ a Technickým ústavem požární ochrany jako nes | 1 | 36 | 3C Rozpojovací | 1618 | 429583e05af8d.jpg
2099 | 3262 33.1.13 | 8595208612046 | SRP 3 33.1.13 W pilíř | SR402/NKW1 | 3D | ks | 21 | 19768 | 23919.28 | 0 | 0 | 0 | výr | 3D | 3C1 | 402 |  | Rozpojovací a jistící skříň s čtyřmi vývody z pojistkových spodků velikosti 2 do 400 A s koncovým připojením na „W“ svorky. Zúžené provedení standardní skříně. | Skříně jsou řešeny jako stavebnice z jednotlivých komponentů o rozměrech výšky 300, 500, 600, 700 a 900 mm, šířky 290, 390 a 550 mm a hloubky 240 a 350 mm. Jednotlivé komponenty jsou z plastické hmoty Prepreg (SMC), schválené EZÚ a Technick | 1 | 36 | 3C Rozpojovací | 2074 | -
1433 | 3262 33.1.31 | 8595208607653 | SRP 3 33.1.31 W pilíř | SR402/NKW1 | 3D | ks | 21 | 19768 | 23919.28 | 0 | 0 | 0 | výr | 3D | 3C1 | 402 |  | Rozpojovací a jistící skříň s čtyřmi vývody z pojistkových spodků velikosti 2 do 400 A s koncovým připojením na „W“ svorky. Zúžené provedení standardní skříně. | Skříně jsou řešeny jako stavebnice z jednotlivých komponentů o rozměrech výšky 300, 500, 600, 700 a 900 mm, šířky 290, 390 a 550 mm a hloubky 240 a 350 mm. Jednotlivé komponenty jsou z plastické hmoty Prepreg (SMC), schválené EZÚ a Technick | 1 | 36 | 3C Rozpojovací | 2077 | -
1845 | 3262 33.1.33 | 8595208610028 | SRP 3 33.1.33 W pilíř | SR402/NKW1 | 3D | ks | 21 | 22611 | 27359.31 | 0 | 0 | 0 | výr | 3D | 3C1 | 402 |  | Rozpojovací a jistící skříň s čtyřmi vývody z pojistkových spodků velikosti 2 do 400 A s koncovým připojením na „W“ svorky. | Skříně jsou řešeny jako stavebnice z jednotlivých komponentů o rozměrech výšky 300, 500, 600, 700 a 900 mm, šířky 290, 390 a 550 mm a hloubky 240 a 350 mm. Jednotlivé komponenty jsou z plastické hmoty Prepreg (SMC), schválené EZÚ a Technick | 1 | 36 | 3C Rozpojovací | 2080 | -
2008 | 3263 33.1.12 | 8595208610561 | SRML 30x160 33.1.12 pilíř | SR020/NKS1 | 3D | ks | 21 | 36176 | 43772.96 | 0 | 0 | 0 | výr | 3D | 3F1 | D00 |  | Rozpojovací a jistící skříň s deseti vývody z pojistkových lišt velikosti 00 do 160 A s koncovým připojením na kabelová oka. | Skříně jsou řešeny jako stavebnice z jednotlivých komponentů o rozměrech výšky 300, 500, 600, 700 a 900 mm, šířky 290, 390 a 550 mm a hloubky 240 a 350 mm. Jednotlivé komponenty jsou z plastické hmoty Prepreg (SMC), schválené EZÚ a Technick | 1 | 36 | 3F Rozpojovací s pojistkovými lištami 00 | 2854 | -
2024 | 3263 33.1.21 | 8595208611667 | SRML 30x160 33.1.21 pilíř | SR020/NKS1 | 3D | ks | 21 | 36176 | 43772.96 | 0 | 0 | 0 | výr | 3D | 3F1 | D00 |  | Rozpojovací a jistící skříň s deseti vývody z pojistkových lišt velikosti 00 do 160 A s koncovým připojením na kabelová oka. | Skříně jsou řešeny jako stavebnice z jednotlivých komponentů o rozměrech výšky 300, 500, 600, 700 a 900 mm, šířky 290, 390 a 550 mm a hloubky 240 a 350 mm. Jednotlivé komponenty jsou z plastické hmoty Prepreg (SMC), schválené EZÚ a Technick | 1 | 36 | 3F Rozpojovací s pojistkovými lištami 00 | 2857 | -
4531 | 3264 53.1.3 | 8595208615542 | SRPL 4 D 53.1.3 pilíř | SD522/NKW1 | 3D | ks | 21 | 24225 | 29312.25 | 0 | 0 | 0 | výr | 3D | 3E1 | 522 |  | Rozpojovací a jistící skříň se čtyřmi vývody z pojistkových lišt velikosti 2 do 400 A s koncovým připojením na „W“ svorky a jedním spínačem sběrnic. | Skříně jsou řešeny jako stavebnice z jednotlivých komponentů o rozměrech výšky 300, 500, 600, 700 a 900 mm, šířky 290, 390 a 550 mm a hloubky 240 a 350 mm. Jednotlivé komponenty jsou z plastické hmoty Prepreg (SMC), schválené EZÚ a Technick | 1 | 36 | 3E Rozpojovací lištové | 2140 | - | Skříně jsou řešeny jako stavebnice z jednotlivých komponentů o rozměrech výšky 300, 500, 600, 700 a 900 mm, šířky 290, 390 a 550 mm a hloubky 240 a 350 mm. Jednotlivé komponenty jsou z plastické hmoty Prepreg (SMC), schválené EZÚ a Technick
2029 | 3265 33.1.12 | 8595208611674 | SRML 30x160 33.1.12 V pilíř | SR020/NKV1 | 3D | ks | 21 | 37048 | 44828.08 | 0.018182 | 0 | 0 | výr | 3D | 3F1 | D00 |  | Rozpojovací a jistící skříň s deseti vývody z pojistkových lišt velikosti 00 do 160 A s koncovým připojením na V svorky. | Skříně jsou řešeny jako stavebnice z jednotlivých komponentů o rozměrech výšky 300, 500, 600, 700 a 900 mm, šířky 290, 390 a 550 mm a hloubky 240 a 350 mm. Jednotlivé komponenty jsou z plastické hmoty Prepreg (SMC), schválené EZÚ a Technick | 1 | 36 | 3F Rozpojovací s pojistkovými lištami 00 | 2860 | -
2032 | 3265 33.1.21 | 8595208611681 | SRML 30x160 33.1.21 V pilíř | SR020/NKV1 | 3D | ks | 21 | 37048 | 44828.08 | 0 | 0 | 0 | výr | 3D | 3F1 | D00 |  | Rozpojovací a jistící skříň s deseti vývody z pojistkových lišt velikosti 00 do 160 A s koncovým připojením na V svorky. | Skříně jsou řešeny jako stavebnice z jednotlivých komponentů o rozměrech výšky 300, 500, 600, 700 a 900 mm, šířky 290, 390 a 550 mm a hloubky 240 a 350 mm. Jednotlivé komponenty jsou z plastické hmoty Prepreg (SMC), schválené EZÚ a Technick | 1 | 36 | 3F Rozpojovací s pojistkovými lištami 00 | 2863 | -
1369 | 3266 53.1.23 | 8595208607660 | SRPL 7 D 53.1.23 pilíř | SD822/NKW1 | 3D | ks | 21 | 40052 | 48462.92 | 0 | 0 | 0 | výr | 3D | 3E1 | 822 |  | Rozpojovací a jistící skříň se sedmi vývody z pojistkových lišt velikosti 2 do 400 A s koncovým připojením na „W“ svorky a jedním spínačem sběrnic. | Skříně jsou řešeny jako stavebnice z jednotlivých komponentů o rozměrech výšky 300, 500, 600, 700 a 900 mm, šířky 290, 390 a 550 mm a hloubky 240 a 350 mm. Jednotlivé komponenty jsou z plastické hmoty Prepreg (SMC), schválené EZÚ a Technick | 1 | 36 | 3E Rozpojovací lištové | 2152 | -
4532 | 3266 53.1.32 | 8595208615559 | SRPL 7 D 53.1.32 pilíř | SD822/NKW1 | 3D | ks | 21 | 40052 | 48462.92 | 0 | 0 | 0 | výr | 3D | 3E1 | 822 |  | Rozpojovací a jistící skříň se sedmi vývody z pojistkových lišt velikosti 2 do 400 A s koncovým připojením na „W“ svorky a jedním spínačem sběrnic. | Skříně jsou řešeny jako stavebnice z jednotlivých komponentů o rozměrech výšky 300, 500, 600, 700 a 900 mm, šířky 290, 390 a 550 mm a hloubky 240 a 350 mm. Jednotlivé komponenty jsou z plastické hmoty Prepreg (SMC), schválené EZÚ a Technick | 1 | 36 | 3E Rozpojovací lištové | 2155 | - | Skříně jsou řešeny jako stavebnice z jednotlivých komponentů o rozměrech výšky 300, 500, 600, 700 a 900 mm, šířky 290, 390 a 550 mm a hloubky 240 a 350 mm. Jednotlivé komponenty jsou z plastické hmoty Prepreg (SMC), schválené EZÚ a Technick
2098 | 3267 53.1.33 | 8595208612053 | SRPL 9 D 53.1.33 pilíř | SD022/NKW1 | 3D | ks | 21 | 46237 | 55946.77 | 0 | 0 | 0 | výr | 3D | 3E1 | D22 |  | Rozpojovací a jistící skříň s devíti vývody z pojistkových lišt velikosti 2 do 400 A s koncovým připojením na „W“ svorky a jedním spínačem sběrnic. | Skříně jsou řešeny jako stavebnice z jednotlivých komponentů o rozměrech výšky 300, 500, 600, 700 a 900 mm, šířky 290, 390 a 550 mm a hloubky 240 a 350 mm. Jednotlivé komponenty jsou z plastické hmoty Prepreg (SMC), schválené EZÚ a Technick | 1 | 36 | 3E Rozpojovací lištové | 2161 | -
4533 | 3268 53.1.33 | 8595208615566 | SRPL 9 DD 53.1.33 pilíř | SD022/NKW1 | 3D | ks | 21 | 46237 | 55946.77 | 0 | 0 | 0 | výr | 3D | 3E1 | D22 |  | Rozpojovací a jistící skříň s osmi vývody z pojistkových lišt velikosti 2 do 400 A s koncovým připojením na „W“ svorky a dvěma spínači sběrnic. | Skříně jsou řešeny jako stavebnice z jednotlivých komponentů o rozměrech výšky 300, 500, 600, 700 a 900 mm, šířky 290, 390 a 550 mm a hloubky 240 a 350 mm. Jednotlivé komponenty jsou z plastické hmoty Prepreg (SMC), schválené EZÚ a Technick | 1 | 36 | 3E Rozpojovací lištové | 2164 | - | Skříně jsou řešeny jako stavebnice z jednotlivých komponentů o rozměrech výšky 300, 500, 600, 700 a 900 mm, šířky 290, 390 a 550 mm a hloubky 240 a 350 mm. Jednotlivé komponenty jsou z plastické hmoty Prepreg (SMC), schválené EZÚ a Technick
2038 | 3269 33.1.22 | 8595208611698 | SRML 36x160 33.1.22 V pilíř | SR020/NKS1 | 3D | ks | 21 | 41505 | 50221.05 | 0 | 0 | 0 | výr | 3D | 3F1 | D20 |  | Rozpojovací a jistící skříň s dvanácti vývody z pojistkových lišt velikosti 00 do 160 A s koncovým připojením na V svorky. | Skříně jsou řešeny jako stavebnice z jednotlivých komponentů o rozměrech výšky 300, 500, 600, 700 a 900 mm, šířky 290, 390 a 550 mm a hloubky 240 a 350 mm. Jednotlivé komponenty jsou z plastické hmoty Prepreg (SMC), schválené EZÚ a Technick | 1 | 36 | 3F Rozpojovací s pojistkovými lištami 00 | 2868 | -
608 | 3270 | 8595208601941 | SRP 4 šrouby na kabelová oka pilíř | SR502/NKS1 | Modul | ks | 21 | 26002 | 31462.42 | 0.0106 | 0 | 0 | výr | mob | 3C1 | 502 | 001 | rozpojovací a jistící skříň 5 vývodů, pilíř pro rozpojování a jištění úseků kabelové sítě | Tyto typy rozvaděčů jsou konstrukčně řešeny jako stavebnice odvozená od základního modulu o rozměrech 250 x 570 x 200 mm. Plášť skříně a dveře jsou z plastické hmoty Prepreg (SMC), schválené EZÚ a Technickým ústavem požární ochrany jako nes | 1 | 36 | 3C Rozpojovací | 1619 | 4295841cb2dd1.jpg
2509 | 3270 33.1.313 | 8595208613708 | SRP 4 33.1.313 pilíř | SR502/NKS1 | 3D | ks | 21 | 27827 | 33670.67 | 0 | 0 | 0 | výr | 3D | 3C1 | 502 |  | Rozpojovací a jistící skříň s pěti vývody z pojistkových spodků velikosti 2 do 400 A s koncovým připojením kabelovými oky. | Skříně jsou řešeny jako stavebnice z jednotlivých komponentů o rozměrech výšky 300, 500, 600, 700 a 900 mm, šířky 290, 390 a 550 mm a hloubky 240 a 350 mm. Jednotlivé komponenty jsou z plastické hmoty Prepreg (SMC), schválené EZÚ a Technick | 1 | 36 | 3C Rozpojovací | 2086 | -
1397 | 3270 33.1.33 | 8595208601958 | SRP 4 33.1.33 pilíř | SR502/NKS1 | 3D | ks | 21 | 22255 | 26928.55 | 0 | 0 | 0 | výr | 3D | 3C1 | 502 |  | Rozpojovací a jistící skříň s pěti vývody z pojistkových spodků velikosti 2 do 400 A s koncovým připojením kabelovými oky. Zúžené provedení standardní skříně. | Skříně jsou řešeny jako stavebnice z jednotlivých komponentů o rozměrech výšky 300, 500, 600, 700 a 900 mm, šířky 290, 390 a 550 mm a hloubky 240 a 350 mm. Jednotlivé komponenty jsou z plastické hmoty Prepreg (SMC), schválené EZÚ a Technick | 1 | 36 | 3C Rozpojovací | 2083 | -
609 | 3272 | 8595208601965 | SRP 4 W se třmeny pilíř | SR502/NKW1 | Modul | ks | 21 | 27956 | 33826.76 | 0.0106 | 0 | 0 | výr | mob | 3C1 | 502 | 001 | rozpojovací a jistící skříň 5 vývodů, pilíř pro rozpojování a jištění úseků kabelové sítě | Tyto typy rozvaděčů jsou konstrukčně řešeny jako stavebnice odvozená od základního modulu o rozměrech 250 x 570 x 200 mm. Plášť skříně a dveře jsou z plastické hmoty Prepreg (SMC), schválené EZÚ a Technickým ústavem požární ochrany jako nes | 1 | 36 | 3C Rozpojovací | 1620 | 429588d07ab5f.jpg
2510 | 3272 33.1.313 | 8595208613715 | SRP 4 33.1.313 W pilíř | SR502/NKW1 | 3D | ks | 21 | 29361 | 35526.81 | 0 | 0 | 0 | výr | 3D | 3C1 | 502 |  | Rozpojovací a jistící skříň s pěti vývody z pojistkových spodků velikosti 2 do 400 A s koncovým připojením na „W“ svorky. | Skříně jsou řešeny jako stavebnice z jednotlivých komponentů o rozměrech výšky 300, 500, 600, 700 a 900 mm, šířky 290, 390 a 550 mm a hloubky 240 a 350 mm. Jednotlivé komponenty jsou z plastické hmoty Prepreg (SMC), schválené EZÚ a Technick | 1 | 36 | 3C Rozpojovací | 2092 | -
1398 | 3272 33.1.33 | 8595208601972 | SRP 4 33.1.33 W pilíř | SR502/NKW1 | 3D | ks | 21 | 24095 | 29154.95 | 0 | 0 | 0 | výr | 3D | 3C1 | 502 |  | Rozpojovací a jistící skříň s pěti vývody z pojistkových spodků velikosti 2 do 400 A s koncovým připojením na „W“ svorky. Zúžené provedení standardní skříně. | Skříně jsou řešeny jako stavebnice z jednotlivých komponentů o rozměrech výšky 300, 500, 600, 700 a 900 mm, šířky 290, 390 a 550 mm a hloubky 240 a 350 mm. Jednotlivé komponenty jsou z plastické hmoty Prepreg (SMC), schválené EZÚ a Technick | 1 | 36 | 3C Rozpojovací | 2089 | -
1998 | 3276 33.1.2 | 8595208610578 | SRML 18x160 33.1.2 pilíř | SR620/NKS1 | 3D | ks | 21 | 21028 | 25443.88 | 0 | 0 | 0 | výr | 3D | 3F1 | 600 |  | Rozpojovací a jistící skříň se šesti vývody z pojistkových lišt velikosti 00 do 160 A s koncovým připojením na kabelová oka. | Skříně jsou řešeny jako stavebnice z jednotlivých komponentů o rozměrech výšky 300, 500, 600, 700 a 900 mm, šířky 290, 390 a 550 mm a hloubky 240 a 350 mm. Jednotlivé komponenty jsou z plastické hmoty Prepreg (SMC), schválené EZÚ a Technick | 1 | 36 | 3F Rozpojovací s pojistkovými lištami 00 | 2845 | -
2005 | 3277 33.1.3 | 8595208610585 | SRML 24x160 33.1.3 V pilíř | SR820/NKV1 | 3D | ks | 21 | 27568 | 33357.28 | 0.022222 | 0 | 0 | výr | 3D | 3F1 | 800 |  | Rozpojovací a jistící skříň s osmi vývody z pojistkových lišt velikosti 00 do 160 A s koncovým připojením na V svorky. | Skříně jsou řešeny jako stavebnice z jednotlivých komponentů o rozměrech výšky 300, 500, 600, 700 a 900 mm, šířky 290, 390 a 550 mm a hloubky 240 a 350 mm. Jednotlivé komponenty jsou z plastické hmoty Prepreg (SMC), schválené EZÚ a Technick | 1 | 36 | 3F Rozpojovací s pojistkovými lištami 00 | 2851 | -
2001 | 3279 33.1.2 | 8595208610592 | SRML 18x160 33.1.2 V pilíř | SR620/NKV1 | 3D | ks | 21 | 23354 | 28258.34 | 0 | 0 | 0 | výr | 3D | 3F1 | 600 |  | Rozpojovací a jistící skříň se šesti vývody z pojistkových lišt velikosti 00 do 160 A s koncovým připojením na V svorky. | Skříně jsou řešeny jako stavebnice z jednotlivých komponentů o rozměrech výšky 300, 500, 600, 700 a 900 mm, šířky 290, 390 a 550 mm a hloubky 240 a 350 mm. Jednotlivé komponenty jsou z plastické hmoty Prepreg (SMC), schválené EZÚ a Technick | 1 | 36 | 3F Rozpojovací s pojistkovými lištami 00 | 2848 | -
1440 | 3280 33.1.33 | 8595208607677 | SRP 5 33.1.33 pilíř | SR602/NKS1 | 3D | ks | 21 | 23966 | 28998.86 | 0.0128 | 0 | 0 | výr | 3D | 3C1 | 602 |  | Rozpojovací a jistící skříň se šesti vývody z pojistkových spodků velikosti 2 do 400 A s koncovým připojením kabelovými oky. Zúžené provedení standardní skříně. | Skříně jsou řešeny jako stavebnice z jednotlivých komponentů o rozměrech výšky 300, 500, 600, 700 a 900 mm, šířky 290, 390 a 550 mm a hloubky 240 a 350 mm. Jednotlivé komponenty jsou z plastické hmoty Prepreg (SMC), schválené EZÚ a Technick | 1 | 36 | 3C Rozpojovací | 2095 | -
1228 | 3280 33.1.333 | 8595208601989 | SRP 5 33.1.333 pilíř | SR602/NKS1 | 3D | ks | 21 | 30378 | 36757.38 | 0 | 0 | 0 | výr | 3D | 3C1 | 602 |  | Rozpojovací a jistící skříň se šesti vývody z pojistkových spodků velikosti 2 do 400 A s koncovým připojením kabelovými oky. | Skříně jsou řešeny jako stavebnice z jednotlivých komponentů o rozměrech výšky 300, 500, 600, 700 a 900 mm, šířky 290, 390 a 550 mm a hloubky 240 a 350 mm. Jednotlivé komponenty jsou z plastické hmoty Prepreg (SMC), schválené EZÚ a Technick | 1 | 36 | 3C Rozpojovací | 2098 | -
1450 | 3282 33.1.33 | 8595208607684 | SRP 5 33.1.33 W pilíř | SR602/NKW1 | 3D | ks | 21 | 25065 | 30328.65 | 0.0128 | 0 | 0 | výr | 3D | 3C1 | 602 |  | Rozpojovací a jistící skříň se šesti vývody z pojistkových spodků velikosti 2 do 400 A s koncovým připojením na „W“ svorky. Zúžené provedení standardní skříně. | Skříně jsou řešeny jako stavebnice z jednotlivých komponentů o rozměrech výšky 300, 500, 600, 700 a 900 mm, šířky 290, 390 a 550 mm a hloubky 240 a 350 mm. Jednotlivé komponenty jsou z plastické hmoty Prepreg (SMC), schválené EZÚ a Technick | 1 | 36 | 3C Rozpojovací | 2101 | -
4534 | 3282 33.1.333 | 8595208615573 | SRP 5 33.1.333 W pilíř | SR602/NKW1 | 3D | ks | 21 | 32219 | 38984.99 | 0.010204 | 0 | 0 | výr | 3D | 3C1 | 602 |  | Rozpojovací a jistící skříň se šesti vývody z pojistkových spodků velikosti 2 do 400 A s koncovým připojením na „W“ svorky. | Skříně jsou řešeny jako stavebnice z jednotlivých komponentů o rozměrech výšky 300, 500, 600, 700 a 900 mm, šířky 290, 390 a 550 mm a hloubky 240 a 350 mm. Jednotlivé komponenty jsou z plastické hmoty Prepreg (SMC), schválené EZÚ a Technick | 1 | 36 | 3C Rozpojovací | 2104 | - | Skříně jsou řešeny jako stavebnice z jednotlivých komponentů o rozměrech výšky 300, 500, 600, 700 a 900 mm, šířky 290, 390 a 550 mm a hloubky 240 a 350 mm. Jednotlivé komponenty jsou z plastické hmoty Prepreg (SMC), schválené EZÚ a Technick
1986 | 3284 33.1.1 | 8595208610608 | SRML 9x160 33.1.1 pilíř | SR320/NKS1 | 3D | ks | 21 | 14746 | 17842.66 | 0.0278 | 0 | 0 | výr | 3D | 3F1 | 300 |  | Rozpojovací a jistící skříň se třemi vývody z pojistkových lišt velikosti 00 do 160 A s koncovým připojením na kabelová oka. | Skříně jsou řešeny jako stavebnice z jednotlivých komponentů o rozměrech výšky 300, 500, 600, 700 a 900 mm, šířky 290, 390 a 550 mm a hloubky 240 a 350 mm. Jednotlivé komponenty jsou z plastické hmoty Prepreg (SMC), schválené EZÚ a Technick | 1 | 36 | 3F Rozpojovací s pojistkovými lištami 00 | 2834 | -
1989 | 3286 33.1.1 | 8595208610615 | SRML 9x160 33.1.1 V pilíř | SR320/NKV1 | 3D | ks | 21 | 15392 | 18624.32 | 0.0278 | 0 | 0 | výr | 3D | 3F1 | 300 |  | Rozpojovací a jistící skříň se třemi vývody z pojistkových lišt velikosti 00 do 160 A s koncovým připojením na V svorky. | Skříně jsou řešeny jako stavebnice z jednotlivých komponentů o rozměrech výšky 300, 500, 600, 700 a 900 mm, šířky 290, 390 a 550 mm a hloubky 240 a 350 mm. Jednotlivé komponenty jsou z plastické hmoty Prepreg (SMC), schválené EZÚ a Technick | 1 | 36 | 3F Rozpojovací s pojistkovými lištami 00 | 2837 | -
2003 | 3287 33.1.3 | 8595208610622 | SRML 24x160 33.1.3 pilíř | SR820/NKS1 | 3D | ks | 21 | 25969 | 31422.49 | 0 | 0 | 0 | výr | 3D | 3F1 | 800 |  | Rozpojovací a jistící skříň s osmi vývody z pojistkových lišt velikosti 00 do 160 A s koncovým připojením na kabelová oka. | Skříně jsou řešeny jako stavebnice z jednotlivých komponentů o rozměrech výšky 300, 500, 600, 700 a 900 mm, šířky 290, 390 a 550 mm a hloubky 240 a 350 mm. Jednotlivé komponenty jsou z plastické hmoty Prepreg (SMC), schválené EZÚ a Technick | 1 | 36 | 3F Rozpojovací s pojistkovými lištami 00 | 2176 | -
2035 | 3288 33.1.22 | 8595208611704 | SRML 36x160 33.1.22 pilíř | SR020/NKS1 | 3D | ks | 21 | 40536 | 49048.56 | 0 | 0 | 0 | výr | 3D | 3F1 | D20 |  | Rozpojovací a jistící skříň s dvanácti vývody z pojistkových lišt velikosti 00 do 160 A s koncovým připojením na kabelová oka. | Skříně jsou řešeny jako stavebnice z jednotlivých komponentů o rozměrech výšky 300, 500, 600, 700 a 900 mm, šířky 290, 390 a 550 mm a hloubky 240 a 350 mm. Jednotlivé komponenty jsou z plastické hmoty Prepreg (SMC), schválené EZÚ a Technick | 1 | 36 | 3F Rozpojovací s pojistkovými lištami 00 | 2865 | -
1992 | 3289 33.1.1 | 8595208610639 | SRML 12x160 33.1.1 pilíř | SR420/NKS1 | 3D | ks | 21 | 16071 | 19445.91 | 0.027 | 0 | 0 | výr | 3D | 3F1 | 400 |  | Rozpojovací a jistící skříň se čtyřmi vývody z pojistkových lišt velikosti 00 do 160 A s koncovým připojením na kabelová oka. | Skříně jsou řešeny jako stavebnice z jednotlivých komponentů o rozměrech výšky 300, 500, 600, 700 a 900 mm, šířky 290, 390 a 550 mm a hloubky 240 a 350 mm. Jednotlivé komponenty jsou z plastické hmoty Prepreg (SMC), schválené EZÚ a Technick | 1 | 36 | 3F Rozpojovací s pojistkovými lištami 00 | 2840 | -
610 | 3290 | 8595208602023 | SRM 12x160A se šrouby na kabelová oka pilíř | SR400/NKS1 | Modul | ks | 21 | 12518 | 15146.78 | 0.0227 | 0 | 0 | výr | mob | 3D1 | 400 | 001 | pilíř jako rozpojovací a jistící skříň především pro veřejné osvětlení | Tyto typy rozvaděčů jsou konstrukčně řešeny jako stavebnice odvozená od základního modulu o rozměrech 250 x 570 x 200 mm. Plášť skříně a dveře jsou z plastické hmoty Prepreg (SMC), schválené EZÚ a Technickým ústavem požární ochrany jako nes | 1 | 36 | 3D Rozpojovací s pojistkovými spodky 00 | 1637 | 4295822702a79.jpg
2015 | 3290 33.1.3 | 8595208611582 | SRM 12x160 33.1.3 pilíř | SR400/NKS1 | 3D | ks | 21 | 13114 | 15867.94 | 0 | 0 | 0 | výr | 3D | 3D1 | 400 |  | Rozpojovací a jistící skříň s čtyřmi vývody z pojistkových spodků velikosti 00 do 160 A s koncovým připojením kabelovými oky. | Skříně jsou řešeny jako stavebnice z jednotlivých komponentů o rozměrech výšky 300, 500, 600, 700 a 900 mm, šířky 290, 390 a 550 mm a hloubky 240 a 350 mm. Jednotlivé komponenty jsou z plastické hmoty Prepreg (SMC), schválené EZÚ a Technick | 1 | 36 | 3D Rozpojovací s pojistkovými spodky 00 | 2107 | -
1995 | 3291 33.1.1 | 8595208610646 | SRML 12x160 33.1.1 V pilíř | SR420/NKV1 | 3D | ks | 21 | 17701 | 21418.21 | 0.027 | 0 | 0 | výr | 3D | 3F1 | 400 |  | Rozpojovací a jistící skříň se čtyřmi vývody z pojistkových lišt velikosti 00 do 160 A s koncovým připojením na V svorky. | Skříně jsou řešeny jako stavebnice z jednotlivých komponentů o rozměrech výšky 300, 500, 600, 700 a 900 mm, šířky 290, 390 a 550 mm a hloubky 240 a 350 mm. Jednotlivé komponenty jsou z plastické hmoty Prepreg (SMC), schválené EZÚ a Technick | 1 | 36 | 3F Rozpojovací s pojistkovými lištami 00 | 2843 | -
611 | 3292 | 8595208602030 | SRM 12x160A s V třmeny do 70 mm pilíř | SR400/NKV1 | Modul | ks | 21 | 13777 | 16670.17 | 0.0227 | 0 | 0 | výr | mob | 3D1 | 400 | 001 | pilíř jako rozpojovací a jistící skříň především pro veřejné osvětlení | Tyto typy rozvaděčů jsou konstrukčně řešeny jako stavebnice odvozená od základního modulu o rozměrech 250 x 570 x 200 mm. Plášť skříně a dveře jsou z plastické hmoty Prepreg (SMC), schválené EZÚ a Technickým ústavem požární ochrany jako nes | 1 | 36 | 3D Rozpojovací s pojistkovými spodky 00 | 1638 | 4295824875d41.jpg
1782 | 3292 33.1.3 | 8595208609787 | SRM 12x160 33.1.3 V pilíř | SR400/NKV1 | 3D | ks | 21 | 14342 | 17353.82 | 0 | 0 | 0 | výr | 3D | 3D1 | 400 |  | Rozpojovací a jistící skříň s čtyřmi vývody z pojistkových spodků velikosti 00 do 160 A s koncovým připojením na „V“ svorky. | Skříně jsou řešeny jako stavebnice z jednotlivých komponentů o rozměrech výšky 300, 500, 600, 700 a 900 mm, šířky 290, 390 a 550 mm a hloubky 240 a 350 mm. Jednotlivé komponenty jsou z plastické hmoty Prepreg (SMC), schválené EZÚ a Technick | 1 | 36 | 3D Rozpojovací s pojistkovými spodky 00 | 2110 | -
612 | 3293 | 8595208602047 | SRM 18x160A se šrouby na kabelová oka pilíř | SR600/NKS1 | Modul | ks | 21 | 16474 | 19933.54 | 0.0161 | 0 | 0 | výr | mob | 3D1 | 600 | 001 | pilíř jako rozpojovací a jistící skříň především pro veřejné osvětlení | Tyto typy rozvaděčů jsou konstrukčně řešeny jako stavebnice odvozená od základního modulu o rozměrech 250 x 570 x 200 mm. Plášť skříně a dveře jsou z plastické hmoty Prepreg (SMC), schválené EZÚ a Technickým ústavem požární ochrany jako nes | 1 | 36 | 3D Rozpojovací s pojistkovými spodky 00 | 1639 | 4295827e38caa.jpg
1312 | 3293 33.1.13 | 8595208602054 | SRM 18x160 33.1.13 pilíř | SR600/NKS1 | 3D | ks | 21 | 17975 | 21749.75 | 0 | 0 | 0 | výr | 3D | 3D1 | 600 |  | Rozpojovací a jistící skříň se šesti vývody z pojistkových spodků velikosti 00 do 160 A s koncovým připojením kabelovými oky. | Skříně jsou řešeny jako stavebnice z jednotlivých komponentů o rozměrech výšky 300, 500, 600, 700 a 900 mm, šířky 290, 390 a 550 mm a hloubky 240 a 350 mm. Jednotlivé komponenty jsou z plastické hmoty Prepreg (SMC), schválené EZÚ a Technick | 1 | 36 | 3D Rozpojovací s pojistkovými spodky 00 | 2113 | -
1669 | 3293 33.1.31 | 8595208609183 | SRM 18x160 33.1.31 pilíř | SR600/NKS1 | 3D | ks | 21 | 17975 | 21749.75 | 0 | 0 | 0 | výr | 3D | 3D1 | 600 |  | Rozpojovací a jistící skříň se šesti vývody z pojistkových spodků velikosti 00 do 160 A s koncovým připojením kabelovými oky. | Skříně jsou řešeny jako stavebnice z jednotlivých komponentů o rozměrech výšky 300, 500, 600, 700 a 900 mm, šířky 290, 390 a 550 mm a hloubky 240 a 350 mm. Jednotlivé komponenty jsou z plastické hmoty Prepreg (SMC), schválené EZÚ a Technick | 1 | 36 | 3D Rozpojovací s pojistkovými spodky 00 | 2116 | -
613 | 3294 | 8595208602061 | SRM 18x160A s V třmeny do 70 mm pilíř | SR600/NKV1 | Modul | ks | 21 | 19703 | 23840.63 | 0.0161 | 0 | 0 | výr | mob | 3D1 | 600 | 001 | pilíř jako rozpojovací a jistící skříň především pro veřejné osvětlení | Tyto typy rozvaděčů jsou konstrukčně řešeny jako stavebnice odvozená od základního modulu o rozměrech 250 x 570 x 200 mm. Plášť skříně a dveře jsou z plastické hmoty Prepreg (SMC), schválené EZÚ a Technickým ústavem požární ochrany jako nes | 1 | 36 | 3D Rozpojovací s pojistkovými spodky 00 | 1640 | 429582b80a679.jpg
4535 | 3294 33.1.13 | 8595208615580 | SRM 18x160 33.1.13 V pilíř | SR600/NKV1 | 3D | ks | 21 | 21205 | 25658.05 | 0 | 0 | 0 | výr | 3D | 3D1 | 600 |  | Rozpojovací a jistící skříň se šesti vývody z pojistkových spodků velikosti 00 do 160 A s koncovým připojením na „V“ svorky. | Skříně jsou řešeny jako stavebnice z jednotlivých komponentů o rozměrech výšky 300, 500, 600, 700 a 900 mm, šířky 290, 390 a 550 mm a hloubky 240 a 350 mm. Jednotlivé komponenty jsou z plastické hmoty Prepreg (SMC), schválené EZÚ a Technick | 1 | 36 | 3D Rozpojovací s pojistkovými spodky 00 | 2119 | - | Skříně jsou řešeny jako stavebnice z jednotlivých komponentů o rozměrech výšky 300, 500, 600, 700 a 900 mm, šířky 290, 390 a 550 mm a hloubky 240 a 350 mm. Jednotlivé komponenty jsou z plastické hmoty Prepreg (SMC), schválené EZÚ a Technick
4536 | 3294 33.1.31 | 8595208615597 | SRM 18x160 33.1.31 V pilíř | SR600/NKV1 | 3D | ks | 21 | 21205 | 25658.05 | 0 | 0 | 0 | výr | 3D | 3D1 | 600 |  | Rozpojovací a jistící skříň se šesti vývody z pojistkových spodků velikosti 00 do 160 A s koncovým připojením na „V“ svorky. | Skříně jsou řešeny jako stavebnice z jednotlivých komponentů o rozměrech výšky 300, 500, 600, 700 a 900 mm, šířky 290, 390 a 550 mm a hloubky 240 a 350 mm. Jednotlivé komponenty jsou z plastické hmoty Prepreg (SMC), schválené EZÚ a Technick | 1 | 36 | 3D Rozpojovací s pojistkovými spodky 00 | 2122 | - | Skříně jsou řešeny jako stavebnice z jednotlivých komponentů o rozměrech výšky 300, 500, 600, 700 a 900 mm, šířky 290, 390 a 550 mm a hloubky 240 a 350 mm. Jednotlivé komponenty jsou z plastické hmoty Prepreg (SMC), schválené EZÚ a Technick
614 | 3295 | 8595208602078 | SRM 24x160A se šrouby na kabelová oka pilíř | SR800/NKS1 | Modul | ks | 21 | 21252 | 25714.92 | 0.0137 | 0 | 0 | výr | mob | 3D1 | 800 | 001 | pilíř jako rozpojovací a jistící skříň především pro veřejné osvětlení | Tyto typy rozvaděčů jsou konstrukčně řešeny jako stavebnice odvozená od základního modulu o rozměrech 250 x 570 x 200 mm. Plášť skříně a dveře jsou z plastické hmoty Prepreg (SMC), schválené EZÚ a Technickým ústavem požární ochrany jako nes | 1 | 36 | 3D Rozpojovací s pojistkovými spodky 00 | 1641 | 429582e8d29a1.jpg
1484 | 3295 33.1.33 | 8595208607691 | SRM 24x160 33.1.33 pilíř | SR800/NKS1 | 3D | ks | 21 | 23111 | 27964.31 | 0 | 0 | 0 | výr | 3D | 3D1 | 800 |  | Rozpojovací a jistící skříň s osmi vývody z pojistkových spodků velikosti 00 do 160 A s koncovým připojením kabelovými oky. | Skříně jsou řešeny jako stavebnice z jednotlivých komponentů o rozměrech výšky 300, 500, 600, 700 a 900 mm, šířky 290, 390 a 550 mm a hloubky 240 a 350 mm. Jednotlivé komponenty jsou z plastické hmoty Prepreg (SMC), schválené EZÚ a Technick | 1 | 36 | 3D Rozpojovací s pojistkovými spodky 00 | 2125 | -
615 | 3296 | 8595208602085 | SRM 24x160A s V třmeny do 70 mm pilíř | SR800/NKV1 | Modul | ks | 21 | 25306 | 30620.26 | 0.0137 | 0 | 0 | výr | mob | 3D1 | 800 | 001 | pilíř jako rozpojovací a jistící skříň především pro veřejné osvětlení | Tyto typy rozvaděčů jsou konstrukčně řešeny jako stavebnice odvozená od základního modulu o rozměrech 250 x 570 x 200 mm. Plášť skříně a dveře jsou z plastické hmoty Prepreg (SMC), schválené EZÚ a Technickým ústavem požární ochrany jako nes | 1 | 36 | 3D Rozpojovací s pojistkovými spodky 00 | 1642 | 4295830de8927.jpg
4537 | 3296 33.1.33 | 8595208615603 | SRM 24x160 33.1.33 V pilíř | SR800/NKV1 | 3D | ks | 21 | 25549 | 30914.29 | 0 | 0 | 0 | výr | 3D | 3D1 | 800 |  | Rozpojovací a jistící skříň s osmi vývody z pojistkových spodků velikosti 00 do 160 A s koncovým připojením na „V“ svorky. | Skříně jsou řešeny jako stavebnice z jednotlivých komponentů o rozměrech výšky 300, 500, 600, 700 a 900 mm, šířky 290, 390 a 550 mm a hloubky 240 a 350 mm. Jednotlivé komponenty jsou z plastické hmoty Prepreg (SMC), schválené EZÚ a Technick | 1 | 36 | 3D Rozpojovací s pojistkovými spodky 00 | 2128 | - | Skříně jsou řešeny jako stavebnice z jednotlivých komponentů o rozměrech výšky 300, 500, 600, 700 a 900 mm, šířky 290, 390 a 550 mm a hloubky 240 a 350 mm. Jednotlivé komponenty jsou z plastické hmoty Prepreg (SMC), schválené EZÚ a Technick
846 | 3297 | 8595208602092 | SRML 24x160 pilíř | SR820/NKS1 | Modul | ks | 21 | 23272 | 28159.12 | 0.0185 | 0 | 0 | výr | mob | 3F1 | 800 | 001 | Rozpojovací a jistící skříň s osmi vývody z pojistkových lišt velikosti 00 do 160 A s koncovým připojením na kabelová oka. | Tyto typy rozvaděčů jsou konstrukčně řešeny jako stavebnice odvozená od základního modulu o rozměrech 250 x 570 x 200 mm. Plášť skříně a dveře jsou z plastické hmoty Prepreg (SMC), schválené EZÚ a Technickým ústavem požární ochrany jako nes | 1 | 36 | 3F Rozpojovací s pojistkovými lištami 00 | 2888 | 4406c99b69265.jpg
1670 | 3297 33.1.313 | 8595208609190 | SRM 30x160 33.1.313 pilíř | SR000/NKS1 | 3D | ks | 21 | 28763 | 34803.23 | 0 | 0 | 0 | výr | 3D | 3D1 | D00 |  | Rozpojovací a jistící skříň s deseti vývody z pojistkových spodků velikosti 00 do 160 A s koncovým připojením kabelovými oky. | Skříně jsou řešeny jako stavebnice z jednotlivých komponentů o rozměrech výšky 300, 500, 600, 700 a 900 mm, šířky 290, 390 a 550 mm a hloubky 240 a 350 mm. Jednotlivé komponenty jsou z plastické hmoty Prepreg (SMC), schválené EZÚ a Technick | 1 | 36 | 3D Rozpojovací s pojistkovými spodky 00 | 2131 | -
864 | 3298 | 8595208602108 | SRML 36x160 pilíř | SR020/NKS1 | Modul | ks | 21 | 33399 | 40412.79 | 0.0132 | 0 | 0 | výr | mob | 3F1 | D20 | 001 | Rozpojovací a jistící skříň s dvanácti vývody z pojistkových lišt velikosti 00 do 160 A s koncovým připojením na kabelová oka. | Tyto typy rozvaděčů jsou konstrukčně řešeny jako stavebnice odvozená od základního modulu o rozměrech 250 x 570 x 200 mm. Plášť skříně a dveře jsou z plastické hmoty Prepreg (SMC), schválené EZÚ a Technickým ústavem požární ochrany jako nes | 1 | 36 | 3F Rozpojovací s pojistkovými lištami 00 | 2890 | 4406c986c8cf9.jpg
4538 | 3298 33.1.313 | 8595208615610 | SRM 30x160 33.1.313 V pilíř | SR000/NKV1 | 3D | ks | 21 | 31944 | 38652.24 | 0 | 0 | 0 | výr | 3D | 3D1 | D00 |  | Rozpojovací a jistící skříň s deseti vývody z pojistkových spodků velikosti 00 do 160 A s koncovým připojením na „V“ svorky. | Skříně jsou řešeny jako stavebnice z jednotlivých komponentů o rozměrech výšky 300, 500, 600, 700 a 900 mm, šířky 290, 390 a 550 mm a hloubky 240 a 350 mm. Jednotlivé komponenty jsou z plastické hmoty Prepreg (SMC), schválené EZÚ a Technick | 1 | 36 | 3D Rozpojovací s pojistkovými spodky 00 | 2134 | - | Skříně jsou řešeny jako stavebnice z jednotlivých komponentů o rozměrech výšky 300, 500, 600, 700 a 900 mm, šířky 290, 390 a 550 mm a hloubky 240 a 350 mm. Jednotlivé komponenty jsou z plastické hmoty Prepreg (SMC), schválené EZÚ a Technick
847 | 3299 | 8595208602115 | SRML 48x160 pilíř | SR020/NKS1 | Modul | ks | 21 | 43023 | 52057.83 | 0.0109 | 0 | 0 | výr | mob | 3F1 | D60 | 001 | Rozpojovací a jistící skříň s šestnácti vývody z pojistkových lišt velikosti 00 do 160 A s koncovým připojením na kabelová oka. | Tyto typy rozvaděčů jsou konstrukčně řešeny jako stavebnice odvozená od základního modulu o rozměrech 250 x 570 x 200 mm. Plášť skříně a dveře jsou z plastické hmoty Prepreg (SMC), schválené EZÚ a Technickým ústavem požární ochrany jako nes | 1 | 36 | 3F Rozpojovací s pojistkovými lištami 00 | 2892 | 4406c9656d4b1.jpg
1475 | 33 | 8595208607707 | Trojbodový závěr s vložkou čtyřhranu 6 x 6 mm | - | 3D | ks | 21 | 776 | 938.96 | 1.6722 | 0 | 0 | výr | 3D | 7A1 | BO3 |  | Trojbodový závěr pro skříně 3D s vložkou čtyřhranu 6 x 6 mm. | - | 1 | 36 | 7A Skříně bez náplně | 2827 | -
1040 | 34 | 8595208602122 | Trojbodový závěr s vložkou FAB | - | 3D | ks | 21 | 1216 | 1471.36 | 0 | 0 | 0 | výr | 3D | 7A1 | BO3 |  | Trojbodový závěr pro skříně 3D s vložkou FAB. | - | 1 | 36 | 7A Skříně bez náplně | 2828 | 3D\PR\34_L.JPG
1015 | 3410 3.1.3 | 8595208602146 | PRS 2 3.1.3 na sokl | SR202/NPS11 | 3D | ks | 21 | 8011 | 9693.31 | 0.0526 | 0 | 0 | výr | 3D | 3A1 | 202 |  | Rozpojovací a jistící skříň s jedním přívodem na sběrny a dvěma vývody z pojistkových spodků velikosti 2 do 400 A s koncovým připojením kabelovými oky. | Skříně jsou řešeny jako stavebnice z jednotlivých komponentů o rozměrech výšky 300, 500, 600, 700 a 900 mm, šířky 290, 390 a 550 mm a hloubky 240 a 350 mm. Jednotlivé komponenty jsou z plastické hmoty Prepreg (SMC), schválené EZÚ a Technick | 1 | 36 | 3A Rozpojovací s nejištěným přívodem | 2006 | -
1017 | 3412 3.1.3 | 8595208602153 | PRS 2 3.1.3 W na sokl | SR202/NPW11 | 3D | ks | 21 | 9077 | 10983.17 | 0.0526 | 0 | 0 | výr | 3D | 3A1 | 202 |  | Rozpojovací a jistící skříň s jedním přívodem na sběrny a dvěma vývody z pojistkových spodků velikosti 2 do 400 A s koncovým připojením na „W“ svorky. | Skříně jsou řešeny jako stavebnice z jednotlivých komponentů o rozměrech výšky 300, 500, 600, 700 a 900 mm, šířky 290, 390 a 550 mm a hloubky 240 a 350 mm. Jednotlivé komponenty jsou z plastické hmoty Prepreg (SMC), schválené EZÚ a Technick | 1 | 36 | 3A Rozpojovací s nejištěným přívodem | 2009 | -
2163 | 3413 3.1.31 | 8595208612282 | PRS 2+6x160 3.1.31 W na sokl | SR408/NPW11 | 3D | ks | 21 | 14133 | 17100.93 | 0.0357 | 0 | 0 | výr | 3D | 3B1 | 408 |  | Rozpojovací a jistící skříň s jedním přívodem na sběrny, dvěma vývody z pojistkových spodků velikosti 2 do 400 A a s dvěma vývody z pojistkových spodků velikosti 00 do 160 A s koncovým připojením na „W“ a „V“ svorky. | Skříně jsou řešeny jako stavebnice z jednotlivých komponentů o rozměrech výšky 300, 500, 600, 700 a 900 mm, šířky 290, 390 a 550 mm a hloubky 240 a 350 mm. Jednotlivé komponenty jsou z plastické hmoty Prepreg (SMC), schválené EZÚ a Technick | 1 | 36 | 3B Rozpojovací kombinované s nejištěným přívodem | 2039 | -
4545 | 3414 3.1.33 | 8595208615689 | PRS 3+6x160 3.1.33 W na sokl | SR508/NPW11 | 3D | ks | 21 | 16376 | 19814.96 | 0.0333 | 0 | 0 | výr | 3D | 3B1 | 508 |  | Rozpojovací a jistící skříň s jedním přívodem na sběrny, třemi vývody z pojistkových spodků velikosti 2 do 400 A a s dvěma vývody z pojistkových spodků velikosti 00 do 160 A s koncovým připojením na „W“ a „V“ svorky. | Skříně jsou řešeny jako stavebnice z jednotlivých komponentů o rozměrech výšky 300, 500, 600, 700 a 900 mm, šířky 290, 390 a 550 mm a hloubky 240 a 350 mm. Jednotlivé komponenty jsou z plastické hmoty Prepreg (SMC), schválené EZÚ a Technick | 1 | 36 | 3B Rozpojovací kombinované s nejištěným přívodem | 2045 | - | Skříně jsou řešeny jako stavebnice z jednotlivých komponentů o rozměrech výšky 300, 500, 600, 700 a 900 mm, šířky 290, 390 a 550 mm a hloubky 240 a 350 mm. Jednotlivé komponenty jsou z plastické hmoty Prepreg (SMC), schválené EZÚ a Technick
4546 | 3415 3.1.31 | 8595208615696 | PRS 2+6x160 3.1.31 na sokl | SR408/NPS11 | 3D | ks | 21 | 13358 | 16163.18 | 0.0357 | 0 | 0 | výr | 3D | 3B1 | 408 |  | Rozpojovací a jistící skříň s jedním přívodem na sběrny, dvěma vývody z pojistkových spodků velikosti 2 do 400 A a s dvěma vývody z pojistkových spodků velikosti 00 do 160 A s koncovým připojením kabelovými oky. | Skříně jsou řešeny jako stavebnice z jednotlivých komponentů o rozměrech výšky 300, 500, 600, 700 a 900 mm, šířky 290, 390 a 550 mm a hloubky 240 a 350 mm. Jednotlivé komponenty jsou z plastické hmoty Prepreg (SMC), schválené EZÚ a Technick | 1 | 36 | 3B Rozpojovací kombinované s nejištěným přívodem | 2036 | - | Skříně jsou řešeny jako stavebnice z jednotlivých komponentů o rozměrech výšky 300, 500, 600, 700 a 900 mm, šířky 290, 390 a 550 mm a hloubky 240 a 350 mm. Jednotlivé komponenty jsou z plastické hmoty Prepreg (SMC), schválené EZÚ a Technick
4547 | 3416 3.1.33 | 8595208615702 | PRS 3+6x160 3.1.33 na sokl | SR508/NPS11 | 3D | ks | 21 | 16248 | 19660.08 | 0.0333 | 0 | 0 | výr | 3D | 3B1 | 508 |  | Rozpojovací a jistící skříň s jedním přívodem na sběrny, třemi vývody z pojistkových spodků velikosti 2 do 400 A a s dvěma vývody z pojistkových spodků velikosti 00 do 160 A s koncovým připojením kabelovými oky. | Skříně jsou řešeny jako stavebnice z jednotlivých komponentů o rozměrech výšky 300, 500, 600, 700 a 900 mm, šířky 290, 390 a 550 mm a hloubky 240 a 350 mm. Jednotlivé komponenty jsou z plastické hmoty Prepreg (SMC), schválené EZÚ a Technick | 1 | 36 | 3B Rozpojovací kombinované s nejištěným přívodem | 2042 | - | Skříně jsou řešeny jako stavebnice z jednotlivých komponentů o rozměrech výšky 300, 500, 600, 700 a 900 mm, šířky 290, 390 a 550 mm a hloubky 240 a 350 mm. Jednotlivé komponenty jsou z plastické hmoty Prepreg (SMC), schválené EZÚ a Technick
1019 | 3420 3.1.31 | 8595208602177 | PRS 3 3.1.31 na sokl | SR302/NPS11 | 3D | ks | 21 | 11758 | 14227.18 | 0.04 | 0 | 0 | výr | 3D | 3A1 | 302 |  | Rozpojovací a jistící skříň s jedním přívodem na sběrny a třemi vývody z pojistkových spodků velikosti 2 do 400 A s koncovým připojením kabelovými oky. | Skříně jsou řešeny jako stavebnice z jednotlivých komponentů o rozměrech výšky 300, 500, 600, 700 a 900 mm, šířky 290, 390 a 550 mm a hloubky 240 a 350 mm. Jednotlivé komponenty jsou z plastické hmoty Prepreg (SMC), schválené EZÚ a Technick | 1 | 36 | 3A Rozpojovací s nejištěným přívodem | 2012 | -
1020 | 3422 3.1.31 | 8595208602184 | PRS 3 3.1.31 W na sokl | SR302/NPW11 | 3D | ks | 21 | 13358 | 16163.18 | 0.04 | 0 | 0 | výr | 3D | 3A1 | 302 |  | Rozpojovací a jistící skříň s jedním přívodem na sběrny a třemi vývody z pojistkových spodků velikosti 2 do 400 A s koncovým připojením na „W“ svorky. | Skříně jsou řešeny jako stavebnice z jednotlivých komponentů o rozměrech výšky 300, 500, 600, 700 a 900 mm, šířky 290, 390 a 550 mm a hloubky 240 a 350 mm. Jednotlivé komponenty jsou z plastické hmoty Prepreg (SMC), schválené EZÚ a Technick | 1 | 36 | 3A Rozpojovací s nejištěným přívodem | 2015 | -
1022 | 3430 3.1.33 | 8595208602207 | PRS 4-1 3.1.33 na sokl | SR402/NPS11 | 3D | ks | 21 | 14504 | 17549.84 | 0 | 0 | 0 | výr | 3D | 3A1 | 402 |  | Rozpojovací a jistící skříň s jedním přívodem na sběrny a čtařmi vývody z pojistkových spodků velikosti 2 do 400 A s koncovým připojením kabelovými oky. | Skříně jsou řešeny jako stavebnice z jednotlivých komponentů o rozměrech výšky 300, 500, 600, 700 a 900 mm, šířky 290, 390 a 550 mm a hloubky 240 a 350 mm. Jednotlivé komponenty jsou z plastické hmoty Prepreg (SMC), schválené EZÚ a Technick | 1 | 36 | 3A Rozpojovací s nejištěným přívodem | 2018 | -
1024 | 3432 3.1.33 | 8595208602214 | PRS 4-1 3.1.33 W na sokl | SR402/NPW11 | 3D | ks | 21 | 15667 | 18957.07 | 0 | 0 | 0 | výr | 3D | 3A1 | 402 |  | Rozpojovací a jistící skříň s jedním přívodem na sběrny a čtyřmi vývody z pojistkových spodků velikosti 2 do 400 A s koncovým připojením na „W“ svorky. | Skříně jsou řešeny jako stavebnice z jednotlivých komponentů o rozměrech výšky 300, 500, 600, 700 a 900 mm, šířky 290, 390 a 550 mm a hloubky 240 a 350 mm. Jednotlivé komponenty jsou z plastické hmoty Prepreg (SMC), schválené EZÚ a Technick | 1 | 36 | 3A Rozpojovací s nejištěným přívodem | 2021 | -
1026 | 3440 3.1.33 | 8595208602221 | PRS 4-2 3.1.33 na sokl | SR402/NPS12 | 3D | ks | 21 | 14536 | 17588.56 | 0 | 0 | 0 | výr | 3D | 3A1 | 402 |  | Rozpojovací a jistící skříň s dvěma přívody na sběrny a čtyřmi vývody z pojistkových spodků velikosti 2 do 400 A s koncovým připojením kabelovými oky. | Skříně jsou řešeny jako stavebnice z jednotlivých komponentů o rozměrech výšky 300, 500, 600, 700 a 900 mm, šířky 290, 390 a 550 mm a hloubky 240 a 350 mm. Jednotlivé komponenty jsou z plastické hmoty Prepreg (SMC), schválené EZÚ a Technick | 1 | 36 | 3A Rozpojovací s nejištěným přívodem | 2024 | -
2230 | 3442 3.1.33 | 8595208614132 | PRS 4-2 3.1.33 W na sokl | SR402/NPW12 | 3D | ks | 21 | 16376 | 19814.96 | 0 | 0 | 0 | výr | 3D | 3A1 | 402 |  | Rozpojovací a jistící skříň s dvěma přívody na sběrny a čtyřmi vývody z pojistkových spodků velikosti 2 do 400 A s koncovým připojením na „W“ svorky. | Skříně jsou řešeny jako stavebnice z jednotlivých komponentů o rozměrech výšky 300, 500, 600, 700 a 900 mm, šířky 290, 390 a 550 mm a hloubky 240 a 350 mm. Jednotlivé komponenty jsou z plastické hmoty Prepreg (SMC), schválené EZÚ a Technick | 1 | 36 | 3A Rozpojovací s nejištěným přívodem | 2027 | -
1760 | 3444 3.1.33 | 8595208609718 | PRS 5 3.1.33 na sokl | SR502/NPS11 | 3D | ks | 21 | 15440 | 18682.4 | 0 | 0 | 0 | výr | 3D | 3A1 | 502 |  | Rozpojovací a jistící skříň s jedním přívodem na sběrny a pěti vývody z pojistkových spodků velikosti 2 do 400 A s koncovým připojením kabelovými oky. | Skříně jsou řešeny jako stavebnice z jednotlivých komponentů o rozměrech výšky 300, 500, 600, 700 a 900 mm, šířky 290, 390 a 550 mm a hloubky 240 a 350 mm. Jednotlivé komponenty jsou z plastické hmoty Prepreg (SMC), schválené EZÚ a Technick | 1 | 36 | 3A Rozpojovací s nejištěným přívodem | 2030 | -
4548 | 3446 3.1.33 | 8595208615719 | PRS 5 3.1.33 W na sokl | SR502/NPW11 | 3D | ks | 21 | 17039 | 20617.19 | 0 | 0 | 0 | výr | 3D | 3A1 | 502 |  | Rozpojovací a jistící skříň s jedním přívodem na sběrny a pěti vývody z pojistkových spodků velikosti 2 do 400 A s koncovým připojením na „W“ svorky. | Skříně jsou řešeny jako stavebnice z jednotlivých komponentů o rozměrech výšky 300, 500, 600, 700 a 900 mm, šířky 290, 390 a 550 mm a hloubky 240 a 350 mm. Jednotlivé komponenty jsou z plastické hmoty Prepreg (SMC), schválené EZÚ a Technick | 1 | 36 | 3A Rozpojovací s nejištěným přívodem | 2033 | - | Skříně jsou řešeny jako stavebnice z jednotlivých komponentů o rozměrech výšky 300, 500, 600, 700 a 900 mm, šířky 290, 390 a 550 mm a hloubky 240 a 350 mm. Jednotlivé komponenty jsou z plastické hmoty Prepreg (SMC), schválené EZÚ a Technick
4549 | 3450 3.1.13 | 8595208615726 | SRP 2 3.1.13 na sokl | SR302/NPS1 | 3D | ks | 21 | 11290 | 13660.9 | 0 | 0 | 0 | výr | 3D | 3C1 | 302 |  | Rozpojovací a jistící skříň s třemi vývody z pojistkových spodků velikosti 2 do 400 A s koncovým připojením kabelovými oky. | Skříně jsou řešeny jako stavebnice z jednotlivých komponentů o rozměrech výšky 300, 500, 600, 700 a 900 mm, šířky 290, 390 a 550 mm a hloubky 240 a 350 mm. Jednotlivé komponenty jsou z plastické hmoty Prepreg (SMC), schválené EZÚ a Technick | 1 | 36 | 3C Rozpojovací | 2051 | - | Skříně jsou řešeny jako stavebnice z jednotlivých komponentů o rozměrech výšky 300, 500, 600, 700 a 900 mm, šířky 290, 390 a 550 mm a hloubky 240 a 350 mm. Jednotlivé komponenty jsou z plastické hmoty Prepreg (SMC), schválené EZÚ a Technick
1507 | 3450 3.1.3 | 8595208608186 | SRP 2 3.1.3 na sokl | SR302/NPS1 | 3D | ks | 21 | 8625 | 10436.25 | 0 | 0 | 0 | výr | 3D | 3C1 | 302 |  | Rozpojovací a jistící skříň s třemi vývody z pojistkových spodků velikosti 2 do 400 A s koncovým připojením kabelovými oky. Zúžené provedení standardní skříně. | Skříně jsou řešeny jako stavebnice z jednotlivých komponentů o rozměrech výšky 300, 500, 600, 700 a 900 mm, šířky 290, 390 a 550 mm a hloubky 240 a 350 mm. Jednotlivé komponenty jsou z plastické hmoty Prepreg (SMC), schválené EZÚ a Technick | 1 | 36 | 3C Rozpojovací | 2048 | -
4550 | 3450 3.1.31 | 8595208615733 | SRP 2 3.1.31 na sokl | SR302/NPS1 | 3D | ks | 21 | 11290 | 13660.9 | 0 | 0 | 0 | výr | 3D | 3C1 | 302 |  | Rozpojovací a jistící skříň s třemi vývody z pojistkových spodků velikosti 2 do 400 A s koncovým připojením kabelovými oky. | Skříně jsou řešeny jako stavebnice z jednotlivých komponentů o rozměrech výšky 300, 500, 600, 700 a 900 mm, šířky 290, 390 a 550 mm a hloubky 240 a 350 mm. Jednotlivé komponenty jsou z plastické hmoty Prepreg (SMC), schválené EZÚ a Technick | 1 | 36 | 3C Rozpojovací | 2054 | - | Skříně jsou řešeny jako stavebnice z jednotlivých komponentů o rozměrech výšky 300, 500, 600, 700 a 900 mm, šířky 290, 390 a 550 mm a hloubky 240 a 350 mm. Jednotlivé komponenty jsou z plastické hmoty Prepreg (SMC), schválené EZÚ a Technick
1690 | 3451 5.1.2 | 8595208614149 | SRPL 2 5.1.2 na sokl | SR322/NPW1 | 3D | ks | 21 | 15101 | 18272.21 | 0 | 0 | 0 | výr | 3D | 3E1 | 322 |  | Rozpojovací a jistící skříň se třemi vývody z pojistkových lišt velikosti 2 do 400 A s koncovým připojením na „W“ svorky. | Skříně jsou řešeny jako stavebnice z jednotlivých komponentů o rozměrech výšky 300, 500, 600, 700 a 900 mm, šířky 290, 390 a 550 mm a hloubky 240 a 350 mm. Jednotlivé komponenty jsou z plastické hmoty Prepreg (SMC), schválené EZÚ a Technick | 1 | 36 | 3E Rozpojovací lištové | 2678 | -
4551 | 3452 3.1.13 | 8595208615740 | SRP 2 3.1.13 W na sokl | SR302/NPW1 | 3D | ks | 21 | 12097 | 14637.37 | 0 | 0 | 0 | výr | 3D | 3C1 | 302 |  | Rozpojovací a jistící skříň s třemi vývody z pojistkových spodků velikosti 2 do 400 A s koncovým připojením na „W“ svorky. | Skříně jsou řešeny jako stavebnice z jednotlivých komponentů o rozměrech výšky 300, 500, 600, 700 a 900 mm, šířky 290, 390 a 550 mm a hloubky 240 a 350 mm. Jednotlivé komponenty jsou z plastické hmoty Prepreg (SMC), schválené EZÚ a Technick | 1 | 36 | 3C Rozpojovací | 2060 | - | Skříně jsou řešeny jako stavebnice z jednotlivých komponentů o rozměrech výšky 300, 500, 600, 700 a 900 mm, šířky 290, 390 a 550 mm a hloubky 240 a 350 mm. Jednotlivé komponenty jsou z plastické hmoty Prepreg (SMC), schválené EZÚ a Technick
1779 | 3452 3.1.3 | 8595208609794 | SRP 2 3.1.3 W na sokl | SR302/NPW1 | 3D | ks | 21 | 9692 | 11727.32 | 0 | 0 | 0 | výr | 3D | 3C1 | 302 |  | Rozpojovací a jistící skříň s třemi vývody z pojistkových spodků velikosti 2 do 400 A s koncovým připojením na „W“ svorky. Zúžené provedení standardní skříně. | Skříně jsou řešeny jako stavebnice z jednotlivých komponentů o rozměrech výšky 300, 500, 600, 700 a 900 mm, šířky 290, 390 a 550 mm a hloubky 240 a 350 mm. Jednotlivé komponenty jsou z plastické hmoty Prepreg (SMC), schválené EZÚ a Technick | 1 | 36 | 3C Rozpojovací | 2057 | -
1044 | 3452 3.1.31 | 8595208602238 | SRP 2 3.1.31 W na sokl | SR302/NPW1 | 3D | ks | 21 | 12097 | 14637.37 | 0 | 0 | 0 | výr | 3D | 3C1 | 302 |  | Rozpojovací a jistící skříň s třemi vývody z pojistkových spodků velikosti 2 do 400 A s koncovým připojením na „W“ svorky. | Skříně jsou řešeny jako stavebnice z jednotlivých komponentů o rozměrech výšky 300, 500, 600, 700 a 900 mm, šířky 290, 390 a 550 mm a hloubky 240 a 350 mm. Jednotlivé komponenty jsou z plastické hmoty Prepreg (SMC), schválené EZÚ a Technick | 1 | 36 | 3C Rozpojovací | 2063 | -
4552 | 3453 5.1.3 | 8595208615757 | SRPL 3 5.1.3 na sokl | SR422/NPW1 | 3D | ks | 21 | 18330 | 22179.3 | 0.037 | 0 | 0 | výr | 3D | 3E1 | 422 |  | Rozpojovací a jistící skříň se čtyřmi vývody z pojistkových lišt velikosti 2 do 400 A s koncovým připojením na „W“ svorky. | Skříně jsou řešeny jako stavebnice z jednotlivých komponentů o rozměrech výšky 300, 500, 600, 700 a 900 mm, šířky 290, 390 a 550 mm a hloubky 240 a 350 mm. Jednotlivé komponenty jsou z plastické hmoty Prepreg (SMC), schválené EZÚ a Technick | 1 | 36 | 3E Rozpojovací lištové | 2681 | - | Skříně jsou řešeny jako stavebnice z jednotlivých komponentů o rozměrech výšky 300, 500, 600, 700 a 900 mm, šířky 290, 390 a 550 mm a hloubky 240 a 350 mm. Jednotlivé komponenty jsou z plastické hmoty Prepreg (SMC), schválené EZÚ a Technick
1062 | 3454 5.1.3 | 8595208602245 | SRPL 4 5.1.3 na sokl | SR522/NPW1 | 3D | ks | 21 | 20850 | 25228.5 | 0.0323 | 0 | 0 | výr | 3D | 3E1 | 522 |  | Rozpojovací a jistící skříň s pěti vývody z pojistkových lišt velikosti 2 do 400 A s koncovým připojením na „W“ svorky. | Skříně jsou řešeny jako stavebnice z jednotlivých komponentů o rozměrech výšky 300, 500, 600, 700 a 900 mm, šířky 290, 390 a 550 mm a hloubky 240 a 350 mm. Jednotlivé komponenty jsou z plastické hmoty Prepreg (SMC), schválené EZÚ a Technick | 1 | 36 | 3E Rozpojovací lištové | 2138 | -
1117 | 3455 5.1.22 | 8595208602252 | SRPL 5 5.1.22 na sokl | SR622/NPW1 | 3D | ks | 21 | 28876 | 34939.96 | 0 | 0 | 0 | výr | 3D | 3E1 | 622 |  | Rozpojovací a jistící skříň se šesti vývody z pojistkových lišt velikosti 2 do 400 A s koncovým připojením na „W“ svorky. | Skříně jsou řešeny jako stavebnice z jednotlivých komponentů o rozměrech výšky 300, 500, 600, 700 a 900 mm, šířky 290, 390 a 550 mm a hloubky 240 a 350 mm. Jednotlivé komponenty jsou z plastické hmoty Prepreg (SMC), schválené EZÚ a Technick | 1 | 36 | 3E Rozpojovací lištové | 2144 | -
1134 | 3456 5.1.23 | 8595208602269 | SRPL 7 5.1.23 na sokl | SR822/NPW1 | 3D | ks | 21 | 32187 | 38946.27 | 0 | 0 | 0 | výr | 3D | 3E1 | 822 |  | Rozpojovací a jistící skříň s osmi vývody z pojistkových lišt velikosti 2 do 400 A s koncovým připojením na „W“ svorky. | Skříně jsou řešeny jako stavebnice z jednotlivých komponentů o rozměrech výšky 300, 500, 600, 700 a 900 mm, šířky 290, 390 a 550 mm a hloubky 240 a 350 mm. Jednotlivé komponenty jsou z plastické hmoty Prepreg (SMC), schválené EZÚ a Technick | 1 | 36 | 3E Rozpojovací lištové | 2147 | -
4553 | 3456 5.1.32 | 8595208615764 | SRPL 7 5.1.32 na sokl | SR822/NPW1 | 3D | ks | 21 | 32187 | 38946.27 | 0.014493 | 0 | 0 | výr | 3D | 3E1 | 822 |  | Rozpojovací a jistící skříň s osmi vývody z pojistkových lišt velikosti 2 do 400 A s koncovým připojením na „W“ svorky. | Skříně jsou řešeny jako stavebnice z jednotlivých komponentů o rozměrech výšky 300, 500, 600, 700 a 900 mm, šířky 290, 390 a 550 mm a hloubky 240 a 350 mm. Jednotlivé komponenty jsou z plastické hmoty Prepreg (SMC), schválené EZÚ a Technick | 1 | 36 | 3E Rozpojovací lištové | 2150 | - | Skříně jsou řešeny jako stavebnice z jednotlivých komponentů o rozměrech výšky 300, 500, 600, 700 a 900 mm, šířky 290, 390 a 550 mm a hloubky 240 a 350 mm. Jednotlivé komponenty jsou z plastické hmoty Prepreg (SMC), schválené EZÚ a Technick
1100 | 3457 5.1.33 | 8595208602276 | SRPL 9 5.1.33 na sokl | SR022/NPW1 | 3D | ks | 21 | 41053 | 49674.13 | 0 | 0 | 0 | výr | 3D | 3E1 | D22 |  | Rozpojovací a jistící skříň s deseti vývody z pojistkových lišt velikosti 2 do 400 A s koncovým připojením na „W“ svorky. | Skříně jsou řešeny jako stavebnice z jednotlivých komponentů o rozměrech výšky 300, 500, 600, 700 a 900 mm, šířky 290, 390 a 550 mm a hloubky 240 a 350 mm. Jednotlivé komponenty jsou z plastické hmoty Prepreg (SMC), schválené EZÚ a Technick | 1 | 36 | 3E Rozpojovací lištové | 2159 | -
4554 | 3458 5.1.33 | 8595208615771 | SRPL 8 5.1.33 na sokl | SR922/NPW1 | 3D | ks | 21 | 38210 | 46234.1 | 0 | 0 | 0 | výr | 3D | 3E1 | 922 |  | Rozpojovací a jistící skříň s devíti vývody z pojistkových lišt velikosti 2 do 400 A s koncovým připojením na „W“ svorky. | Skříně jsou řešeny jako stavebnice z jednotlivých komponentů o rozměrech výšky 300, 500, 600, 700 a 900 mm, šířky 290, 390 a 550 mm a hloubky 240 a 350 mm. Jednotlivé komponenty jsou z plastické hmoty Prepreg (SMC), schválené EZÚ a Technick | 1 | 36 | 3E Rozpojovací lištové | 2684 | - | Skříně jsou řešeny jako stavebnice z jednotlivých komponentů o rozměrech výšky 300, 500, 600, 700 a 900 mm, šířky 290, 390 a 550 mm a hloubky 240 a 350 mm. Jednotlivé komponenty jsou z plastické hmoty Prepreg (SMC), schválené EZÚ a Technick
4555 | 3460 3.1.13 | 8595208615788 | SRP 3 3.1.13 na sokl | SR402/NPS1 | 3D | ks | 21 | 11451 | 13855.71 | 0 | 0 | 0 | výr | 3D | 3C1 | 402 |  | Rozpojovací a jistící skříň s čtyřmi vývody z pojistkových spodků velikosti 2 do 400 A s koncovým připojením kabelovými oky. Zúžené provedení standardní skříně. | Skříně jsou řešeny jako stavebnice z jednotlivých komponentů o rozměrech výšky 300, 500, 600, 700 a 900 mm, šířky 290, 390 a 550 mm a hloubky 240 a 350 mm. Jednotlivé komponenty jsou z plastické hmoty Prepreg (SMC), schválené EZÚ a Technick | 1 | 36 | 3C Rozpojovací | 2066 | - | Skříně jsou řešeny jako stavebnice z jednotlivých komponentů o rozměrech výšky 300, 500, 600, 700 a 900 mm, šířky 290, 390 a 550 mm a hloubky 240 a 350 mm. Jednotlivé komponenty jsou z plastické hmoty Prepreg (SMC), schválené EZÚ a Technick
4556 | 3460 3.1.31 | 8595208615795 | SRP 3 3.1.31 na sokl | SR402/NPS1 | 3D | ks | 21 | 11451 | 13855.71 | 0 | 0 | 0 | výr | 3D | 3C1 | 402 |  | Rozpojovací a jistící skříň s čtyřmi vývody z pojistkových spodků velikosti 2 do 400 A s koncovým připojením kabelovými oky. Zúžené provedení standardní skříně. | Skříně jsou řešeny jako stavebnice z jednotlivých komponentů o rozměrech výšky 300, 500, 600, 700 a 900 mm, šířky 290, 390 a 550 mm a hloubky 240 a 350 mm. Jednotlivé komponenty jsou z plastické hmoty Prepreg (SMC), schválené EZÚ a Technick | 1 | 36 | 3C Rozpojovací | 2069 | - | Skříně jsou řešeny jako stavebnice z jednotlivých komponentů o rozměrech výšky 300, 500, 600, 700 a 900 mm, šířky 290, 390 a 550 mm a hloubky 240 a 350 mm. Jednotlivé komponenty jsou z plastické hmoty Prepreg (SMC), schválené EZÚ a Technick
1096 | 3460 3.1.33 | 8595208602283 | SRP 3 3.1.33 na sokl | SR402/NPS1 | 3D | ks | 21 | 13503 | 16338.63 | 0 | 0 | 0 | výr | 3D | 3C1 | 402 |  | Rozpojovací a jistící skříň s čtyřmi vývody z pojistkových spodků velikosti 2 do 400 A s koncovým připojením kabelovými oky. | Skříně jsou řešeny jako stavebnice z jednotlivých komponentů o rozměrech výšky 300, 500, 600, 700 a 900 mm, šířky 290, 390 a 550 mm a hloubky 240 a 350 mm. Jednotlivé komponenty jsou z plastické hmoty Prepreg (SMC), schválené EZÚ a Technick | 1 | 36 | 3C Rozpojovací | 2072 | -
1778 | 3462 3.1.13 | 8595208609800 | SRP 3 3.1.13 W na sokl | SR402/NPW1 | 3D | ks | 21 | 12485 | 15106.85 | 0 | 0 | 0 | výr | 3D | 3C1 | 402 |  | Rozpojovací a jistící skříň s čtyřmi vývody z pojistkových spodků velikosti 2 do 400 A s koncovým připojením na „W“ svorky. Zúžené provedení standardní skříně. | Skříně jsou řešeny jako stavebnice z jednotlivých komponentů o rozměrech výšky 300, 500, 600, 700 a 900 mm, šířky 290, 390 a 550 mm a hloubky 240 a 350 mm. Jednotlivé komponenty jsou z plastické hmoty Prepreg (SMC), schválené EZÚ a Technick | 1 | 36 | 3C Rozpojovací | 2075 | -
1438 | 3462 3.1.31 | 8595208607714 | SRP 3 3.1.31 W na sokl | SR402/NPW1 | 3D | ks | 21 | 12485 | 15106.85 | 0 | 0 | 0 | výr | 3D | 3C1 | 402 |  | Rozpojovací a jistící skříň s čtyřmi vývody z pojistkových spodků velikosti 2 do 400 A s koncovým připojením na „W“ svorky. Zúžené provedení standardní skříně. | Skříně jsou řešeny jako stavebnice z jednotlivých komponentů o rozměrech výšky 300, 500, 600, 700 a 900 mm, šířky 290, 390 a 550 mm a hloubky 240 a 350 mm. Jednotlivé komponenty jsou z plastické hmoty Prepreg (SMC), schválené EZÚ a Technick | 1 | 36 | 3C Rozpojovací | 2078 | -
2066 | 3462 3.1.33 | 8595208611919 | SRP 3 3.1.33 W na sokl | SR402/NPW1 | 3D | ks | 21 | 14730 | 17823.3 | 0 | 0 | 0 | výr | 3D | 3C1 | 402 |  | Rozpojovací a jistící skříň s čtyřmi vývody z pojistkových spodků velikosti 2 do 400 A s koncovým připojením na „W“ svorky. | Skříně jsou řešeny jako stavebnice z jednotlivých komponentů o rozměrech výšky 300, 500, 600, 700 a 900 mm, šířky 290, 390 a 550 mm a hloubky 240 a 350 mm. Jednotlivé komponenty jsou z plastické hmoty Prepreg (SMC), schválené EZÚ a Technick | 1 | 36 | 3C Rozpojovací | 2081 | -
26223 | 3462 3.1.33 LAK |  | SRP 3 3.1.33 W na sokl LAK |  | 3D | ks | 21 | 20215.12 | 24460.3 | 0 | 0 | 0 | iden1: výr; iden2: 3D; iden3: 3C1; iden4: 402 | 0 | 0
2009 | 3463 3.1.12 | 8595208610653 | SRML 30x160 3.1.12 na sokl | SR020/NPS1 | 3D | ks | 21 | 29490 | 35682.9 | 0 | 0 | 0 | výr | 3D | 3F1 | D00 |  | Rozpojovací a jistící skříň s deseti vývody z pojistkových lišt velikosti 00 do 160 A s koncovým připojením na kabelová oka. | Skříně jsou řešeny jako stavebnice z jednotlivých komponentů o rozměrech výšky 300, 500, 600, 700 a 900 mm, šířky 290, 390 a 550 mm a hloubky 240 a 350 mm. Jednotlivé komponenty jsou z plastické hmoty Prepreg (SMC), schválené EZÚ a Technick | 1 | 36 | 3F Rozpojovací s pojistkovými lištami 00 | 2855 | -
4557 | 3463 3.1.21 | 8595208615801 | SRML 30x160 3.1.21 na sokl | SR020/NPS1 | 3D | ks | 21 | 29490 | 35682.9 | 0 | 0 | 0 | výr | 3D | 3F1 | D00 |  | Rozpojovací a jistící skříň s deseti vývody z pojistkových lišt velikosti 00 do 160 A s koncovým připojením na kabelová oka. | Skříně jsou řešeny jako stavebnice z jednotlivých komponentů o rozměrech výšky 300, 500, 600, 700 a 900 mm, šířky 290, 390 a 550 mm a hloubky 240 a 350 mm. Jednotlivé komponenty jsou z plastické hmoty Prepreg (SMC), schválené EZÚ a Technick | 1 | 36 | 3F Rozpojovací s pojistkovými lištami 00 | 2858 | - | Skříně jsou řešeny jako stavebnice z jednotlivých komponentů o rozměrech výšky 300, 500, 600, 700 a 900 mm, šířky 290, 390 a 550 mm a hloubky 240 a 350 mm. Jednotlivé komponenty jsou z plastické hmoty Prepreg (SMC), schválené EZÚ a Technick
4558 | 3464 5.1.3 | 8595208615818 | SRPL 4 D 5.1.3 na sokl | SD522/NPW1 | 3D | ks | 21 | 20850 | 25228.5 | 0 | 0 | 0 | výr | 3D | 3E1 | 522 |  | Rozpojovací a jistící skříň se čtyřmi vývody z pojistkových lišt velikosti 2 do 400 A s koncovým připojením na „W“ svorky a jedním spínačem sběrnic. | Skříně jsou řešeny jako stavebnice z jednotlivých komponentů o rozměrech výšky 300, 500, 600, 700 a 900 mm, šířky 290, 390 a 550 mm a hloubky 240 a 350 mm. Jednotlivé komponenty jsou z plastické hmoty Prepreg (SMC), schválené EZÚ a Technick | 1 | 36 | 3E Rozpojovací lištové | 2141 | - | Skříně jsou řešeny jako stavebnice z jednotlivých komponentů o rozměrech výšky 300, 500, 600, 700 a 900 mm, šířky 290, 390 a 550 mm a hloubky 240 a 350 mm. Jednotlivé komponenty jsou z plastické hmoty Prepreg (SMC), schválené EZÚ a Technick
2030 | 3465 3.1.12 | 8595208611711 | SRML 30x160 3.1.12 V na sokl | SR020/NPV1 | 3D | ks | 21 | 30055 | 36366.55 | 0 | 0 | 0 | výr | 3D | 3F1 | D00 |  | Rozpojovací a jistící skříň s deseti vývody z pojistkových lišt velikosti 00 do 160 A s koncovým připojením na V svorky. | Skříně jsou řešeny jako stavebnice z jednotlivých komponentů o rozměrech výšky 300, 500, 600, 700 a 900 mm, šířky 290, 390 a 550 mm a hloubky 240 a 350 mm. Jednotlivé komponenty jsou z plastické hmoty Prepreg (SMC), schválené EZÚ a Technick | 1 | 36 | 3F Rozpojovací s pojistkovými lištami 00 | 2861 | -
2033 | 3465 3.1.21 | 8595208611728 | SRML 30x160 3.1.21 V na sokl | SR020/NPV1 | 3D | ks | 21 | 30055 | 36366.55 | 0 | 0 | 0 | výr | 3D | 3F1 | D00 |  | Rozpojovací a jistící skříň s deseti vývody z pojistkových lišt velikosti 00 do 160 A s koncovým připojením na V svorky. | Skříně jsou řešeny jako stavebnice z jednotlivých komponentů o rozměrech výšky 300, 500, 600, 700 a 900 mm, šířky 290, 390 a 550 mm a hloubky 240 a 350 mm. Jednotlivé komponenty jsou z plastické hmoty Prepreg (SMC), schválené EZÚ a Technick | 1 | 36 | 3F Rozpojovací s pojistkovými lištami 00 | 2864 | -
4559 | 3466 5.1.23 | 8595208615825 | SRPL 7 D 5.1.23 na sokl | SD822/NPW1 | 3D | ks | 21 | 32187 | 38946.27 | 0 | 0 | 0 | výr | 3D | 3E1 | 822 |  | Rozpojovací a jistící skříň se sedmi vývody z pojistkových lišt velikosti 2 do 400 A s koncovým připojením na „W“ svorky a jedním spínačem sběrnic. | Skříně jsou řešeny jako stavebnice z jednotlivých komponentů o rozměrech výšky 300, 500, 600, 700 a 900 mm, šířky 290, 390 a 550 mm a hloubky 240 a 350 mm. Jednotlivé komponenty jsou z plastické hmoty Prepreg (SMC), schválené EZÚ a Technick | 1 | 36 | 3E Rozpojovací lištové | 2153 | - | Skříně jsou řešeny jako stavebnice z jednotlivých komponentů o rozměrech výšky 300, 500, 600, 700 a 900 mm, šířky 290, 390 a 550 mm a hloubky 240 a 350 mm. Jednotlivé komponenty jsou z plastické hmoty Prepreg (SMC), schválené EZÚ a Technick
4560 | 3466 5.1.32 | 8595208615832 | SRPL 7 D 5.1.32 na sokl | SD822/NPW1 | 3D | ks | 21 | 32187 | 38946.27 | 0 | 0 | 0 | výr | 3D | 3E1 | 822 |  | Rozpojovací a jistící skříň se sedmi vývody z pojistkových lišt velikosti 2 do 400 A s koncovým připojením na „W“ svorky a jedním spínačem sběrnic. | Skříně jsou řešeny jako stavebnice z jednotlivých komponentů o rozměrech výšky 300, 500, 600, 700 a 900 mm, šířky 290, 390 a 550 mm a hloubky 240 a 350 mm. Jednotlivé komponenty jsou z plastické hmoty Prepreg (SMC), schválené EZÚ a Technick | 1 | 36 | 3E Rozpojovací lištové | 2156 | - | Skříně jsou řešeny jako stavebnice z jednotlivých komponentů o rozměrech výšky 300, 500, 600, 700 a 900 mm, šířky 290, 390 a 550 mm a hloubky 240 a 350 mm. Jednotlivé komponenty jsou z plastické hmoty Prepreg (SMC), schválené EZÚ a Technick
4561 | 3467 5.1.33 | 8595208615849 | SRPL 9 D 5.1.33 na sokl | SD022/NPW1 | 3D | ks | 21 | 41053 | 49674.13 | 0 | 0 | 0 | výr | 3D | 3E1 | D22 |  | Rozpojovací a jistící skříň s devíti vývody z pojistkových lišt velikosti 2 do 400 A s koncovým připojením na „W“ svorky a jedním spínačem sběrnic. | Skříně jsou řešeny jako stavebnice z jednotlivých komponentů o rozměrech výšky 300, 500, 600, 700 a 900 mm, šířky 290, 390 a 550 mm a hloubky 240 a 350 mm. Jednotlivé komponenty jsou z plastické hmoty Prepreg (SMC), schválené EZÚ a Technick | 1 | 36 | 3E Rozpojovací lištové | 2162 | - | Skříně jsou řešeny jako stavebnice z jednotlivých komponentů o rozměrech výšky 300, 500, 600, 700 a 900 mm, šířky 290, 390 a 550 mm a hloubky 240 a 350 mm. Jednotlivé komponenty jsou z plastické hmoty Prepreg (SMC), schválené EZÚ a Technick
4562 | 3468 5.1.33 | 8595208615856 | SRPL 9 DD 5.1.33 na sokl | SD022/NPW1 | 3D | ks | 21 | 41053 | 49674.13 | 0 | 0 | 0 | výr | 3D | 3E1 | D22 |  | Rozpojovací a jistící skříň s osmi vývody z pojistkových lišt velikosti 2 do 400 A s koncovým připojením na „W“ svorky a dvěma spínači sběrnic. | Skříně jsou řešeny jako stavebnice z jednotlivých komponentů o rozměrech výšky 300, 500, 600, 700 a 900 mm, šířky 290, 390 a 550 mm a hloubky 240 a 350 mm. Jednotlivé komponenty jsou z plastické hmoty Prepreg (SMC), schválené EZÚ a Technick | 1 | 36 | 3E Rozpojovací lištové | 2165 | - | Skříně jsou řešeny jako stavebnice z jednotlivých komponentů o rozměrech výšky 300, 500, 600, 700 a 900 mm, šířky 290, 390 a 550 mm a hloubky 240 a 350 mm. Jednotlivé komponenty jsou z plastické hmoty Prepreg (SMC), schválené EZÚ a Technick
2039 | 3469 3.1.22 | 8595208611735 | SRML 36x160 3.1.22 V na sokl | SR020/NPS1 | 3D | ks | 21 | 34206 | 41389.26 | 0 | 0 | 0 | výr | 3D | 3F1 | D20 |  | Rozpojovací a jistící skříň s dvanácti vývody z pojistkových lišt velikosti 00 do 160 A s koncovým připojením na V svorky. | Skříně jsou řešeny jako stavebnice z jednotlivých komponentů o rozměrech výšky 300, 500, 600, 700 a 900 mm, šířky 290, 390 a 550 mm a hloubky 240 a 350 mm. Jednotlivé komponenty jsou z plastické hmoty Prepreg (SMC), schválené EZÚ a Technick | 1 | 36 | 3F Rozpojovací s pojistkovými lištami 00 | 2869 | -
1168 | 3470 3.1.313 | 8595208602290 | SRP 4 3.1.313 na sokl | SR502/NPS1 | 3D | ks | 21 | 17587 | 21280.27 | 0 | 0 | 0 | výr | 3D | 3C1 | 502 |  | Rozpojovací a jistící skříň s pěti vývody z pojistkových spodků velikosti 2 do 400 A s koncovým připojením kabelovými oky. | Skříně jsou řešeny jako stavebnice z jednotlivých komponentů o rozměrech výšky 300, 500, 600, 700 a 900 mm, šířky 290, 390 a 550 mm a hloubky 240 a 350 mm. Jednotlivé komponenty jsou z plastické hmoty Prepreg (SMC), schválené EZÚ a Technick | 1 | 36 | 3C Rozpojovací | 2087 | -
4563 | 3470 3.1.33 | 8595208615863 | SRP 4 3.1.33 na sokl | SR502/NPS1 | 3D | ks | 21 | 14374 | 17392.54 | 0 | 0 | 0 | výr | 3D | 3C1 | 502 |  | Rozpojovací a jistící skříň s pěti vývody z pojistkových spodků velikosti 2 do 400 A s koncovým připojením kabelovými oky. Zúžené provedení standardní skříně. | Skříně jsou řešeny jako stavebnice z jednotlivých komponentů o rozměrech výšky 300, 500, 600, 700 a 900 mm, šířky 290, 390 a 550 mm a hloubky 240 a 350 mm. Jednotlivé komponenty jsou z plastické hmoty Prepreg (SMC), schválené EZÚ a Technick | 1 | 36 | 3C Rozpojovací | 2084 | - | Skříně jsou řešeny jako stavebnice z jednotlivých komponentů o rozměrech výšky 300, 500, 600, 700 a 900 mm, šířky 290, 390 a 550 mm a hloubky 240 a 350 mm. Jednotlivé komponenty jsou z plastické hmoty Prepreg (SMC), schválené EZÚ a Technick
2502 | 3472 3.1.313 | 8595208613722 | SRP 4 3.1.313 W na sokl | SR502/NPW1 | 3D | ks | 21 | 19122 | 23137.62 | 0 | 0 | 0 | výr | 3D | 3C1 | 502 |  | Rozpojovací a jistící skříň s pěti vývody z pojistkových spodků velikosti 2 do 400 A s koncovým připojením na „W“ svorky. | Skříně jsou řešeny jako stavebnice z jednotlivých komponentů o rozměrech výšky 300, 500, 600, 700 a 900 mm, šířky 290, 390 a 550 mm a hloubky 240 a 350 mm. Jednotlivé komponenty jsou z plastické hmoty Prepreg (SMC), schválené EZÚ a Technick | 1 | 36 | 3C Rozpojovací | 2093 | -
26449 | 3472 3.1.313 LAK |  | SRP 4 3.1.313 W na sokl LAK |  | 3D | ks | 21 | 27630.33 | 33432.7 | 0 | 0 | 0 | iden1: výr; iden2: 3D; iden3: 3C1 | 0 | 0
1129 | 3472 3.1.33 | 8595208602306 | SRP 4 3.1.33 W na sokl | SR502/NPW1 | 3D | ks | 21 | 16215 | 19620.15 | 0 | 0 | 0 | výr | 3D | 3C1 | 502 |  | Rozpojovací a jistící skříň s pěti vývody z pojistkových spodků velikosti 2 do 400 A s koncovým připojením na „W“ svorky. Zúžené provedení standardní skříně. | Skříně jsou řešeny jako stavebnice z jednotlivých komponentů o rozměrech výšky 300, 500, 600, 700 a 900 mm, šířky 290, 390 a 550 mm a hloubky 240 a 350 mm. Jednotlivé komponenty jsou z plastické hmoty Prepreg (SMC), schválené EZÚ a Technick | 1 | 36 | 3C Rozpojovací | 2090 | -
26671 | 3472 3.1.33 LAK |  | SRP 4 3.1.33 W na sokl LAK | SR502/NPW1 | 3D | ks | 21 | 0 | 0 | 0 | 0 | 0 | výr | 3D | 3C1 | 502 |  | Rozpojovací a jistící skříň s pěti vývody z pojistkových spodků velikosti 2 do 400 A s koncovým připojením na „W“ svorky. Zúžené provedení standardní skříně. | Skříně jsou řešeny jako stavebnice z jednotlivých komponentů o rozměrech výšky 300, 500, 600, 700 a 900 mm, šířky 290, 390 a 550 mm a hloubky 240 a 350 mm. Jednotlivé komponenty jsou z plastické hmoty Prepreg (SMC), schválené EZÚ a Technick | 1 | 36 | 3C Rozpojovací | 2090 | -
1999 | 3476 3.1.2 | 8595208694806 | SRML 18x160 3.1.2 na sokl | SR620/NPS1 | 3D | ks | 21 | 16684 | 20187.64 | 0 | 0 | 0 | výr | 3D | 3F1 | 600 |  | Rozpojovací a jistící skříň se šesti vývody z pojistkových lišt velikosti 00 do 160 A s koncovým připojením na kabelová oka. | Skříně jsou řešeny jako stavebnice z jednotlivých komponentů o rozměrech výšky 300, 500, 600, 700 a 900 mm, šířky 290, 390 a 550 mm a hloubky 240 a 350 mm. Jednotlivé komponenty jsou z plastické hmoty Prepreg (SMC), schválené EZÚ a Technick | 1 | 36 | 3F Rozpojovací s pojistkovými lištami 00 | 2846 | -
2006 | 3477 3.1.3 | 8595208610677 | SRML 24x160 3.1.3 V na sokl | SR820/NPV1 | 3D | ks | 21 | 22884 | 27689.64 | 0 | 0 | 0 | výr | 3D | 3F1 | 800 |  | Rozpojovací a jistící skříň s osmi vývody z pojistkových lišt velikosti 00 do 160 A s koncovým připojením na V svorky. | Skříně jsou řešeny jako stavebnice z jednotlivých komponentů o rozměrech výšky 300, 500, 600, 700 a 900 mm, šířky 290, 390 a 550 mm a hloubky 240 a 350 mm. Jednotlivé komponenty jsou z plastické hmoty Prepreg (SMC), schválené EZÚ a Technick | 1 | 36 | 3F Rozpojovací s pojistkovými lištami 00 | 2852 | -
2002 | 3479 3.1.2 | 8595208610684 | SRML 18x160 3.1.2 V na sokl | SR620/NPS1 | 3D | ks | 21 | 17620 | 21320.2 | 0 | 0 | 0 | výr | 3D | 3F1 | 600 |  | Rozpojovací a jistící skříň se šesti vývody z pojistkových lišt velikosti 00 do 160 A s koncovým připojením na V svorky. | Skříně jsou řešeny jako stavebnice z jednotlivých komponentů o rozměrech výšky 300, 500, 600, 700 a 900 mm, šířky 290, 390 a 550 mm a hloubky 240 a 350 mm. Jednotlivé komponenty jsou z plastické hmoty Prepreg (SMC), schválené EZÚ a Technick | 1 | 36 | 3F Rozpojovací s pojistkovými lištami 00 | 2849 | -
1223 | 3480 3.1.33 | 8595208602313 | SRP 5 3.1.33 na sokl | SR602/NPS1 | 3D | ks | 21 | 16087 | 19465.27 | 0 | 0 | 0 | výr | 3D | 3C1 | 602 |  | Rozpojovací a jistící skříň se šesti vývody z pojistkových spodků velikosti 2 do 400 A s koncovým připojením kabelovými oky. Zúžené provedení standardní skříně. | Skříně jsou řešeny jako stavebnice z jednotlivých komponentů o rozměrech výšky 300, 500, 600, 700 a 900 mm, šířky 290, 390 a 550 mm a hloubky 240 a 350 mm. Jednotlivé komponenty jsou z plastické hmoty Prepreg (SMC), schválené EZÚ a Technick | 1 | 36 | 3C Rozpojovací | 2096 | -
1167 | 3480 3.1.333 | 8595208602320 | SRP 5 3.1.333 na sokl | SR602/NPS1 | 3D | ks | 21 | 19606 | 23723.26 | 0 | 0 | 0 | výr | 3D | 3C1 | 602 |  | Rozpojovací a jistící skříň se šesti vývody z pojistkových spodků velikosti 2 do 400 A s koncovým připojením kabelovými oky. | Skříně jsou řešeny jako stavebnice z jednotlivých komponentů o rozměrech výšky 300, 500, 600, 700 a 900 mm, šířky 290, 390 a 550 mm a hloubky 240 a 350 mm. Jednotlivé komponenty jsou z plastické hmoty Prepreg (SMC), schválené EZÚ a Technick | 1 | 36 | 3C Rozpojovací | 2099 | -
4564 | 3482 3.1.33 | 8595208615870 | SRP 5 3.1.33 W na sokl | SR602/NPW1 | 3D | ks | 21 | 17184 | 20792.64 | 0 | 0 | 0 | výr | 3D | 3C1 | 602 |  | Rozpojovací a jistící skříň se šesti vývody z pojistkových spodků velikosti 2 do 400 A s koncovým připojením na „W“ svorky. Zúžené provedení standardní skříně. | Skříně jsou řešeny jako stavebnice z jednotlivých komponentů o rozměrech výšky 300, 500, 600, 700 a 900 mm, šířky 290, 390 a 550 mm a hloubky 240 a 350 mm. Jednotlivé komponenty jsou z plastické hmoty Prepreg (SMC), schválené EZÚ a Technick | 1 | 36 | 3C Rozpojovací | 2102 | - | Skříně jsou řešeny jako stavebnice z jednotlivých komponentů o rozměrech výšky 300, 500, 600, 700 a 900 mm, šířky 290, 390 a 550 mm a hloubky 240 a 350 mm. Jednotlivé komponenty jsou z plastické hmoty Prepreg (SMC), schválené EZÚ a Technick
4565 | 3482 3.1.333 | 8595208615887 | SRP 5 3.1.333 W na sokl | SR602/NPW1 | 3D | ks | 21 | 21448 | 25952.08 | 0 | 0 | 0 | výr | 3D | 3C1 | 602 |  | Rozpojovací a jistící skříň se šesti vývody z pojistkových spodků velikosti 2 do 400 A s koncovým připojením na „W“ svorky. | Skříně jsou řešeny jako stavebnice z jednotlivých komponentů o rozměrech výšky 300, 500, 600, 700 a 900 mm, šířky 290, 390 a 550 mm a hloubky 240 a 350 mm. Jednotlivé komponenty jsou z plastické hmoty Prepreg (SMC), schválené EZÚ a Technick | 1 | 36 | 3C Rozpojovací | 2105 | - | Skříně jsou řešeny jako stavebnice z jednotlivých komponentů o rozměrech výšky 300, 500, 600, 700 a 900 mm, šířky 290, 390 a 550 mm a hloubky 240 a 350 mm. Jednotlivé komponenty jsou z plastické hmoty Prepreg (SMC), schválené EZÚ a Technick
1987 | 3484 3.1.1 | 8595208610691 | SRML 9x160 3.1.1 na sokl | SR320/NPS1 | 3D | ks | 21 | 10563 | 12781.23 | 0 | 0 | 0 | výr | 3D | 3F1 | 300 |  | Rozpojovací a jistící skříň se třemi vývody z pojistkových lišt velikosti 00 do 160 A s koncovým připojením na kabelová oka. | Skříně jsou řešeny jako stavebnice z jednotlivých komponentů o rozměrech výšky 300, 500, 600, 700 a 900 mm, šířky 290, 390 a 550 mm a hloubky 240 a 350 mm. Jednotlivé komponenty jsou z plastické hmoty Prepreg (SMC), schválené EZÚ a Technick | 1 | 36 | 3F Rozpojovací s pojistkovými lištami 00 | 2835 | -
24910 | 3485 3.1.2 | 8595208632983 | SRML 15x160 3.1.2 V na sokl | SR520/NPS1 | 3D | ks | 21 | 17430 | 21090.3 | 0 | 0 | 0 | výr | 3D | 3F1 | 600 |  | Rozpojovací a jistící skříň se šesti vývody z pojistkových lišt velikosti 00 do 160 A s koncovým připojením na V svorky. | Skříně jsou řešeny jako stavebnice z jednotlivých komponentů o rozměrech výšky 300, 500, 600, 700 a 900 mm, šířky 290, 390 a 550 mm a hloubky 240 a 350 mm. Jednotlivé komponenty jsou z plastické hmoty Prepreg (SMC), schválené EZÚ a Technick | 1 | 36 | 3F Rozpojovací s pojistkovými lištami 00 |  | -
1990 | 3486 3.1.1 | 8595208610707 | SRML 9x160 3.1.1 V na sokl | SR320/NPV1 | 3D | ks | 21 | 11160 | 13503.6 | 0 | 0 | 0 | výr | 3D | 3F1 | 300 |  | Rozpojovací a jistící skříň se třemi vývody z pojistkových lišt velikosti 00 do 160 A s koncovým připojením na V svorky. | Skříně jsou řešeny jako stavebnice z jednotlivých komponentů o rozměrech výšky 300, 500, 600, 700 a 900 mm, šířky 290, 390 a 550 mm a hloubky 240 a 350 mm. Jednotlivé komponenty jsou z plastické hmoty Prepreg (SMC), schválené EZÚ a Technick | 1 | 36 | 3F Rozpojovací s pojistkovými lištami 00 | 2838 | -
1269 | 3487 3.1.3 | 8595208602337 | SRML 24x160 3.1.3 na sokl | SR820/NPS1 | 3D | ks | 21 | 21319 | 25795.99 | 0 | 0 | 0 | výr | 3D | 3F1 | 800 |  | Rozpojovací a jistící skříň s osmi vývody z pojistkových lišt velikosti 00 do 160 A s koncovým připojením na kabelová oka. | Skříně jsou řešeny jako stavebnice z jednotlivých komponentů o rozměrech výšky 300, 500, 600, 700 a 900 mm, šířky 290, 390 a 550 mm a hloubky 240 a 350 mm. Jednotlivé komponenty jsou z plastické hmoty Prepreg (SMC), schválené EZÚ a Technick | 1 | 36 | 3F Rozpojovací s pojistkovými lištami 00 | 2177 | -
2036 | 3488 3.1.22 | 8595208611742 | SRML 36x160 3.1.22 na sokl | SR020/NPS1 | 3D | ks | 21 | 33140 | 40099.4 | 0 | 0 | 0 | výr | 3D | 3F1 | D20 |  | Rozpojovací a jistící skříň s dvanácti vývody z pojistkových lišt velikosti 00 do 160 A s koncovým připojením na kabelová oka. | Skříně jsou řešeny jako stavebnice z jednotlivých komponentů o rozměrech výšky 300, 500, 600, 700 a 900 mm, šířky 290, 390 a 550 mm a hloubky 240 a 350 mm. Jednotlivé komponenty jsou z plastické hmoty Prepreg (SMC), schválené EZÚ a Technick | 1 | 36 | 3F Rozpojovací s pojistkovými lištami 00 | 2866 | -
1993 | 3489 3.1.1 | 8595208610714 | SRML 12x160 3.1.1 na sokl | SR420/NPS1 | 3D | ks | 21 | 12162 | 14716.02 | 0 | 0 | 0 | výr | 3D | 3F1 | 400 |  | Rozpojovací a jistící skříň se čtyřmi vývody z pojistkových lišt velikosti 00 do 160 A s koncovým připojením na kabelová oka. | Skříně jsou řešeny jako stavebnice z jednotlivých komponentů o rozměrech výšky 300, 500, 600, 700 a 900 mm, šířky 290, 390 a 550 mm a hloubky 240 a 350 mm. Jednotlivé komponenty jsou z plastické hmoty Prepreg (SMC), schválené EZÚ a Technick | 1 | 36 | 3F Rozpojovací s pojistkovými lištami 00 | 2841 | -
1063 | 3490 3.1.3 | 8595208602344 | SRM 12x160 3.1.3 na sokl | SR400/NPS1 | 3D | ks | 21 | 8270 | 10006.7 | 0 | 0 | 0 | výr | 3D | 3D1 | 400 |  | Rozpojovací a jistící skříň s čtyřmi vývody z pojistkových spodků velikosti 00 do 160 A s koncovým připojením kabelovými oky. | Skříně jsou řešeny jako stavebnice z jednotlivých komponentů o rozměrech výšky 300, 500, 600, 700 a 900 mm, šířky 290, 390 a 550 mm a hloubky 240 a 350 mm. Jednotlivé komponenty jsou z plastické hmoty Prepreg (SMC), schválené EZÚ a Technick | 1 | 36 | 3D Rozpojovací s pojistkovými spodky 00 | 2108 | -
1996 | 3491 3.1.1 | 8595208610721 | SRML 12x160 3.1.1 V na sokl | SR420/NPV1 | 3D | ks | 21 | 12533 | 15164.93 | 0 | 0 | 0 | výr | 3D | 3F1 | 400 |  | Rozpojovací a jistící skříň se čtyřmi vývody z pojistkových lišt velikosti 00 do 160 A s koncovým připojením na V svorky. | Skříně jsou řešeny jako stavebnice z jednotlivých komponentů o rozměrech výšky 300, 500, 600, 700 a 900 mm, šířky 290, 390 a 550 mm a hloubky 240 a 350 mm. Jednotlivé komponenty jsou z plastické hmoty Prepreg (SMC), schválené EZÚ a Technick | 1 | 36 | 3F Rozpojovací s pojistkovými lištami 00 | 2844 | 44156faf343b0.jpg
4566 | 3492 3.1.3 | 8595208615894 | SRM 12x160 3.1.3 V na sokl | SR400/NPV1 | 3D | ks | 21 | 9497 | 11491.37 | 0 | 0 | 0 | výr | 3D | 3D1 | 400 |  | Rozpojovací a jistící skříň s čtyřmi vývody z pojistkových spodků velikosti 00 do 160 A s koncovým připojením na „V“ svorky. | Skříně jsou řešeny jako stavebnice z jednotlivých komponentů o rozměrech výšky 300, 500, 600, 700 a 900 mm, šířky 290, 390 a 550 mm a hloubky 240 a 350 mm. Jednotlivé komponenty jsou z plastické hmoty Prepreg (SMC), schválené EZÚ a Technick | 1 | 36 | 3D Rozpojovací s pojistkovými spodky 00 | 2111 | - | Skříně jsou řešeny jako stavebnice z jednotlivých komponentů o rozměrech výšky 300, 500, 600, 700 a 900 mm, šířky 290, 390 a 550 mm a hloubky 240 a 350 mm. Jednotlivé komponenty jsou z plastické hmoty Prepreg (SMC), schválené EZÚ a Technick
1270 | 3493 3.1.13 | 8595208602351 | SRM 18x160 3.1.13 na sokl | SR600/NPS1 | 3D | ks | 21 | 10692 | 12937.32 | 0 | 0 | 0 | výr | 3D | 3D1 | 600 |  | Rozpojovací a jistící skříň se šesti vývody z pojistkových spodků velikosti 00 do 160 A s koncovým připojením kabelovými oky. | Skříně jsou řešeny jako stavebnice z jednotlivých komponentů o rozměrech výšky 300, 500, 600, 700 a 900 mm, šířky 290, 390 a 550 mm a hloubky 240 a 350 mm. Jednotlivé komponenty jsou z plastické hmoty Prepreg (SMC), schválené EZÚ a Technick | 1 | 36 | 3D Rozpojovací s pojistkovými spodky 00 | 2114 | -
1086 | 3493 3.1.31 | 8595208602368 | SRM 18x160 3.1.31 na sokl | SR600/NPS1 | 3D | ks | 21 | 10692 | 12937.32 | 0 | 0 | 0 | výr | 3D | 3D1 | 600 |  | Rozpojovací a jistící skříň se šesti vývody z pojistkových spodků velikosti 00 do 160 A s koncovým připojením kabelovými oky. | Skříně jsou řešeny jako stavebnice z jednotlivých komponentů o rozměrech výšky 300, 500, 600, 700 a 900 mm, šířky 290, 390 a 550 mm a hloubky 240 a 350 mm. Jednotlivé komponenty jsou z plastické hmoty Prepreg (SMC), schválené EZÚ a Technick | 1 | 36 | 3D Rozpojovací s pojistkovými spodky 00 | 2117 | -
1303 | 3494 3.1.13 | 8595208602375 | SRM 18x160 3.1.13 V na sokl | SR600/NPV1 | 3D | ks | 21 | 13922 | 16845.62 | 0 | 0 | 0 | výr | 3D | 3D1 | 600 |  | Rozpojovací a jistící skříň se šesti vývody z pojistkových spodků velikosti 00 do 160 A s koncovým připojením na „V“ svorky. | Skříně jsou řešeny jako stavebnice z jednotlivých komponentů o rozměrech výšky 300, 500, 600, 700 a 900 mm, šířky 290, 390 a 550 mm a hloubky 240 a 350 mm. Jednotlivé komponenty jsou z plastické hmoty Prepreg (SMC), schválené EZÚ a Technick | 1 | 36 | 3D Rozpojovací s pojistkovými spodky 00 | 2120 | -
4567 | 3494 3.1.31 | 8595208615900 | SRM 18x160 3.1.31 V na sokl | SR600/NPV1 | 3D | ks | 21 | 13922 | 16845.62 | 0 | 0 | 0 | výr | 3D | 3D1 | 600 |  | Rozpojovací a jistící skříň se šesti vývody z pojistkových spodků velikosti 00 do 160 A s koncovým připojením na „V“ svorky. | Skříně jsou řešeny jako stavebnice z jednotlivých komponentů o rozměrech výšky 300, 500, 600, 700 a 900 mm, šířky 290, 390 a 550 mm a hloubky 240 a 350 mm. Jednotlivé komponenty jsou z plastické hmoty Prepreg (SMC), schválené EZÚ a Technick | 1 | 36 | 3D Rozpojovací s pojistkovými spodky 00 | 2123 | - | Skříně jsou řešeny jako stavebnice z jednotlivých komponentů o rozměrech výšky 300, 500, 600, 700 a 900 mm, šířky 290, 390 a 550 mm a hloubky 240 a 350 mm. Jednotlivé komponenty jsou z plastické hmoty Prepreg (SMC), schválené EZÚ a Technick
4568 | 3495 3.1.33 | 8595208615917 | SRM 24x160 3.1.33 na sokl | SR800/NPS1 | 3D | ks | 21 | 15230 | 18428.3 | 0 | 0 | 0 | výr | 3D | 3D1 | 800 |  | Rozpojovací a jistící skříň s osmi vývody z pojistkových spodků velikosti 00 do 160 A s koncovým připojením kabelovými oky. | Skříně jsou řešeny jako stavebnice z jednotlivých komponentů o rozměrech výšky 300, 500, 600, 700 a 900 mm, šířky 290, 390 a 550 mm a hloubky 240 a 350 mm. Jednotlivé komponenty jsou z plastické hmoty Prepreg (SMC), schválené EZÚ a Technick | 1 | 36 | 3D Rozpojovací s pojistkovými spodky 00 | 2126 | - | Skříně jsou řešeny jako stavebnice z jednotlivých komponentů o rozměrech výšky 300, 500, 600, 700 a 900 mm, šířky 290, 390 a 550 mm a hloubky 240 a 350 mm. Jednotlivé komponenty jsou z plastické hmoty Prepreg (SMC), schválené EZÚ a Technick
4569 | 3496 3.1.33 | 8595208615924 | SRM 24x160 3.1.33 V na sokl | SR800/NPV1 | 3D | ks | 21 | 17668 | 21378.28 | 0 | 0 | 0 | výr | 3D | 3D1 | 800 |  | Rozpojovací a jistící skříň s osmi vývody z pojistkových spodků velikosti 00 do 160 A s koncovým připojením na „V“ svorky. | Skříně jsou řešeny jako stavebnice z jednotlivých komponentů o rozměrech výšky 300, 500, 600, 700 a 900 mm, šířky 290, 390 a 550 mm a hloubky 240 a 350 mm. Jednotlivé komponenty jsou z plastické hmoty Prepreg (SMC), schválené EZÚ a Technick | 1 | 36 | 3D Rozpojovací s pojistkovými spodky 00 | 2129 | - | Skříně jsou řešeny jako stavebnice z jednotlivých komponentů o rozměrech výšky 300, 500, 600, 700 a 900 mm, šířky 290, 390 a 550 mm a hloubky 240 a 350 mm. Jednotlivé komponenty jsou z plastické hmoty Prepreg (SMC), schválené EZÚ a Technick
4570 | 3497 3.1.313 | 8595208615931 | SRM 30x160 3.1.313 na sokl | SR000/NPS1 | 3D | ks | 21 | 18525 | 22415.25 | 0 | 0 | 0 | výr | 3D | 3D1 | D00 |  | Rozpojovací a jistící skříň s deseti vývody z pojistkových spodků velikosti 00 do 160 A s koncovým připojením kabelovými oky. | Skříně jsou řešeny jako stavebnice z jednotlivých komponentů o rozměrech výšky 300, 500, 600, 700 a 900 mm, šířky 290, 390 a 550 mm a hloubky 240 a 350 mm. Jednotlivé komponenty jsou z plastické hmoty Prepreg (SMC), schválené EZÚ a Technick | 1 | 36 | 3D Rozpojovací s pojistkovými spodky 00 | 2132 | - | Skříně jsou řešeny jako stavebnice z jednotlivých komponentů o rozměrech výšky 300, 500, 600, 700 a 900 mm, šířky 290, 390 a 550 mm a hloubky 240 a 350 mm. Jednotlivé komponenty jsou z plastické hmoty Prepreg (SMC), schválené EZÚ a Technick
4571 | 3498 3.1.313 | 8595208615948 | SRM 30x160 3.1.313 V na sokl | SR000/NPV1 | 3D | ks | 21 | 21707 | 26265.47 | 0 | 0 | 0 | výr | 3D | 3D1 | D00 |  | Rozpojovací a jistící skříň s deseti vývody z pojistkových spodků velikosti 00 do 160 A s koncovým připojením na „V“ svorky. | Skříně jsou řešeny jako stavebnice z jednotlivých komponentů o rozměrech výšky 300, 500, 600, 700 a 900 mm, šířky 290, 390 a 550 mm a hloubky 240 a 350 mm. Jednotlivé komponenty jsou z plastické hmoty Prepreg (SMC), schválené EZÚ a Technick | 1 | 36 | 3D Rozpojovací s pojistkovými spodky 00 | 2135 | - | Skříně jsou řešeny jako stavebnice z jednotlivých komponentů o rozměrech výšky 300, 500, 600, 700 a 900 mm, šířky 290, 390 a 550 mm a hloubky 240 a 350 mm. Jednotlivé komponenty jsou z plastické hmoty Prepreg (SMC), schválené EZÚ a Technick
1594 | 35 | 8595208608834 | Trojbodový závěr bez vložky | - | 3D | ks | 21 | 582 | 704.22 | 0 | 0 | 0 | výr | 3D | 7A1 | BO3 |  | Trojbodový závěr pro skříně 3D bez vložky. | - | 1 | 36 | 7A Skříně bez náplně | 2832 | -
1878 | 35374 | 8595208610356 | SRML 9x160 V vestavná i na sokl | SR320/NUV1 | AHVO | ks | 21 | 8139 | 9848.19 | 0.0667 | 0 | 0 | výr | ahv | 3F1 | 300 | 001 | Rozpojovací a jistící skříň se třemi vývody z pojistkových lišt velikosti 00 do 160 A s koncovým připojením na V svorky. Ve skříni lze dodatečně osadit další tři sady pojistkových lišt velikosti 00 do 160 A. | Skříně jsou řešeny jako monolitické o rozměrech výšky 585 mm, šířky 420 mm a hloubky 216 mm. Konstrukční řešení skříní je navrženo s ohledem na nové požadavky na skříně v distribučních sítích a s ohledem na pořizovací náklady. Jednotlivé ko | 1 | 36 | 3F Rozpojovací s pojistkovými lištami 00 | 2923 | 441547d426dba.jpg
1880 | 35375 | 8595208610363 | SRML 12x160 V vestavná i na sokl | SR420/NUV1 | AHVO | ks | 21 | 9940 | 12027.4 | 0.0667 | 0 | 0 | výr | ahv | 3F1 | 400 | 001 | Rozpojovací a jistící skříň se čtyřmi vývody z pojistkových lišt velikosti 00 do 160 A s koncovým připojením na V svorky. Ve skříni lze dodatečně osadit další dvě sady pojistkových lišt velikosti 00 do 160 A. | Skříně jsou řešeny jako monolitické o rozměrech výšky 585 mm, šířky 420 mm a hloubky 216 mm. Konstrukční řešení skříní je navrženo s ohledem na nové požadavky na skříně v distribučních sítích a s ohledem na pořizovací náklady. Jednotlivé ko | 1 | 36 | 3F Rozpojovací s pojistkovými lištami 00 | 2925 | 44154cfce3847.jpg
1882 | 35385 | 8595208610370 | SRML 15x160 V vestavná i na sokl | SR520/NUV1 | AHVO | ks | 21 | 11648 | 14094.08 | 0.0625 | 0 | 0 | výr | ahv | 3F1 | 500 | 001 | Rozpojovací a jistící skříň s pěti vývody z pojistkových lišt velikosti 00 do 160 A s koncovým připojením na V svorky. Ve skříni lze dodatečně osadit další jednu sadu pojistkových lišt velikosti 00 do 160 A. | Skříně jsou řešeny jako monolitické o rozměrech výšky 585 mm, šířky 420 mm a hloubky 216 mm. Konstrukční řešení skříní je navrženo s ohledem na nové požadavky na skříně v distribučních sítích a s ohledem na pořizovací náklady. Jednotlivé ko | 1 | 36 | 3F Rozpojovací s pojistkovými lištami 00 | 2927 | 44154ee514e17.jpg
1884 | 35386 | 8595208610387 | SRML 18x160 V vestavná i na sokl | SR620/NUV1 | AHVO | ks | 21 | 13450 | 16274.5 | 0.0556 | 0 | 0 | výr | ahv | 3F1 | 600 | 001 | Rozpojovací a jistící skříň se šesti vývody z pojistkových lišt velikosti 00 do 160 A s koncovým připojením na V svorky. | Skříně jsou řešeny jako monolitické o rozměrech výšky 585 mm, šířky 420 mm a hloubky 216 mm. Konstrukční řešení skříní je navrženo s ohledem na nové požadavky na skříně v distribučních sítích a s ohledem na pořizovací náklady. Jednotlivé ko | 1 | 36 | 3F Rozpojovací s pojistkovými lištami 00 | 2929 | 44155264e03d9.jpg
1365 | 4011 1.1.1 | 8595208602436 | PS 63 1.1.1 vestavná | SP133/NVP1P | 3D | ks | 21 | 3264 | 3949.44 | 0 | 0 | 0 | výr | 3D | 4A1 | 133 |  | Přípojková pojistková skříň pro jištění odběrů do 63 A, osazená jednou sadou pojistkových spodků velikosti E33 s připojením vodičů do konstrukční svorky pojistkového spodku. Standardní skříň určená především k sestavení pod elektroměrový ro | Skříně jsou řešeny jako stavebnice z jednotlivých komponentů o rozměrech výšky 300, 500, 600, 700 a 900 mm, šířky 290, 390 a 550 mm a hloubky 240 a 350 mm. Jednotlivé komponenty jsou z plastické hmoty Prepreg (SMC), schválené EZÚ a Technick | 1 | 36 | 4A Přípojkové | 2168 | -
4572 | 4011 1.1.3 | 8595208615979 | PS 63 1.1.3 vestavná | SP133/NVP1P | 3D | ks | 21 | 3684 | 4457.64 | 0 | 0 | 0 | výr | 3D | 4A1 | 133 |  | Přípojková pojistková skříň pro jištění odběrů do 63 A, osazená jednou sadou pojistkových spodků velikosti E33 s připojením vodičů do konstrukční svorky pojistkového spodku. Standardní skříň určená především k sestavení pod elektroměrový ro | Skříně jsou řešeny jako stavebnice z jednotlivých komponentů o rozměrech výšky 300, 500, 600, 700 a 900 mm, šířky 290, 390 a 550 mm a hloubky 240 a 350 mm. Jednotlivé komponenty jsou z plastické hmoty Prepreg (SMC), schválené EZÚ a Technick | 1 | 36 | 4A Přípojkové | 2170 | - | Skříně jsou řešeny jako stavebnice z jednotlivých komponentů o rozměrech výšky 300, 500, 600, 700 a 900 mm, šířky 290, 390 a 550 mm a hloubky 240 a 350 mm. Jednotlivé komponenty jsou z plastické hmoty Prepreg (SMC), schválené EZÚ a Technick
4573 | 40110 | 8595208615986 | PS1 63A vestavná | SP133/NVP3P | PS1 a PS2 | ks | 21 | 1262 | 1527.02 | 0.3448 | 0 | 0 | výr | ps1 | 4A1 | 133 | 001 | Přípojková pojistková skříň pro jištění odběrů do 63 A, osazená jednou sadou pojistkových spodků velikosti E33 s připojením vodičů do konstrukční svorky pojistkového spodku. | Skříně jsou řešeny jako monolit o rozměrech výšky 272 nebo 372 mm, šířky 303 mm a hloubky 113 mm. Výlisky jsou z plastické hmoty Prepreg (SMC), schválené EZÚ a Technickým ústavem požární ochrany jako nesnadno hořlavé - třídy „B“ s úpravou | 1 | 36 | 4A Přípojkové | 1809 | PS1APS2\40110_L.JPG | Skříně jsou řešeny jako monolit o rozměrech výšky 272 nebo 372 mm, šířky 303 mm a hloubky 113 mm. Výlisky jsou z plastické hmoty Prepreg (SMC), schválené EZÚ a Technickým ústavem požární ochrany jako nesnadno hořlavé - třídy „B“ s úpravou
1190 | 40111 | 8595208602443 | PS1 63A vestavná se zámkem | SP133/NVP1P | PS1 a PS2 | ks | 21 | 1343 | 1625.03 | 0.3333 | 0 | 0 | výr | ps1 | 4A1 | 133 | 001 | Přípojková pojistková skříň pro jištění odběrů do 63 A, osazená jednou sadou pojistkových spodků velikosti E33 s připojením vodičů do konstrukční svorky pojistkového spodku. | Skříně jsou řešeny jako monolit o rozměrech výšky 272 nebo 372 mm, šířky 303 mm a hloubky 113 mm. Výlisky jsou z plastické hmoty Prepreg (SMC), schválené EZÚ a Technickým ústavem požární ochrany jako nesnadno hořlavé - třídy „B“ s úpravou p | 1 | 36 | 4A Přípojkové | 1812 | 425e57cc4ed8d.jpg
1414 | 40120 | 8595208607462 | PS1 100A HH vestavná | SP100/NVP3P | PS1 a PS2 | ks | 21 | 1278 | 1546.38 | 0.3846 | 0 | 0 | výr | ps1 | 4A1 | 100 | 001 | Přípojková pojistková skříň pro jištění odběrů do 100 A, osazená jednou sadou pojistkových spodků velikosti 00 s připojením vodičů do konstrukční „H“ svorky pojistkového spodku. | Skříně jsou řešeny jako monolit o rozměrech výšky 272 nebo 372 mm, šířky 303 mm a hloubky 113 mm. Výlisky jsou z plastické hmoty Prepreg (SMC), schválené EZÚ a Technickým ústavem požární ochrany jako nesnadno hořlavé - třídy „B“ s úpravou p | 1 | 36 | 4A Přípojkové | 1839 | 425e4e0e53bb4.jpg
1182 | 40122 | 8595208602467 | PS1 160A HH vestavná se zámkem | SP100/NVP1P | PS1 a PS2 | ks | 21 | 1375 | 1663.75 | 0.3704 | 0 | 0 | výr | ps1 | 4A1 | 100 | 001 | Přípojková pojistková skříň pro jištění odběrů do 160 A, osazená jednou sadou pojistkových spodků velikosti 00 s připojením vodičů do konstrukční „H“ svorky pojistkového spodku. | Skříně jsou řešeny jako monolit o rozměrech výšky 272 nebo 372 mm, šířky 303 mm a hloubky 113 mm. Výlisky jsou z plastické hmoty Prepreg (SMC), schválené EZÚ a Technickým ústavem požární ochrany jako nesnadno hořlavé - třídy „B“ s úpravou p | 1 | 36 | 4A Přípojkové | 1842 | 425e4e364032a.jpg
4574 | 40130 | 8595208616013 | PS1 6x100A PH vestavná | SP200/NVP3P | PS1 a PS2 | ks | 21 | 1843 | 2230.03 | 0.3125 | 0 | 0 | výr | ps1 | 4A1 | 200 | 001 | Přípojková pojistková skříň pro jištění dvou odběrů do 100 A, osazená dvěma sadami pojistkových spodků velikosti 00 s připojením přívodních vodičů do pomocné konstrukční „P“ svorky pojistkového spodku a odvodních vodičů do konstrukční „H“ s | Skříně jsou řešeny jako monolit o rozměrech výšky 272 nebo 372 mm, šířky 303 mm a hloubky 113 mm. Výlisky jsou z plastické hmoty Prepreg (SMC), schválené EZÚ a Technickým ústavem požární ochrany jako nesnadno hořlavé - třídy „B“ s úpravou p | 1 | 36 | 4A Přípojkové | 1883 | 425f85c9e851f.jpg | Skříně jsou řešeny jako monolit o rozměrech výšky 272 nebo 372 mm, šířky 303 mm a hloubky 113 mm. Výlisky jsou z plastické hmoty Prepreg (SMC), schválené EZÚ a Technickým ústavem požární ochrany jako nesnadno hořlavé - třídy „B“ s úpravou p
1378 | 40132 | 8595208602481 | PS1 6x100A PH vestavná se zámkem | SP200/NVP1P | PS1 a PS2 | ks | 21 | 1923 | 2326.83 | 0.303 | 0 | 0 | výr | ps1 | 4A1 | 200 | 001 | Přípojková pojistková skříň pro jištění dvou odběrů do 100 A, osazená dvěma sadami pojistkových spodků velikosti 00 s připojením přívodních vodičů do konstrukční „P“ svorky pojistkového spodku a odvodních vodičů do konstrukční „H“ svorky. | Skříně jsou řešeny jako monolit o rozměrech výšky 272 nebo 372 mm, šířky 303 mm a hloubky 113 mm. Výlisky jsou z plastické hmoty Prepreg (SMC), schválené EZÚ a Technickým ústavem požární ochrany jako nesnadno hořlavé - třídy „B“ s úpravou p | 1 | 36 | 4A Přípojkové | 1886 | 425f85e63afb0.jpg
4575 | 40140 | 8595208616037 | PS1 63A/OPV14 vestavná | SP182/NVP3P | PS1 a PS2 | ks | 21 | 2005 | 2426.05 | 0.4 | 0 | 0 | výr | ps1 | 4A1 | 182 | 001 | Přípojková pojistková skříň pro jištění odběrů do 63 A, osazená jedním pojistkovým odpínačem OPV 14/3 s připojením vodičů do konstrukční svorky pojistkového odpínače. | Skříně jsou řešeny jako monolit o rozměrech výšky 272 nebo 372 mm, šířky 303 mm a hloubky 113 mm. Výlisky jsou z plastické hmoty Prepreg (SMC), schválené EZÚ a Technickým ústavem požární ochrany jako nesnadno hořlavé - třídy „B“ s úpravou p | 1 | 36 | 4A Přípojkové | 1821 | 425e57f66c24e.jpg | Skříně jsou řešeny jako monolit o rozměrech výšky 272 nebo 372 mm, šířky 303 mm a hloubky 113 mm. Výlisky jsou z plastické hmoty Prepreg (SMC), schválené EZÚ a Technickým ústavem požární ochrany jako nesnadno hořlavé - třídy „B“ s úpravou p
2507 | 40141 | 8595208613739 | PS1 63A/OPV14 vestavná se zámkem | SP182/NVP1P | PS1 a PS2 | ks | 21 | 2085 | 2522.85 | 0.3846 | 0 | 0 | výr | ps1 | 4A1 | 182 | 001 | Přípojková pojistková skříň pro jištění odběrů do 63 A, osazená jedním pojistkovým odpínačem OPV 14/3 s připojením vodičů do konstrukční svorky pojistkového odpínače. | Skříně jsou řešeny jako monolit o rozměrech výšky 272 nebo 372 mm, šířky 303 mm a hloubky 113 mm. Výlisky jsou z plastické hmoty Prepreg (SMC), schválené EZÚ a Technickým ústavem požární ochrany jako nesnadno hořlavé - třídy „B“ s úpravou p | 1 | 36 | 4A Přípojkové | 1824 | 425e580fba44c.jpg
4576 | 40142 | 8595208616044 | PS1 100A/OPV22 vestavná | SP183/NVP3P | PS1 a PS2 | ks | 21 | 2457 | 2972.97 | 0.3704 | 0 | 0 | výr | ps1 | 4A1 | 183 | 001 | Přípojková pojistková skříň pro jištění odběrů do 100 A, osazená jedním pojistkovým odpínačem OPV 22/3 s připojením vodičů do konstrukční svorky pojistkového odpínače. | Skříně jsou řešeny jako monolit o rozměrech výšky 272 nebo 372 mm, šířky 303 mm a hloubky 113 mm. Výlisky jsou z plastické hmoty Prepreg (SMC), schválené EZÚ a Technickým ústavem požární ochrany jako nesnadno hořlavé - třídy „B“ s úpravou p | 1 | 36 | 4A Přípojkové | 1859 | 425e5d84dca4d.jpg | Skříně jsou řešeny jako monolit o rozměrech výšky 272 nebo 372 mm, šířky 303 mm a hloubky 113 mm. Výlisky jsou z plastické hmoty Prepreg (SMC), schválené EZÚ a Technickým ústavem požární ochrany jako nesnadno hořlavé - třídy „B“ s úpravou p
4577 | 40143 | 8595208616051 | PS1 100A/OPV22 vestavná se zámkem | SP183/NVP1P | PS1 a PS2 | ks | 21 | 2537 | 3069.77 | 0.3571 | 0 | 0 | výr | ps1 | 4A1 | 183 | 001 | Přípojková pojistková skříň pro jištění odběrů do 100 A, osazená jedním pojistkovým odpínačem OPV 22/3 s připojením vodičů do konstrukční svorky pojistkového odpínače. | Skříně jsou řešeny jako monolit o rozměrech výšky 272 nebo 372 mm, šířky 303 mm a hloubky 113 mm. Výlisky jsou z plastické hmoty Prepreg (SMC), schválené EZÚ a Technickým ústavem požární ochrany jako nesnadno hořlavé - třídy „B“ s úpravou p | 1 | 36 | 4A Přípojkové | 1862 | 425e5daa12017.jpg | Skříně jsou řešeny jako monolit o rozměrech výšky 272 nebo 372 mm, šířky 303 mm a hloubky 113 mm. Výlisky jsou z plastické hmoty Prepreg (SMC), schválené EZÚ a Technickým ústavem požární ochrany jako nesnadno hořlavé - třídy „B“ s úpravou p
4578 | 4015 1.1.1 | 8595208616075 | PS 63-OPV 14 1.1.1 vestavná | SP182/NVP1P | 3D | ks | 21 | 4006 | 4847.26 | 0 | 0 | 0 | výr | 3D | 4A1 | 182 |  | Přípojková pojistková skříň pro jištění odběrů do 63 A, osazená jedním pojistkovým odpínačem OPV 14/3 s připojením vodičů do konstrukční svorky pojistkového odpínače. Standardní skříň určená především k sestavení pod elektroměrový rozvaděč | Skříně jsou řešeny jako stavebnice z jednotlivých komponentů o rozměrech výšky 300, 500, 600, 700 a 900 mm, šířky 290, 390 a 550 mm a hloubky 240 a 350 mm. Jednotlivé komponenty jsou z plastické hmoty Prepreg (SMC), schválené EZÚ a Technick | 1 | 36 | 4A Přípojkové | 2172 | - | Skříně jsou řešeny jako stavebnice z jednotlivých komponentů o rozměrech výšky 300, 500, 600, 700 a 900 mm, šířky 290, 390 a 550 mm a hloubky 240 a 350 mm. Jednotlivé komponenty jsou z plastické hmoty Prepreg (SMC), schválené EZÚ a Technick
4579 | 4015 1.1.3 | 8595208616082 | PS 63-OPV 14 1.1.3 vestavná | SP182/NVP1P | 3D | ks | 21 | 4361 | 5276.81 | 0 | 0 | 0 | výr | 3D | 4A1 | 182 |  | Přípojková pojistková skříň pro jištění odběrů do 63 A, osazená jedním pojistkovým odpínačem OPV 14/3 s připojením vodičů do konstrukční svorky pojistkového odpínače. Standardní skříň určená především k sestavení pod elektroměrový rozvaděč | Skříně jsou řešeny jako stavebnice z jednotlivých komponentů o rozměrech výšky 300, 500, 600, 700 a 900 mm, šířky 290, 390 a 550 mm a hloubky 240 a 350 mm. Jednotlivé komponenty jsou z plastické hmoty Prepreg (SMC), schválené EZÚ a Technick | 1 | 36 | 4A Přípojkové | 2174 | - | Skříně jsou řešeny jako stavebnice z jednotlivých komponentů o rozměrech výšky 300, 500, 600, 700 a 900 mm, šířky 290, 390 a 550 mm a hloubky 240 a 350 mm. Jednotlivé komponenty jsou z plastické hmoty Prepreg (SMC), schválené EZÚ a Technick
4580 | 40150 | 8595208616099 | PS1 100A/FH000 vestavná | SP110/NVP3P | PS1 a PS2 | ks | 21 | 2182 | 2640.22 | 0.3704 | 0 | 0 | výr | ps1 | 4A1 | 110 | 001 | Přípojková pojistková skříň pro jištění odběrů do 100 A, osazená jedním pojistkovým odpínačem FH000/3 s připojením vodičů do konstrukční svorky pojistkového odpínače. | Skříně jsou řešeny jako monolit o rozměrech výšky 272 nebo 372 mm, šířky 303 mm a hloubky 113 mm. Výlisky jsou z plastické hmoty Prepreg (SMC), schválené EZÚ a Technickým ústavem požární ochrany jako nesnadno hořlavé - třídy „B“ s úpravou p | 1 | 36 | 4A Přípojkové | 1871 | 425e5dc990f5a.jpg | Skříně jsou řešeny jako monolit o rozměrech výšky 272 nebo 372 mm, šířky 303 mm a hloubky 113 mm. Výlisky jsou z plastické hmoty Prepreg (SMC), schválené EZÚ a Technickým ústavem požární ochrany jako nesnadno hořlavé - třídy „B“ s úpravou p
4581 | 40151 | 8595208616105 | PS1 100A/FH000 vestavná se zámkem | SP110/NVP1P | PS1 a PS2 | ks | 21 | 2263 | 2738.23 | 0.3571 | 0 | 0 | výr | ps1 | 4A1 | 110 | 001 | Přípojková pojistková skříň pro jištění odběrů do 100 A, osazená jedním pojistkovým odpínačem FH000/3 s připojením vodičů do konstrukční svorky pojistkového odpínače. | Skříně jsou řešeny jako monolit o rozměrech výšky 272 nebo 372 mm, šířky 303 mm a hloubky 113 mm. Výlisky jsou z plastické hmoty Prepreg (SMC), schválené EZÚ a Technickým ústavem požární ochrany jako nesnadno hořlavé - třídy „B“ s úpravou p | 1 | 36 | 4A Přípojkové | 1874 | 425e5dee9f9bb.jpg | Skříně jsou řešeny jako monolit o rozměrech výšky 272 nebo 372 mm, šířky 303 mm a hloubky 113 mm. Výlisky jsou z plastické hmoty Prepreg (SMC), schválené EZÚ a Technickým ústavem požární ochrany jako nesnadno hořlavé - třídy „B“ s úpravou p
4582 | 40210 | 8595208616143 | PS2 63A vestavná | SP133/NVP3P | PS1 a PS2 | ks | 21 | 1375 | 1663.75 | 0.2941 | 0 | 0 | výr | ps1 | 4A1 | 133 | 001 | Přípojková pojistková skříň pro jištění odběrů do 63 A, osazená jednou sadou pojistkových spodků velikosti E33 s připojením vodičů do konstrukční svorky pojistkového spodku. Přípojková skříň se zvětšeným prostorem pro přívod, vhodná předevš | Skříně jsou řešeny jako monolit o rozměrech výšky 272 nebo 372 mm, šířky 303 mm a hloubky 113 mm. Výlisky jsou z plastické hmoty Prepreg (SMC), schválené EZÚ a Technickým ústavem požární ochrany jako nesnadno hořlavé - třídy „B“ s úpravou p | 1 | 36 | 4A Přípojkové | 1815 | - | Skříně jsou řešeny jako monolit o rozměrech výšky 272 nebo 372 mm, šířky 303 mm a hloubky 113 mm. Výlisky jsou z plastické hmoty Prepreg (SMC), schválené EZÚ a Technickým ústavem požární ochrany jako nesnadno hořlavé - třídy „B“ s úpravou p
4583 | 40211 | 8595208616150 | PS2 63A vestavná se zámkem | SP133/NVP1P | PS1 a PS2 | ks | 21 | 1455 | 1760.55 | 0.2857 | 0 | 0 | výr | ps1 | 4A1 | 133 | 001 | Přípojková pojistková skříň pro jištění odběrů do 63 A, osazená jednou sadou pojistkových spodků velikosti E33 s připojením vodičů do konstrukční svorky pojistkového spodku. Přípojková skříň se zvětšeným prostorem pro přívod, vhodná předevš | Skříně jsou řešeny jako monolit o rozměrech výšky 272 nebo 372 mm, šířky 303 mm a hloubky 113 mm. Výlisky jsou z plastické hmoty Prepreg (SMC), schválené EZÚ a Technickým ústavem požární ochrany jako nesnadno hořlavé - třídy „B“ s úpravou p | 1 | 36 | 4A Přípojkové | 1818 | 425e5840c408d.jpg | Skříně jsou řešeny jako monolit o rozměrech výšky 272 nebo 372 mm, šířky 303 mm a hloubky 113 mm. Výlisky jsou z plastické hmoty Prepreg (SMC), schválené EZÚ a Technickým ústavem požární ochrany jako nesnadno hořlavé - třídy „B“ s úpravou p
1476 | 40212 | 8595208607721 | PS2 6x63A vestavná | SP233/NVS3P | PS1 a PS2 | ks | 21 | 2134 | 2582.14 | 0 | 0 | 0 | výr | ps1 | 4A1 | 233 | 001 | Přípojková pojistková skříň pro jištění dvou odběrů do 63 A, osazená dvěma sadami pojistkových spodků velikosti E33 s připojením přívodních vodičů na kabelová oka a odvodních vodičů do konstrukční svorky pojistkového spodku. | Skříně jsou řešeny jako monolit o rozměrech výšky 272 nebo 372 mm, šířky 303 mm a hloubky 113 mm. Výlisky jsou z plastické hmoty Prepreg (SMC), schválené EZÚ a Technickým ústavem požární ochrany jako nesnadno hořlavé - třídy „B“ s úpravou p | 1 | 36 | 4A Přípojkové | 1833 | -
1639 | 40213 | 8595208609060 | PS2 6x63A vestavná se zámkem | SP233/NVS1P | PS1 a PS2 | ks | 21 | 2214 | 2678.94 | 0 | 0 | 0 | výr | ps1 | 4A1 | 233 | 001 | Přípojková pojistková skříň pro jištění dvou odběrů do 63 A, osazená dvěma sadami pojistkových spodků velikosti E33 s připojením přívodních vodičů na kabelová oka a odvodních vodičů do konstrukční svorky pojistkového spodku. | Skříně jsou řešeny jako monolit o rozměrech výšky 272 nebo 372 mm, šířky 303 mm a hloubky 113 mm. Výlisky jsou z plastické hmoty Prepreg (SMC), schválené EZÚ a Technickým ústavem požární ochrany jako nesnadno hořlavé - třídy „B“ s úpravou p | 1 | 36 | 4A Přípojkové | 1836 | 425f871ee4e55.jpg
4412 | 40220 | 8595208616174 | PS2 100A HH vestavná | SP100/NVP3P | PS1 a PS2 | ks | 21 | 1343 | 1625.03 | 0.3333 | 0 | 0 | výr | ps1 | 4A1 | 100 | 001 | Přípojková pojistková skříň pro jištění odběrů do 100 A, osazená jednou sadou pojistkových spodků velikosti 00 s připojením vodičů do konstrukční „H“ svorky pojistkového spodku. Přípojková skříň se zvětšeným prostorem pro přívod, vhodná pře | Skříně jsou řešeny jako monolit o rozměrech výšky 272 nebo 372 mm, šířky 303 mm a hloubky 113 mm. Výlisky jsou z plastické hmoty Prepreg (SMC), schválené EZÚ a Technickým ústavem požární ochrany jako nesnadno hořlavé - třídy „B“ s úpravou p | 1 | 36 | 4A Přípojkové | 1847 | - | Skříně jsou řešeny jako monolit o rozměrech výšky 272 nebo 372 mm, šířky 303 mm a hloubky 113 mm. Výlisky jsou z plastické hmoty Prepreg (SMC), schválené EZÚ a Technickým ústavem požární ochrany jako nesnadno hořlavé - třídy „B“ s úpravou p
1161 | 40221 | 8595208602559 | PS2 100A VH vestavná | SP100/NVV3P | PS1 a PS2 | ks | 21 | 1504 | 1819.84 | 0.303 | 0 | 0 | výr | ps1 | 4A1 | 100 | 001 | Přípojková pojistková skříň pro jištění odběrů do 100 A, osazená jednou sadou pojistkových spodků velikosti 00 s připojením přívodních vodičů na „V“ svorky a odvodních vodičů do konstrukční „H“ svorky pojistkového spodku. Přípojková skříň s | Skříně jsou řešeny jako monolit o rozměrech výšky 272 nebo 372 mm, šířky 303 mm a hloubky 113 mm. Výlisky jsou z plastické hmoty Prepreg (SMC), schválené EZÚ a Technickým ústavem požární ochrany jako nesnadno hořlavé - třídy „B“ s úpravou p | 1 | 36 | 4A Přípojkové | 1853 | -
1587 | 40222 | 8595208608797 | PS2 100A HH vestavná se zámkem | SP100/NVP1P | PS1 a PS2 | ks | 21 | 1423 | 1721.83 | 0.3125 | 0 | 0 | výr | ps1 | 4A1 | 100 | 001 | Přípojková pojistková skříň pro jištění odběrů do 100 A, osazená jednou sadou pojistkových spodků velikosti 00 s připojením vodičů do konstrukční „H“ svorky pojistkového spodku. Přípojková skříň se zvětšeným prostorem pro přívod, vhodná pře | Skříně jsou řešeny jako monolit o rozměrech výšky 272 nebo 372 mm, šířky 303 mm a hloubky 113 mm. Výlisky jsou z plastické hmoty Prepreg (SMC), schválené EZÚ a Technickým ústavem požární ochrany jako nesnadno hořlavé - třídy „B“ s úpravou p | 1 | 36 | 4A Přípojkové | 1850 | 425e5e2eb0b27.jpg
1137 | 40223 | 8595208602566 | PS2 100A VH vestavná se zámkem | SP100/NVV1P | PS1 a PS2 | ks | 21 | 1584 | 1916.64 | 0.2778 | 0 | 0 | výr | ps1 | 4A1 | 100 | 001 | Přípojková pojistková skříň pro jištění odběrů do 100 A, osazená jednou sadou pojistkových spodků velikosti 00 s připojením přívodních vodičů na „V“ svorky a odvodních vodičů do konstrukční „H“ svorky pojistkového spodku. Přípojková skříň s | Skříně jsou řešeny jako monolit o rozměrech výšky 272 nebo 372 mm, šířky 303 mm a hloubky 113 mm. Výlisky jsou z plastické hmoty Prepreg (SMC), schválené EZÚ a Technickým ústavem požární ochrany jako nesnadno hořlavé - třídy „B“ s úpravou p | 1 | 36 | 4A Přípojkové | 1856 | 425e5e697fdee.jpg
4585 | 40230 | 8595208616198 | PS2 6x100A PH vestavná | SP200/NVP3P | PS1 a PS2 | ks | 21 | 1891 | 2288.11 | 0.2778 | 0 | 0 | výr | ps1 | 4A1 | 200 | 001 | Přípojková pojistková skříň pro jištění dvou odběrů do 100 A, osazená dvěma sadami pojistkových spodků velikosti 00 s připojením přívodních vodičů do pomocné konstrukční „P“ svorky pojistkového spodku a odvodních vodičů do konstrukční „H“ s | Skříně jsou řešeny jako monolit o rozměrech výšky 272 nebo 372 mm, šířky 303 mm a hloubky 113 mm. Výlisky jsou z plastické hmoty Prepreg (SMC), schválené EZÚ a Technickým ústavem požární ochrany jako nesnadno hořlavé - třídy „B“ s úpravou p | 1 | 36 | 4A Přípojkové | 1889 | - | Skříně jsou řešeny jako monolit o rozměrech výšky 272 nebo 372 mm, šířky 303 mm a hloubky 113 mm. Výlisky jsou z plastické hmoty Prepreg (SMC), schválené EZÚ a Technickým ústavem požární ochrany jako nesnadno hořlavé - třídy „B“ s úpravou p
4586 | 40231 | 8595208616204 | PS2 6x100A VH vestavná | SP200/NVV3P | PS1 a PS2 | ks | 21 | 2134 | 2582.14 | 0.2564 | 0 | 0 | výr | ps1 | 4A1 | 200 | 001 | Přípojková pojistková skříň pro jištění dvou odběrů do 100 A, osazená jednou sadou pojistkových spodků velikosti 00 s připojením přívodních vodičů na „V“ svorky a odvodních vodičů do konstrukční „H“ svorky pojistkového spodku. Přípojková sk | Skříně jsou řešeny jako monolit o rozměrech výšky 272 nebo 372 mm, šířky 303 mm a hloubky 113 mm. Výlisky jsou z plastické hmoty Prepreg (SMC), schválené EZÚ a Technickým ústavem požární ochrany jako nesnadno hořlavé - třídy „B“ s úpravou p | 1 | 36 | 4A Přípojkové | 1895 | - | Skříně jsou řešeny jako monolit o rozměrech výšky 272 nebo 372 mm, šířky 303 mm a hloubky 113 mm. Výlisky jsou z plastické hmoty Prepreg (SMC), schválené EZÚ a Technickým ústavem požární ochrany jako nesnadno hořlavé - třídy „B“ s úpravou p
1133 | 40232 | 8595208602573 | PS2 6x100A PH vestavná se zámkem | SP200/NVP1P | PS1 a PS2 | ks | 21 | 1988 | 2405.48 | 0.2703 | 0 | 0 | výr | ps1 | 4A1 | 200 | 001 | Přípojková pojistková skříň pro jištění dvou odběrů do 100 A, osazená dvěma sadami pojistkových spodků velikosti 00 s připojením přívodních vodičů do pomocné konstrukční „P“ svorky pojistkového spodku a odvodních vodičů do konstrukční „H“ s | Skříně jsou řešeny jako monolit o rozměrech výšky 272 nebo 372 mm, šířky 303 mm a hloubky 113 mm. Výlisky jsou z plastické hmoty Prepreg (SMC), schválené EZÚ a Technickým ústavem požární ochrany jako nesnadno hořlavé - třídy „B“ s úpravou p | 1 | 36 | 4A Přípojkové | 1892 | 4200b1567a355.jpg
1136 | 40233 | 8595208602580 | PS2 6x100A VH vestavná se zámkem | SP200/NVV1P | PS1 a PS2 | ks | 21 | 2230 | 2698.3 | 0.25 | 0 | 0 | výr | ps1 | 4A1 | 200 | 001 | Přípojková pojistková skříň pro jištění dvou odběrů do 100 A, osazená jednou sadou pojistkových spodků velikosti 00 s připojením přívodních vodičů na „V“ svorky a odvodních vodičů do konstrukční „H“ svorky pojistkového spodku. Přípojková sk | Skříně jsou řešeny jako monolit o rozměrech výšky 272 nebo 372 mm, šířky 303 mm a hloubky 113 mm. Výlisky jsou z plastické hmoty Prepreg (SMC), schválené EZÚ a Technickým ústavem požární ochrany jako nesnadno hořlavé - třídy „B“ s úpravou p | 1 | 36 | 4A Přípojkové | 1898 | 425e4f0b6e95c.jpg
4587 | 40240 | 8595208616211 | PS2 63A/OPV14 vestavná | SP182/NVP3P | PS1 a PS2 | ks | 21 | 2037 | 2464.77 | 0.3333 | 0 | 0 | výr | ps1 | 4A1 | 182 | 001 | Přípojková pojistková skříň pro jištění odběrů do 63 A, osazená jedním pojistkovým odpínačem OPV 14/3 s připojením vodičů do konstrukční svorky pojistkového odpínače. | Skříně jsou řešeny jako monolit o rozměrech výšky 272 nebo 372 mm, šířky 303 mm a hloubky 113 mm. Výlisky jsou z plastické hmoty Prepreg (SMC), schválené EZÚ a Technickým ústavem požární ochrany jako nesnadno hořlavé - třídy „B“ s úpravou p | 1 | 36 | 4A Přípojkové | 1827 | - | Skříně jsou řešeny jako monolit o rozměrech výšky 272 nebo 372 mm, šířky 303 mm a hloubky 113 mm. Výlisky jsou z plastické hmoty Prepreg (SMC), schválené EZÚ a Technickým ústavem požární ochrany jako nesnadno hořlavé - třídy „B“ s úpravou p
4588 | 40241 | 8595208616228 | PS2 63A/OPV14 vestavná se zámkem | SP182/NVP1P | PS1 a PS2 | ks | 21 | 2118 | 2562.78 | 0.3226 | 0 | 0 | výr | ps1 | 4A1 | 182 | 001 | Přípojková pojistková skříň pro jištění odběrů do 63 A, osazená jedním pojistkovým odpínačem OPV 14/3 s připojením vodičů do konstrukční svorky pojistkového odpínače. | Skříně jsou řešeny jako monolit o rozměrech výšky 272 nebo 372 mm, šířky 303 mm a hloubky 113 mm. Výlisky jsou z plastické hmoty Prepreg (SMC), schválené EZÚ a Technickým ústavem požární ochrany jako nesnadno hořlavé - třídy „B“ s úpravou p | 1 | 36 | 4A Přípojkové | 1830 | 425e586e7859f.jpg | Skříně jsou řešeny jako monolit o rozměrech výšky 272 nebo 372 mm, šířky 303 mm a hloubky 113 mm. Výlisky jsou z plastické hmoty Prepreg (SMC), schválené EZÚ a Technickým ústavem požární ochrany jako nesnadno hořlavé - třídy „B“ s úpravou p
4589 | 40242 | 8595208616235 | PS2 100A/OPV22 vestavná | SP183/NVP3P | PS1 a PS2 | ks | 21 | 2505 | 3031.05 | 0.3125 | 0 | 0 | výr | ps1 | 4A1 | 183 | 001 | Přípojková pojistková skříň pro jištění odběrů do 100 A, osazená jedním pojistkovým odpínačem OPV 22/3 s připojením vodičů do konstrukční svorky pojistkového odpínače. Přípojková skříň se zvětšeným prostorem pro přívod, vhodná především pro | Skříně jsou řešeny jako monolit o rozměrech výšky 272 nebo 372 mm, šířky 303 mm a hloubky 113 mm. Výlisky jsou z plastické hmoty Prepreg (SMC), schválené EZÚ a Technickým ústavem požární ochrany jako nesnadno hořlavé - třídy „B“ s úpravou p | 1 | 36 | 4A Přípojkové | 1865 | - | Skříně jsou řešeny jako monolit o rozměrech výšky 272 nebo 372 mm, šířky 303 mm a hloubky 113 mm. Výlisky jsou z plastické hmoty Prepreg (SMC), schválené EZÚ a Technickým ústavem požární ochrany jako nesnadno hořlavé - třídy „B“ s úpravou p
4590 | 40243 | 8595208616242 | PS2 100A/OPV22 vestavná se zámkem | SP183/NVP1P | PS1 a PS2 | ks | 21 | 2586 | 3129.06 | 0.303 | 0 | 0 | výr | ps1 | 4A1 | 183 | 001 | Přípojková pojistková skříň pro jištění odběrů do 100 A, osazená jedním pojistkovým odpínačem OPV 22/3 s připojením vodičů do konstrukční svorky pojistkového odpínače. Přípojková skříň se zvětšeným prostorem pro přívod, vhodná především pro | Skříně jsou řešeny jako monolit o rozměrech výšky 272 nebo 372 mm, šířky 303 mm a hloubky 113 mm. Výlisky jsou z plastické hmoty Prepreg (SMC), schválené EZÚ a Technickým ústavem požární ochrany jako nesnadno hořlavé - třídy „B“ s úpravou p | 1 | 36 | 4A Přípojkové | 1868 | 425e5e999366a.jpg | Skříně jsou řešeny jako monolit o rozměrech výšky 272 nebo 372 mm, šířky 303 mm a hloubky 113 mm. Výlisky jsou z plastické hmoty Prepreg (SMC), schválené EZÚ a Technickým ústavem požární ochrany jako nesnadno hořlavé - třídy „B“ s úpravou p
4591 | 40250 | 8595208616259 | PS2 100A/FH000 vestavná | SP110/NVP3P | PS1 a PS2 | ks | 21 | 2230 | 2698.3 | 0.3125 | 0 | 0 | výr | ps1 | 4A1 | 110 | 001 | Přípojková pojistková skříň pro jištění odběrů do 100 A, osazená jedním pojistkovým odpínačem FH000/3 s připojením vodičů do konstrukční svorky pojistkového odpínače. Přípojková skříň se zvětšeným prostorem pro přívod, vhodná především pro | Skříně jsou řešeny jako monolit o rozměrech výšky 272 nebo 372 mm, šířky 303 mm a hloubky 113 mm. Výlisky jsou z plastické hmoty Prepreg (SMC), schválené EZÚ a Technickým ústavem požární ochrany jako nesnadno hořlavé - třídy „B“ s úpravou p | 1 | 36 | 4A Přípojkové | 1877 | - | Skříně jsou řešeny jako monolit o rozměrech výšky 272 nebo 372 mm, šířky 303 mm a hloubky 113 mm. Výlisky jsou z plastické hmoty Prepreg (SMC), schválené EZÚ a Technickým ústavem požární ochrany jako nesnadno hořlavé - třídy „B“ s úpravou p
4592 | 40251 | 8595208616266 | PS2 100A/FH000 vestavná se zámkem | SP110/NVP1P | PS1 a PS2 | ks | 21 | 2311 | 2796.31 | 0.303 | 0 | 0 | výr | ps1 | 4A1 | 110 | 001 | Přípojková pojistková skříň pro jištění odběrů do 100 A, osazená jedním pojistkovým odpínačem FH000/3 s připojením vodičů do konstrukční svorky pojistkového odpínače. Přípojková skříň se zvětšeným prostorem pro přívod, vhodná především pro | Skříně jsou řešeny jako monolit o rozměrech výšky 272 nebo 372 mm, šířky 303 mm a hloubky 113 mm. Výlisky jsou z plastické hmoty Prepreg (SMC), schválené EZÚ a Technickým ústavem požární ochrany jako nesnadno hořlavé - třídy „B“ s úpravou p | 1 | 36 | 4A Přípojkové | 1880 | 425e5ecb84c0c.jpg | Skříně jsou řešeny jako monolit o rozměrech výšky 272 nebo 372 mm, šířky 303 mm a hloubky 113 mm. Výlisky jsou z plastické hmoty Prepreg (SMC), schválené EZÚ a Technickým ústavem požární ochrany jako nesnadno hořlavé - třídy „B“ s úpravou p
1028 | 4030 1.1.1 | 8595208602603 | PS 100 1.1.1 vestavná | SP100/NVS1S | 3D | ks | 21 | 3280 | 3968.8 | 0.1465 | 0 | 0 | výr | 3D | 4A1 | 100 |  | Přípojková pojistková skříň pro jištění odběrů do 100 A, osazená jednou sadou pojistkových spodků velikosti 00 s připojením vodičů na kabelová oka. Standardní skříň určená především k sestavení pod elektroměrový rozvaděč PER 1 3D. | Skříně jsou řešeny jako stavebnice z jednotlivých komponentů o rozměrech výšky 300, 500, 600, 700 a 900 mm, šířky 290, 390 a 550 mm a hloubky 240 a 350 mm. Jednotlivé komponenty jsou z plastické hmoty Prepreg (SMC), schválené EZÚ a Technick | 1 | 36 | 4A Přípojkové | 2187 | -
26030 | 4030 1.1.2 |  | PS 100 1.1.2 vestavná | SP100/NVS1S | 3D | ks | 21 | 3485 | 4216.85 | 0.1043 | 0 | 0 | výr | 3D | 4A1 | 100 |  | Přípojková pojistková skříň pro jištění odběrů do 100 A, osazená jednou sadou pojistkových spodků velikosti 00 s připojením vodičů na kabelová oka. Standardní skříň určená především k sestavení pod elektroměrový rozvaděč PER 11 3D nebo PER | Skříně jsou řešeny jako stavebnice z jednotlivých komponentů o rozměrech výšky 300, 500, 600, 700 a 900 mm, šířky 290, 390 a 550 mm a hloubky 240 a 350 mm. Jednotlivé komponenty jsou z plastické hmoty Prepreg (SMC), schválené EZÚ a Technick | 1 | 36 | 4A Přípojkové |  | -
1566 | 4030 1.1.3 | 8595208608674 | PS 100 1.1.3 vestavná | SP100/NVS1S | 3D | ks | 21 | 3668 | 4438.28 | 0.1043 | 0 | 0 | výr | 3D | 4A1 | 100 |  | Přípojková pojistková skříň pro jištění odběrů do 100 A, osazená jednou sadou pojistkových spodků velikosti 00 s připojením vodičů na kabelová oka. Standardní skříň určená především k sestavení pod elektroměrový rozvaděč PER 11 3D nebo PER | Skříně jsou řešeny jako stavebnice z jednotlivých komponentů o rozměrech výšky 300, 500, 600, 700 a 900 mm, šířky 290, 390 a 550 mm a hloubky 240 a 350 mm. Jednotlivé komponenty jsou z plastické hmoty Prepreg (SMC), schválené EZÚ a Technick | 1 | 36 | 4A Přípojkové | 2189 | -
16272 | 4030 1.2.1 | 8595208624612 | PS 100 1.2.1 vestavná | SP100/NVS1S | 3D | ks | 21 | 2972 | 3596.12 | 0.1099 | 0 | 0 | výr | 3D | 4A1 | 100 |  | Přípojková pojistková skříň pro jištění odběrů do 100 A, osazená jednou sadou pojistkových spodků velikosti 00 s připojením vodičů na kabelová oka. Standardní skříň určená především k sestavení pod elektroměrový rozvaděč PER 1 3D. | Skříně jsou řešeny jako stavebnice z jednotlivých komponentů o rozměrech výšky 300, 500, 600, 700 a 900 mm, šířky 290, 390 a 550 mm a hloubky 240 a 350 mm. Jednotlivé komponenty jsou z plastické hmoty Prepreg (SMC), schválené EZÚ a Technick | 1 | 36 | 4A Přípojkové | 2187 | -
4593 | 4030 2.1.1 | 8595208616280 | PS 100 2.1.1 vestavná | SP100/NVS1S | 3D | ks | 21 | 3620 | 4380.2 | 0.1099 | 0 | 0 | výr | 3D | 4A1 | 100 |  | Přípojková pojistková skříň pro jištění odběrů do 100 A, osazená jednou sadou pojistkových spodků velikosti 00 s připojením vodičů na kabelová oka. Standardní skříň určená především k sestavení pod elektroměrový rozvaděč PER 1 3D. | Skříně jsou řešeny jako stavebnice z jednotlivých komponentů o rozměrech výšky 300, 500, 600, 700 a 900 mm, šířky 290, 390 a 550 mm a hloubky 240 a 350 mm. Jednotlivé komponenty jsou z plastické hmoty Prepreg (SMC), schválené EZÚ a Technick | 1 | 36 | 4A Přípojkové | 2191 | - | Skříně jsou řešeny jako stavebnice z jednotlivých komponentů o rozměrech výšky 300, 500, 600, 700 a 900 mm, šířky 290, 390 a 550 mm a hloubky 240 a 350 mm. Jednotlivé komponenty jsou z plastické hmoty Prepreg (SMC), schválené EZÚ a Technick
2493 | 4030 2.1.3 | 8595208613630 | PS 100 2.1.3 vestavná | SP100/NVS1S | 3D | ks | 21 | 4297 | 5199.37 | 0.0805 | 0 | 0 | výr | 3D | 4A1 | 100 |  | Přípojková pojistková skříň pro jištění odběrů do 100 A, osazená jednou sadou pojistkových spodků velikosti 00 s připojením vodičů na kabelová oka. Standardní skříň určená především k sestavení pod elektroměrový rozvaděč PER 11 3D nebo PER | Skříně jsou řešeny jako stavebnice z jednotlivých komponentů o rozměrech výšky 300, 500, 600, 700 a 900 mm, šířky 290, 390 a 550 mm a hloubky 240 a 350 mm. Jednotlivé komponenty jsou z plastické hmoty Prepreg (SMC), schválené EZÚ a Technick | 1 | 36 | 4A Přípojkové | 2193 | -
855 | 4031 1.1.1 | 8595208602627 | PS 100 1.1.1 P vestavná | SP100/NVP1P | 3D | ks | 21 | 3361 | 4066.81 | 0.1465 | 0 | 0 | výr | 3D | 4A1 | 100 |  | Přípojková pojistková skříň pro jištění odběrů do 100 A, osazená jednou sadou pojistkových spodků velikosti 00 s připojením vodičů do konstrukční svorky pojistkového spodku. Standardní skříň určená především k sestavení pod elektroměrový ro | Skříně jsou řešeny jako stavebnice z jednotlivých komponentů o rozměrech výšky 300, 500, 600, 700 a 900 mm, šířky 290, 390 a 550 mm a hloubky 240 a 350 mm. Jednotlivé komponenty jsou z plastické hmoty Prepreg (SMC), schválené EZÚ a Technick | 1 | 36 | 4A Přípojkové | 2195 | -
4594 | 4031 1.1.3 | 8595208616297 | PS 100 1.1.3 P vestavná | SP100/NVP1P | 3D | ks | 21 | 3748 | 4535.08 | 0.1043 | 0 | 0 | výr | 3D | 4A1 | 100 |  | Přípojková pojistková skříň pro jištění odběrů do 100 A, osazená jednou sadou pojistkových spodků velikosti 00 s připojením vodičů do konstrukční svorky pojistkového spodku. Standardní skříň určená především k sestavení pod elektroměrový ro | Skříně jsou řešeny jako stavebnice z jednotlivých komponentů o rozměrech výšky 300, 500, 600, 700 a 900 mm, šířky 290, 390 a 550 mm a hloubky 240 a 350 mm. Jednotlivé komponenty jsou z plastické hmoty Prepreg (SMC), schválené EZÚ a Technick | 1 | 36 | 4A Přípojkové | 2197 | - | Skříně jsou řešeny jako stavebnice z jednotlivých komponentů o rozměrech výšky 300, 500, 600, 700 a 900 mm, šířky 290, 390 a 550 mm a hloubky 240 a 350 mm. Jednotlivé komponenty jsou z plastické hmoty Prepreg (SMC), schválené EZÚ a Technick
4595 | 4031 2.1.1 | 8595208616303 | PS 100 2.1.1 P vestavná | SP100/NVP1P | 3D | ks | 21 | 3700 | 4477 | 0.1099 | 0 | 0 | výr | 3D | 4A1 | 100 |  | Přípojková pojistková skříň pro jištění odběrů do 100 A, osazená jednou sadou pojistkových spodků velikosti 00 s připojením vodičů do konstrukční svorky pojistkového spodku. Standardní skříň určená především k sestavení pod elektroměrový ro | Skříně jsou řešeny jako stavebnice z jednotlivých komponentů o rozměrech výšky 300, 500, 600, 700 a 900 mm, šířky 290, 390 a 550 mm a hloubky 240 a 350 mm. Jednotlivé komponenty jsou z plastické hmoty Prepreg (SMC), schválené EZÚ a Technick | 1 | 36 | 4A Přípojkové | 2199 | - | Skříně jsou řešeny jako stavebnice z jednotlivých komponentů o rozměrech výšky 300, 500, 600, 700 a 900 mm, šířky 290, 390 a 550 mm a hloubky 240 a 350 mm. Jednotlivé komponenty jsou z plastické hmoty Prepreg (SMC), schválené EZÚ a Technick
4596 | 4031 2.1.3 | 8595208616310 | PS 100 2.1.3 P vestavná | SP100/NVP1P | 3D | ks | 21 | 4377 | 5296.17 | 0.0805 | 0 | 0 | výr | 3D | 4A1 | 100 |  | Přípojková pojistková skříň pro jištění odběrů do 100 A, osazená jednou sadou pojistkových spodků velikosti 00 s připojením vodičů do konstrukční svorky pojistkového spodku. Standardní skříň určená především k sestavení pod elektroměrový ro | Skříně jsou řešeny jako stavebnice z jednotlivých komponentů o rozměrech výšky 300, 500, 600, 700 a 900 mm, šířky 290, 390 a 550 mm a hloubky 240 a 350 mm. Jednotlivé komponenty jsou z plastické hmoty Prepreg (SMC), schválené EZÚ a Technick | 1 | 36 | 4A Přípojkové | 2201 | - | Skříně jsou řešeny jako stavebnice z jednotlivých komponentů o rozměrech výšky 300, 500, 600, 700 a 900 mm, šířky 290, 390 a 550 mm a hloubky 240 a 350 mm. Jednotlivé komponenty jsou z plastické hmoty Prepreg (SMC), schválené EZÚ a Technick
1364 | 4032 1.1.1 | 8595208602634 | PS 100-OPV 22 1.1.1 vestavná | SP183/NVP1P | 3D | ks | 21 | 4523 | 5472.83 | 0.1513 | 0 | 0 | výr | 3D | 4A1 | 183 |  | Přípojková pojistková skříň pro jištění odběrů do 100 A, osazená jedním pojistkovým odpínačem OPV 22/3 s připojením vodičů do konstrukční svorky pojistkového odpínače. Standardní skříň určená především k sestavení pod elektroměrový rozvaděč | Skříně jsou řešeny jako stavebnice z jednotlivých komponentů o rozměrech výšky 300, 500, 600, 700 a 900 mm, šířky 290, 390 a 550 mm a hloubky 240 a 350 mm. Jednotlivé komponenty jsou z plastické hmoty Prepreg (SMC), schválené EZÚ a Technick | 1 | 36 | 4A Přípojkové | 2223 | -
4597 | 4032 1.1.3 | 8595208616334 | PS 100-OPV 22 1.1.3 vestavná | SP183/NVP1P | 3D | ks | 21 | 4895 | 5922.95 | 0.1068 | 0 | 0 | výr | 3D | 4A1 | 183 |  | Přípojková pojistková skříň pro jištění odběrů do 100 A, osazená jedním pojistkovým odpínačem OPV 22/3 s připojením vodičů do konstrukční svorky pojistkového odpínače. Standardní skříň určená především k sestavení pod elektroměrový rozvaděč | Skříně jsou řešeny jako stavebnice z jednotlivých komponentů o rozměrech výšky 300, 500, 600, 700 a 900 mm, šířky 290, 390 a 550 mm a hloubky 240 a 350 mm. Jednotlivé komponenty jsou z plastické hmoty Prepreg (SMC), schválené EZÚ a Technick | 1 | 36 | 4A Přípojkové | 2225 | - | Skříně jsou řešeny jako stavebnice z jednotlivých komponentů o rozměrech výšky 300, 500, 600, 700 a 900 mm, šířky 290, 390 a 550 mm a hloubky 240 a 350 mm. Jednotlivé komponenty jsou z plastické hmoty Prepreg (SMC), schválené EZÚ a Technick
4598 | 4032 2.1.1 | 8595208616341 | PS 100-OPV 22 2.1.1 vestavná | SP183/NVP1P | 3D | ks | 21 | 4847 | 5864.87 | 0.115 | 0 | 0 | výr | 3D | 4A1 | 183 |  | Přípojková pojistková skříň pro jištění odběrů do 100 A, osazená jedním pojistkovým odpínačem OPV 22/3 s připojením vodičů do konstrukční svorky pojistkového odpínače. Standardní skříň určená především k sestavení pod elektroměrový rozvaděč | Skříně jsou řešeny jako stavebnice z jednotlivých komponentů o rozměrech výšky 300, 500, 600, 700 a 900 mm, šířky 290, 390 a 550 mm a hloubky 240 a 350 mm. Jednotlivé komponenty jsou z plastické hmoty Prepreg (SMC), schválené EZÚ a Technick | 1 | 36 | 4A Přípojkové | 2227 | - | Skříně jsou řešeny jako stavebnice z jednotlivých komponentů o rozměrech výšky 300, 500, 600, 700 a 900 mm, šířky 290, 390 a 550 mm a hloubky 240 a 350 mm. Jednotlivé komponenty jsou z plastické hmoty Prepreg (SMC), schválené EZÚ a Technick
4599 | 4032 2.1.3 | 8595208616358 | PS 100-OPV 22 2.1.3 vestavná | SP183/NVP1P | 3D | ks | 21 | 5540 | 6703.4 | 0.0805 | 0 | 0 | výr | 3D | 4A1 | 183 |  | Přípojková pojistková skříň pro jištění odběrů do 100 A, osazená jedním pojistkovým odpínačem OPV 22/3 s připojením vodičů do konstrukční svorky pojistkového odpínače. Standardní skříň určená především k sestavení pod elektroměrový rozvaděč | Skříně jsou řešeny jako stavebnice z jednotlivých komponentů o rozměrech výšky 300, 500, 600, 700 a 900 mm, šířky 290, 390 a 550 mm a hloubky 240 a 350 mm. Jednotlivé komponenty jsou z plastické hmoty Prepreg (SMC), schválené EZÚ a Technick | 1 | 36 | 4A Přípojkové | 2229 | - | Skříně jsou řešeny jako stavebnice z jednotlivých komponentů o rozměrech výšky 300, 500, 600, 700 a 900 mm, šířky 290, 390 a 550 mm a hloubky 240 a 350 mm. Jednotlivé komponenty jsou z plastické hmoty Prepreg (SMC), schválené EZÚ a Technick
4601 | 4033 1.1.1 | 8595208616372 | PS 100-FH000 1.1.1 vestavná | SP110/NVP1P | 3D | ks | 21 | 4684 | 5667.64 | 0.1515 | 0 | 0 | výr | 3D | 4A1 | 110 |  | Přípojková pojistková skříň pro jištění odběrů do 100 A, osazená jedním pojistkovým odpínačem FH000/3 s připojením vodičů do konstrukční svorky pojistkového odpínače. Standardní skříň určená především k sestavení pod elektroměrový rozvaděč | Skříně jsou řešeny jako stavebnice z jednotlivých komponentů o rozměrech výšky 300, 500, 600, 700 a 900 mm, šířky 290, 390 a 550 mm a hloubky 240 a 350 mm. Jednotlivé komponenty jsou z plastické hmoty Prepreg (SMC), schválené EZÚ a Technick | 1 | 36 | 4A Přípojkové | 2231 | - | Skříně jsou řešeny jako stavebnice z jednotlivých komponentů o rozměrech výšky 300, 500, 600, 700 a 900 mm, šířky 290, 390 a 550 mm a hloubky 240 a 350 mm. Jednotlivé komponenty jsou z plastické hmoty Prepreg (SMC), schválené EZÚ a Technick
4602 | 4033 1.1.3 | 8595208616389 | PS 100-FH000 1.1.3 vestavná | SP110/NVP1P | 3D | ks | 21 | 5024 | 6079.04 | 0.1069 | 0 | 0 | výr | 3D | 4A1 | 110 |  | Přípojková pojistková skříň pro jištění odběrů do 100 A, osazená jedním pojistkovým odpínačem FH000/3 s připojením vodičů do konstrukční svorky pojistkového odpínače. Standardní skříň určená především k sestavení pod elektroměrový rozvaděč | Skříně jsou řešeny jako stavebnice z jednotlivých komponentů o rozměrech výšky 300, 500, 600, 700 a 900 mm, šířky 290, 390 a 550 mm a hloubky 240 a 350 mm. Jednotlivé komponenty jsou z plastické hmoty Prepreg (SMC), schválené EZÚ a Technick | 1 | 36 | 4A Přípojkové | 2233 | - | Skříně jsou řešeny jako stavebnice z jednotlivých komponentů o rozměrech výšky 300, 500, 600, 700 a 900 mm, šířky 290, 390 a 550 mm a hloubky 240 a 350 mm. Jednotlivé komponenty jsou z plastické hmoty Prepreg (SMC), schválené EZÚ a Technick
4603 | 4033 2.1.1 | 8595208616396 | PS 100-FH000 2.1.1 vestavná | SP110/NVP1P | 3D | ks | 21 | 4927 | 5961.67 | 0.1151 | 0 | 0 | výr | 3D | 4A1 | 110 |  | Přípojková pojistková skříň pro jištění odběrů do 100 A, osazená jedním pojistkovým odpínačem FH000/3 s připojením vodičů do konstrukční svorky pojistkového odpínače. Standardní skříň určená především k sestavení pod elektroměrový rozvaděč | Skříně jsou řešeny jako stavebnice z jednotlivých komponentů o rozměrech výšky 300, 500, 600, 700 a 900 mm, šířky 290, 390 a 550 mm a hloubky 240 a 350 mm. Jednotlivé komponenty jsou z plastické hmoty Prepreg (SMC), schválené EZÚ a Technick | 1 | 36 | 4A Přípojkové | 2235 | - | Skříně jsou řešeny jako stavebnice z jednotlivých komponentů o rozměrech výšky 300, 500, 600, 700 a 900 mm, šířky 290, 390 a 550 mm a hloubky 240 a 350 mm. Jednotlivé komponenty jsou z plastické hmoty Prepreg (SMC), schválené EZÚ a Technick
4604 | 4033 2.1.3 | 8595208616402 | PS 100-FH000 2.1.3 vestavná | SP110/NVP1P | 3D | ks | 21 | 5654 | 6841.34 | 0.082 | 0 | 0 | výr | 3D | 4A1 | 110 |  | Přípojková pojistková skříň pro jištění odběrů do 100 A, osazená jedním pojistkovým odpínačem FH000/3 s připojením vodičů do konstrukční svorky pojistkového odpínače. Standardní skříň určená především k sestavení pod elektroměrový rozvaděč | Skříně jsou řešeny jako stavebnice z jednotlivých komponentů o rozměrech výšky 300, 500, 600, 700 a 900 mm, šířky 290, 390 a 550 mm a hloubky 240 a 350 mm. Jednotlivé komponenty jsou z plastické hmoty Prepreg (SMC), schválené EZÚ a Technick | 1 | 36 | 4A Přípojkové | 2237 | - | Skříně jsou řešeny jako stavebnice z jednotlivých komponentů o rozměrech výšky 300, 500, 600, 700 a 900 mm, šířky 290, 390 a 550 mm a hloubky 240 a 350 mm. Jednotlivé komponenty jsou z plastické hmoty Prepreg (SMC), schválené EZÚ a Technick
1128 | 4040 1.1.1 | 8595208602658 | PS 100 1.1.1 V vestavná | SP100/NVV1P | 3D | ks | 21 | 3877 | 4691.17 | 0.1465 | 0 | 0 | výr | 3D | 4A1 | 100 |  | Přípojková pojistková skříň pro jištění odběrů do 100 A, osazená jednou sadou pojistkových spodků velikosti 00 s připojením přívodních vodičů na „V“ svorky a odvodních vodičů do konstrukční svorky pojistkového spodku. Standardní skříň určen | Skříně jsou řešeny jako stavebnice z jednotlivých komponentů o rozměrech výšky 300, 500, 600, 700 a 900 mm, šířky 290, 390 a 550 mm a hloubky 240 a 350 mm. Jednotlivé komponenty jsou z plastické hmoty Prepreg (SMC), schválené EZÚ a Technick | 1 | 36 | 4A Přípojkové | 2203 | -
4605 | 4040 1.1.3 | 8595208616426 | PS 100 1.1.3 V vestavná | SP100/NVV1P | 3D | ks | 21 | 4265 | 5160.65 | 0.1043 | 0 | 0 | výr | 3D | 4A1 | 100 |  | Přípojková pojistková skříň pro jištění odběrů do 100 A, osazená jednou sadou pojistkových spodků velikosti 00 s připojením přívodních vodičů na „V“ svorky a odvodních vodičů do konstrukční svorky pojistkového spodku. Standardní skříň určen | Skříně jsou řešeny jako stavebnice z jednotlivých komponentů o rozměrech výšky 300, 500, 600, 700 a 900 mm, šířky 290, 390 a 550 mm a hloubky 240 a 350 mm. Jednotlivé komponenty jsou z plastické hmoty Prepreg (SMC), schválené EZÚ a Technick | 1 | 36 | 4A Přípojkové | 2205 | - | Skříně jsou řešeny jako stavebnice z jednotlivých komponentů o rozměrech výšky 300, 500, 600, 700 a 900 mm, šířky 290, 390 a 550 mm a hloubky 240 a 350 mm. Jednotlivé komponenty jsou z plastické hmoty Prepreg (SMC), schválené EZÚ a Technick
1834 | 4040 2.1.1 | 8595208609985 | PS 100 2.1.1 V vestavná | SP100/NVV1P | 3D | ks | 21 | 4200 | 5082 | 0.1099 | 0 | 0 | výr | 3D | 4A1 | 100 |  | Přípojková pojistková skříň pro jištění odběrů do 100 A, osazená jednou sadou pojistkových spodků velikosti 00 s připojením přívodních vodičů na „V“ svorky a odvodních vodičů do konstrukční svorky pojistkového spodku. Standardní skříň určen | Skříně jsou řešeny jako stavebnice z jednotlivých komponentů o rozměrech výšky 300, 500, 600, 700 a 900 mm, šířky 290, 390 a 550 mm a hloubky 240 a 350 mm. Jednotlivé komponenty jsou z plastické hmoty Prepreg (SMC), schválené EZÚ a Technick | 1 | 36 | 4A Přípojkové | 2207 | -
2492 | 4040 2.1.3 | 8595208613647 | PS 100 2.1.3 V vestavná | SP100/NVV1P | 3D | ks | 21 | 4879 | 5903.59 | 0.0805 | 0 | 0 | výr | 3D | 4A1 | 100 |  | Přípojková pojistková skříň pro jištění odběrů do 100 A, osazená jednou sadou pojistkových spodků velikosti 00 s připojením přívodních vodičů na „V“ svorky a odvodních vodičů do konstrukční svorky pojistkového spodku. Standardní skříň určen | Skříně jsou řešeny jako stavebnice z jednotlivých komponentů o rozměrech výšky 300, 500, 600, 700 a 900 mm, šířky 290, 390 a 550 mm a hloubky 240 a 350 mm. Jednotlivé komponenty jsou z plastické hmoty Prepreg (SMC), schválené EZÚ a Technick | 1 | 36 | 4A Přípojkové | 2209 | -
1221 | 4070 1.1.3 | 8595208602733 | PS 6x100 1.1.3 vestavná | SP200/NVS1S | 3D | ks | 21 | 4427 | 5356.67 | 0.101 | 0 | 0 | výr | 3D | 4A1 | 200 |  | Přípojková pojistková skříň pro jištění dvou odběrů do 100 A, osazená dvěma sadami pojistkových spodků velikosti 00 s připojením vodičů na kabelová oka. Standardní skříň určená především k sestavení pod elektroměrový rozvaděč PER 11 3D nebo | Skříně jsou řešeny jako stavebnice z jednotlivých komponentů o rozměrech výšky 300, 500, 600, 700 a 900 mm, šířky 290, 390 a 550 mm a hloubky 240 a 350 mm. Jednotlivé komponenty jsou z plastické hmoty Prepreg (SMC), schválené EZÚ a Technick | 1 | 36 | 4A Přípojkové | 2211 | -
4607 | 4070 2.1.3 | 8595208616501 | PS 6x100 2.1.3 vestavná | SP200/NVS1S | 3D | ks | 21 | 4830 | 5844.3 | 0 | 0 | 0 | výr | 3D | 4A1 | 200 |  | Přípojková pojistková skříň pro jištění dvou odběrů do 100 A, osazená dvěma sadami pojistkových spodků velikosti 00 s připojením vodičů na kabelová oka. Standardní skříň určená především k sestavení pod elektroměrový rozvaděč PER 11 3D nebo | Skříně jsou řešeny jako stavebnice z jednotlivých komponentů o rozměrech výšky 300, 500, 600, 700 a 900 mm, šířky 290, 390 a 550 mm a hloubky 240 a 350 mm. Jednotlivé komponenty jsou z plastické hmoty Prepreg (SMC), schválené EZÚ a Technick | 1 | 36 | 4A Přípojkové | 2213 | - | Skříně jsou řešeny jako stavebnice z jednotlivých komponentů o rozměrech výšky 300, 500, 600, 700 a 900 mm, šířky 290, 390 a 550 mm a hloubky 240 a 350 mm. Jednotlivé komponenty jsou z plastické hmoty Prepreg (SMC), schválené EZÚ a Technick
4608 | 4071 1.1.3 | 8595208616518 | PS 6x100 1.1.3 P vestavná | SP200/NVP1P | 3D | ks | 21 | 4427 | 5356.67 | 0.101 | 0 | 0 | výr | 3D | 4A1 | 200 |  | Přípojková pojistková skříň pro jištění dvou odběrů do 100 A, osazená dvěma sadami pojistkových spodků velikosti 00 s připojením vodičů do konstrukční svorky pojistkového spodku. Standardní skříň určená především k sestavení pod elektroměro | Skříně jsou řešeny jako stavebnice z jednotlivých komponentů o rozměrech výšky 300, 500, 600, 700 a 900 mm, šířky 290, 390 a 550 mm a hloubky 240 a 350 mm. Jednotlivé komponenty jsou z plastické hmoty Prepreg (SMC), schválené EZÚ a Technick | 1 | 36 | 4A Přípojkové | 2215 | - | Skříně jsou řešeny jako stavebnice z jednotlivých komponentů o rozměrech výšky 300, 500, 600, 700 a 900 mm, šířky 290, 390 a 550 mm a hloubky 240 a 350 mm. Jednotlivé komponenty jsou z plastické hmoty Prepreg (SMC), schválené EZÚ a Technick
4609 | 4071 2.1.3 | 8595208616525 | PS 6x100 2.1.3 P vestavná | SP200/NVP1P | 3D | ks | 21 | 4830 | 5844.3 | 0 | 0 | 0 | výr | 3D | 4A1 | 200 |  | Přípojková pojistková skříň pro jištění dvou odběrů do 100 A, osazená dvěma sadami pojistkových spodků velikosti 00 s připojením vodičů do konstrukční svorky pojistkového spodku. Standardní skříň určená především k sestavení pod elektroměro | Skříně jsou řešeny jako stavebnice z jednotlivých komponentů o rozměrech výšky 300, 500, 600, 700 a 900 mm, šířky 290, 390 a 550 mm a hloubky 240 a 350 mm. Jednotlivé komponenty jsou z plastické hmoty Prepreg (SMC), schválené EZÚ a Technick | 1 | 36 | 4A Přípojkové | 2217 | - | Skříně jsou řešeny jako stavebnice z jednotlivých komponentů o rozměrech výšky 300, 500, 600, 700 a 900 mm, šířky 290, 390 a 550 mm a hloubky 240 a 350 mm. Jednotlivé komponenty jsou z plastické hmoty Prepreg (SMC), schválené EZÚ a Technick
2055 | 4080 1.1.3 | 8595208611810 | PS 6x100 1.1.3 V vestavná | SP200/NVV1P | 3D | ks | 21 | 4652 | 5628.92 | 0.101 | 0 | 0 | výr | 3D | 4A1 | 200 |  | Přípojková pojistková skříň pro jištění dvou odběrů do 100 A, osazená dvěma sadami pojistkových spodků velikosti 00 s připojením přívodních vodičů na „V“ svorky a odvodních vodičů do konstrukční svorky pojistkového spodku. Standardní skříň | Skříně jsou řešeny jako stavebnice z jednotlivých komponentů o rozměrech výšky 300, 500, 600, 700 a 900 mm, šířky 290, 390 a 550 mm a hloubky 240 a 350 mm. Jednotlivé komponenty jsou z plastické hmoty Prepreg (SMC), schválené EZÚ a Technick | 1 | 36 | 4A Přípojkové | 2219 | -
1454 | 4080 2.1.3 | 8595208607738 | PS 6x100 2.1.3 V vestavná | SP200/NVV1P | 3D | ks | 21 | 5169 | 6254.49 | 0 | 0 | 0 | výr | 3D | 4A1 | 200 |  | Přípojková pojistková skříň pro jištění dvou odběrů do 100 A, osazená dvěma sadami pojistkových spodků velikosti 00 s připojením přívodních vodičů na „V“ svorky a odvodních vodičů do konstrukční svorky pojistkového spodku. Standardní skříň | Skříně jsou řešeny jako stavebnice z jednotlivých komponentů o rozměrech výšky 300, 500, 600, 700 a 900 mm, šířky 290, 390 a 550 mm a hloubky 240 a 350 mm. Jednotlivé komponenty jsou z plastické hmoty Prepreg (SMC), schválené EZÚ a Technick | 1 | 36 | 4A Přípojkové | 2221 | -
4366 | 41110 | 8595208616655 | PS1 63A na sloup | SP133/NSP3P | PS1 a PS2 | ks | 21 | 1343 | 1625.03 | 0.3226 | 0 | 0 | výr | ps1 | 4A1 | 133 | 001 | Přípojková pojistková skříň pro jištění odběrů do 63 A, osazená jednou sadou pojistkových spodků velikosti E33 s připojením vodičů do konstrukční svorky pojistkového spodku. | Skříně jsou řešeny jako monolit o rozměrech výšky 272 nebo 372 mm, šířky 303 mm a hloubky 113 mm. Výlisky jsou z plastické hmoty Prepreg (SMC), schválené EZÚ a Technickým ústavem požární ochrany jako nesnadno hořlavé - třídy „B“ s úpravou p | 1 | 36 | 4A Přípojkové | 1810 | 425e58b27d3bd.jpg | Skříně jsou řešeny jako monolit o rozměrech výšky 272 nebo 372 mm, šířky 303 mm a hloubky 113 mm. Výlisky jsou z plastické hmoty Prepreg (SMC), schválené EZÚ a Technickým ústavem požární ochrany jako nesnadno hořlavé - třídy „B“ s úpravou p
4616 | 41111 | 8595208616662 | PS1 63A na sloup se zámkem | SP133/NSP1P | PS1 a PS2 | ks | 21 | 1407 | 1702.47 | 0.3125 | 0 | 0 | výr | ps1 | 4A1 | 133 | 001 | Přípojková pojistková skříň pro jištění odběrů do 63 A, osazená jednou sadou pojistkových spodků velikosti E33 s připojením vodičů do konstrukční svorky pojistkového spodku. | Skříně jsou řešeny jako monolit o rozměrech výšky 272 nebo 372 mm, šířky 303 mm a hloubky 113 mm. Výlisky jsou z plastické hmoty Prepreg (SMC), schválené EZÚ a Technickým ústavem požární ochrany jako nesnadno hořlavé - třídy „B“ s úpravou p | 1 | 36 | 4A Přípojkové | 1813 | 425e58cf16b1e.jpg | Skříně jsou řešeny jako monolit o rozměrech výšky 272 nebo 372 mm, šířky 303 mm a hloubky 113 mm. Výlisky jsou z plastické hmoty Prepreg (SMC), schválené EZÚ a Technickým ústavem požární ochrany jako nesnadno hořlavé - třídy „B“ s úpravou p
1131 | 41120 | 8595208602849 | PS1 100A HH na sloup | SP100/NSP3P | PS1 a PS2 | ks | 21 | 1343 | 1625.03 | 0.3704 | 0 | 0 | výr | ps1 | 4A1 | 100 | 001 | Přípojková pojistková skříň pro jištění odběrů do 100 A, osazená jednou sadou pojistkových spodků velikosti 00 s připojením vodičů do konstrukční „H“ svorky pojistkového spodku. | Skříně jsou řešeny jako monolit o rozměrech výšky 272 nebo 372 mm, šířky 303 mm a hloubky 113 mm. Výlisky jsou z plastické hmoty Prepreg (SMC), schválené EZÚ a Technickým ústavem požární ochrany jako nesnadno hořlavé - třídy „B“ s úpravou p | 1 | 36 | 4A Přípojkové | 1840 | 425e5ef4edbb7.jpg
1282 | 41122 | 8595208602856 | PS1 160A HH na sloup se zámkem | SP100/NSP1P | PS1 a PS2 | ks | 21 | 1439 | 1741.19 | 0.3448 | 0 | 0 | výr | ps1 | 4A1 | 100 | 001 | Přípojková pojistková skříň pro jištění odběrů do 160 A, osazená jednou sadou pojistkových spodků velikosti 00 s připojením vodičů do konstrukční „H“ svorky pojistkového spodku. | Skříně jsou řešeny jako monolit o rozměrech výšky 272 nebo 372 mm, šířky 303 mm a hloubky 113 mm. Výlisky jsou z plastické hmoty Prepreg (SMC), schválené EZÚ a Technickým ústavem požární ochrany jako nesnadno hořlavé - třídy „B“ s úpravou p | 1 | 36 | 4A Přípojkové | 1843 | 41122_L.JPG
1306 | 41130 | 8595208602863 | PS1 6x100A PH na sloup | SP200/NSP3P | PS1 a PS2 | ks | 21 | 1939 | 2346.19 | 0.2941 | 0 | 0 | výr | ps1 | 4A1 | 200 | 001 | Přípojková pojistková skříň pro jištění dvou odběrů do 100 A, osazená dvěma sadami pojistkových spodků velikosti 00 s připojením přívodních vodičů do pomocné konstrukční „P“ svorky pojistkového spodku a odvodních vodičů do konstrukční „H“ s | Skříně jsou řešeny jako monolit o rozměrech výšky 272 nebo 372 mm, šířky 303 mm a hloubky 113 mm. Výlisky jsou z plastické hmoty Prepreg (SMC), schválené EZÚ a Technickým ústavem požární ochrany jako nesnadno hořlavé - třídy „B“ s úpravou p | 1 | 36 | 4A Přípojkové | 1884 | 425f861244c02.jpg
1370 | 41132 | 8595208602870 | PS1 6x100A PH na sloup se zámkem | SP200/NSP1P | PS1 a PS2 | ks | 21 | 2021 | 2445.41 | 0.2857 | 0 | 0 | výr | ps1 | 4A1 | 200 | 001 | Přípojková pojistková skříň pro jištění dvou odběrů do 100 A, osazená dvěma sadami pojistkových spodků velikosti 00 s připojením přívodních vodičů do konstrukční „P“ svorky pojistkového spodku a odvodních vodičů do konstrukční „H“ svorky. | Skříně jsou řešeny jako monolit o rozměrech výšky 272 nebo 372 mm, šířky 303 mm a hloubky 113 mm. Výlisky jsou z plastické hmoty Prepreg (SMC), schválené EZÚ a Technickým ústavem požární ochrany jako nesnadno hořlavé - třídy „B“ s úpravou p | 1 | 36 | 4A Přípojkové | 1887 | 425f862e8438f.jpg
2258 | 41140 | 8595208612695 | PS1 63A/OPV14 na sloup | SP182/NSP3P | PS1 a PS2 | ks | 21 | 2085 | 2522.85 | 0.3704 | 0 | 0 | výr | ps1 | 4A1 | 182 | 001 | Přípojková pojistková skříň pro jištění odběrů do 63 A, osazená jedním pojistkovým odpínačem OPV 14/3 s připojením vodičů do konstrukční svorky pojistkového odpínače. | Skříně jsou řešeny jako monolit o rozměrech výšky 272 nebo 372 mm, šířky 303 mm a hloubky 113 mm. Výlisky jsou z plastické hmoty Prepreg (SMC), schválené EZÚ a Technickým ústavem požární ochrany jako nesnadno hořlavé - třídy „B“ s úpravou p | 1 | 36 | 4A Přípojkové | 1822 | 425e58e871072.jpg
1376 | 41141 | 8595208602894 | PS1 63A/OPV14 na sloup se zámkem | SP182/NSP1P | PS1 a PS2 | ks | 21 | 2166 | 2620.86 | 0.3571 | 0 | 0 | výr | ps1 | 4A1 | 182 | 001 | Přípojková pojistková skříň pro jištění odběrů do 63 A, osazená jedním pojistkovým odpínačem OPV 14/3 s připojením vodičů do konstrukční svorky pojistkového odpínače. | Skříně jsou řešeny jako monolit o rozměrech výšky 272 nebo 372 mm, šířky 303 mm a hloubky 113 mm. Výlisky jsou z plastické hmoty Prepreg (SMC), schválené EZÚ a Technickým ústavem požární ochrany jako nesnadno hořlavé - třídy „B“ s úpravou p | 1 | 36 | 4A Přípojkové | 1825 | 425e590e3b514.jpg
4617 | 41142 | 8595208616679 | PS1 100A/OPV22 na sloup | SP183/NSP3P | PS1 a PS2 | ks | 21 | 2521 | 3050.41 | 0.3448 | 0 | 0 | výr | ps1 | 4A1 | 183 | 001 | Přípojková pojistková skříň pro jištění odběrů do 100 A, osazená jedním pojistkovým odpínačem OPV 22/3 s připojením vodičů do konstrukční svorky pojistkového odpínače. | Skříně jsou řešeny jako monolit o rozměrech výšky 272 nebo 372 mm, šířky 303 mm a hloubky 113 mm. Výlisky jsou z plastické hmoty Prepreg (SMC), schválené EZÚ a Technickým ústavem požární ochrany jako nesnadno hořlavé - třídy „B“ s úpravou p | 1 | 36 | 4A Přípojkové | 1860 | 425e5f4465037.jpg | Skříně jsou řešeny jako monolit o rozměrech výšky 272 nebo 372 mm, šířky 303 mm a hloubky 113 mm. Výlisky jsou z plastické hmoty Prepreg (SMC), schválené EZÚ a Technickým ústavem požární ochrany jako nesnadno hořlavé - třídy „B“ s úpravou p
2466 | 41143 | 8595208613364 | PS1 100A/OPV22 na sloup se zámkem | SP183/NSP1P | PS1 a PS2 | ks | 21 | 2618 | 3167.78 | 0.3333 | 0 | 0 | výr | ps1 | 4A1 | 183 | 001 | Přípojková pojistková skříň pro jištění odběrů do 100 A, osazená jedním pojistkovým odpínačem OPV 22/3 s připojením vodičů do konstrukční svorky pojistkového odpínače. | Skříně jsou řešeny jako monolit o rozměrech výšky 272 nebo 372 mm, šířky 303 mm a hloubky 113 mm. Výlisky jsou z plastické hmoty Prepreg (SMC), schválené EZÚ a Technickým ústavem požární ochrany jako nesnadno hořlavé - třídy „B“ s úpravou p | 1 | 36 | 4A Přípojkové | 1863 | 425e5f72d5520.jpg
4618 | 41150 | 8595208616686 | PS1 100A/FH000 na sloup | SP110/NSP3P | PS1 a PS2 | ks | 21 | 2246 | 2717.66 | 0.3571 | 0 | 0 | výr | ps1 | 4A1 | 110 | 001 | Přípojková pojistková skříň pro jištění odběrů do 100 A, osazená jedním pojistkovým odpínačem FH000/3 s připojením vodičů do konstrukční svorky pojistkového odpínače. | Skříně jsou řešeny jako monolit o rozměrech výšky 272 nebo 372 mm, šířky 303 mm a hloubky 113 mm. Výlisky jsou z plastické hmoty Prepreg (SMC), schválené EZÚ a Technickým ústavem požární ochrany jako nesnadno hořlavé - třídy „B“ s úpravou p | 1 | 36 | 4A Přípojkové | 1872 | 425e5f9d788b8.jpg | Skříně jsou řešeny jako monolit o rozměrech výšky 272 nebo 372 mm, šířky 303 mm a hloubky 113 mm. Výlisky jsou z plastické hmoty Prepreg (SMC), schválené EZÚ a Technickým ústavem požární ochrany jako nesnadno hořlavé - třídy „B“ s úpravou p
4619 | 41151 | 8595208616693 | PS1 100A/FH000 na sloup se zámkem | SP110/NSP1P | PS1 a PS2 | ks | 21 | 2327 | 2815.67 | 0.3333 | 0 | 0 | výr | ps1 | 4A1 | 110 | 001 | Přípojková pojistková skříň pro jištění odběrů do 100 A, osazená jedním pojistkovým odpínačem FH000/3 s připojením vodičů do konstrukční svorky pojistkového odpínače. | Skříně jsou řešeny jako monolit o rozměrech výšky 272 nebo 372 mm, šířky 303 mm a hloubky 113 mm. Výlisky jsou z plastické hmoty Prepreg (SMC), schválené EZÚ a Technickým ústavem požární ochrany jako nesnadno hořlavé - třídy „B“ s úpravou p | 1 | 36 | 4A Přípojkové | 1875 | 425e5fc973a97.jpg | Skříně jsou řešeny jako monolit o rozměrech výšky 272 nebo 372 mm, šířky 303 mm a hloubky 113 mm. Výlisky jsou z plastické hmoty Prepreg (SMC), schválené EZÚ a Technickým ústavem požární ochrany jako nesnadno hořlavé - třídy „B“ s úpravou p
1579 | 41210 | 8595208608766 | PS2 63A na sloup | SP133/NSP3P | PS1 a PS2 | ks | 21 | 1455 | 1760.55 | 0.2857 | 0 | 0 | výr | ps1 | 4A1 | 133 | 001 | Přípojková pojistková skříň pro jištění odběrů do 63 A, osazená jednou sadou pojistkových spodků velikosti E33 s připojením vodičů do konstrukční svorky pojistkového spodku. | Skříně jsou řešeny jako monolit o rozměrech výšky 272 nebo 372 mm, šířky 303 mm a hloubky 113 mm. Výlisky jsou z plastické hmoty Prepreg (SMC), schválené EZÚ a Technickým ústavem požární ochrany jako nesnadno hořlavé - třídy „B“ s úpravou p | 1 | 36 | 4A Přípojkové | 1816 | -
4622 | 41211 | 8595208616754 | PS2 63A na sloup se zámkem | SP133/NSP1P | PS1 a PS2 | ks | 21 | 1536 | 1858.56 | 0.2778 | 0 | 0 | výr | ps1 | 4A1 | 133 | 001 | Přípojková pojistková skříň pro jištění odběrů do 63 A, osazená jednou sadou pojistkových spodků velikosti E33 s připojením vodičů do konstrukční svorky pojistkového spodku. | Skříně jsou řešeny jako monolit o rozměrech výšky 272 nebo 372 mm, šířky 303 mm a hloubky 113 mm. Výlisky jsou z plastické hmoty Prepreg (SMC), schválené EZÚ a Technickým ústavem požární ochrany jako nesnadno hořlavé - třídy „B“ s úpravou p | 1 | 36 | 4A Přípojkové | 1819 | 425e59277d3c6.jpg | Skříně jsou řešeny jako monolit o rozměrech výšky 272 nebo 372 mm, šířky 303 mm a hloubky 113 mm. Výlisky jsou z plastické hmoty Prepreg (SMC), schválené EZÚ a Technickým ústavem požární ochrany jako nesnadno hořlavé - třídy „B“ s úpravou p
1477 | 41212 | 8595208607745 | PS2 6x63A na sloup | SP233/NSS3P | PS1 a PS2 | ks | 21 | 2230 | 2698.3 | 0 | 0 | 0 | výr | ps1 | 4A1 | 233 | 001 | Přípojková pojistková skříň pro jištění dvou odběrů do 63 A, osazená dvěma sadami pojistkových spodků velikosti E33 s připojením přívodních vodičů na kabelová oka a odvodních vodičů do konstrukční svorky pojistkového spodku. | Skříně jsou řešeny jako monolit o rozměrech výšky 272 nebo 372 mm, šířky 303 mm a hloubky 113 mm. Výlisky jsou z plastické hmoty Prepreg (SMC), schválené EZÚ a Technickým ústavem požární ochrany jako nesnadno hořlavé - třídy „B“ s úpravou p | 1 | 36 | 4A Přípojkové | 1834 | -
4623 | 41213 | 8595208616761 | PS2 6x63A na sloup se zámkem | SP233/NSS1P | PS1 a PS2 | ks | 21 | 2311 | 2796.31 | 0 | 0 | 0 | výr | ps1 | 4A1 | 233 | 001 | Přípojková pojistková skříň pro jištění dvou odběrů do 63 A, osazená dvěma sadami pojistkových spodků velikosti E33 s připojením přívodních vodičů na kabelová oka a odvodních vodičů do konstrukční svorky pojistkového spodku. | Skříně jsou řešeny jako monolit o rozměrech výšky 272 nebo 372 mm, šířky 303 mm a hloubky 113 mm. Výlisky jsou z plastické hmoty Prepreg (SMC), schválené EZÚ a Technickým ústavem požární ochrany jako nesnadno hořlavé - třídy „B“ s úpravou p | 1 | 36 | 4A Přípojkové | 1837 | 425f8732a3f5d.jpg | Skříně jsou řešeny jako monolit o rozměrech výšky 272 nebo 372 mm, šířky 303 mm a hloubky 113 mm. Výlisky jsou z plastické hmoty Prepreg (SMC), schválené EZÚ a Technickým ústavem požární ochrany jako nesnadno hořlavé - třídy „B“ s úpravou p
1615 | 41220 | 8595208608902 | PS2 100A HH na sloup | SP100/NSP3P | PS1 a PS2 | ks | 21 | 1407 | 1702.47 | 0.3125 | 0 | 0 | výr | ps1 | 4A1 | 100 | 001 | Přípojková pojistková skříň pro jištění odběrů do 100 A, osazená jednou sadou pojistkových spodků velikosti 00 s připojením vodičů do konstrukční „H“ svorky pojistkového spodku. | Skříně jsou řešeny jako monolit o rozměrech výšky 272 nebo 372 mm, šířky 303 mm a hloubky 113 mm. Výlisky jsou z plastické hmoty Prepreg (SMC), schválené EZÚ a Technickým ústavem požární ochrany jako nesnadno hořlavé - třídy „B“ s úpravou p | 1 | 36 | 4A Přípojkové | 1848 | -
4624 | 41221 | 8595208616778 | PS2 100A VH na sloup | SP100/NSV3P | PS1 a PS2 | ks | 21 | 1568 | 1897.28 | 0.2941 | 0 | 0 | výr | ps1 | 4A1 | 100 | 001 | Přípojková pojistková skříň pro jištění odběrů do 100 A, osazená jednou sadou pojistkových spodků velikosti 00 s připojením přívodních vodičů na „V“ svorky a odvodních vodičů do konstrukční „H“ svorky pojistkového spodku. | Skříně jsou řešeny jako monolit o rozměrech výšky 272 nebo 372 mm, šířky 303 mm a hloubky 113 mm. Výlisky jsou z plastické hmoty Prepreg (SMC), schválené EZÚ a Technickým ústavem požární ochrany jako nesnadno hořlavé - třídy „B“ s úpravou p | 1 | 36 | 4A Přípojkové | 1854 | - | Skříně jsou řešeny jako monolit o rozměrech výšky 272 nebo 372 mm, šířky 303 mm a hloubky 113 mm. Výlisky jsou z plastické hmoty Prepreg (SMC), schválené EZÚ a Technickým ústavem požární ochrany jako nesnadno hořlavé - třídy „B“ s úpravou p
1520 | 41222 | 8595208608605 | PS2 100A HH na sloup se zámkem | SP100/NSP1P | PS1 a PS2 | ks | 21 | 1487 | 1799.27 | 0.303 | 0 | 0 | výr | ps1 | 4A1 | 100 | 001 | Přípojková pojistková skříň pro jištění odběrů do 100 A, osazená jednou sadou pojistkových spodků velikosti 00 s připojením vodičů do konstrukční „H“ svorky pojistkového spodku. | Skříně jsou řešeny jako monolit o rozměrech výšky 272 nebo 372 mm, šířky 303 mm a hloubky 113 mm. Výlisky jsou z plastické hmoty Prepreg (SMC), schválené EZÚ a Technickým ústavem požární ochrany jako nesnadno hořlavé - třídy „B“ s úpravou p | 1 | 36 | 4A Přípojkové | 1851 | 425e6014f29d7.jpg
4625 | 41223 | 8595208616785 | PS2 100A VH na sloup se zámkem | SP100/NSV1P | PS1 a PS2 | ks | 21 | 1650 | 1996.5 | 0.2857 | 0 | 0 | výr | ps1 | 4A1 | 100 | 001 | Přípojková pojistková skříň pro jištění odběrů do 100 A, osazená jednou sadou pojistkových spodků velikosti 00 s připojením přívodních vodičů na „V“ svorky a odvodních vodičů do konstrukční „H“ svorky pojistkového spodku. | Skříně jsou řešeny jako monolit o rozměrech výšky 272 nebo 372 mm, šířky 303 mm a hloubky 113 mm. Výlisky jsou z plastické hmoty Prepreg (SMC), schválené EZÚ a Technickým ústavem požární ochrany jako nesnadno hořlavé - třídy „B“ s úpravou p | 1 | 36 | 4A Přípojkové | 1857 | 425e604ecb8f4.jpg | Skříně jsou řešeny jako monolit o rozměrech výšky 272 nebo 372 mm, šířky 303 mm a hloubky 113 mm. Výlisky jsou z plastické hmoty Prepreg (SMC), schválené EZÚ a Technickým ústavem požární ochrany jako nesnadno hořlavé - třídy „B“ s úpravou p
2387 | 41230 | 8595208613326 | PS2 6x100A PH na sloup | SP200/NSP3P | PS1 a PS2 | ks | 21 | 1988 | 2405.48 | 0.2632 | 0 | 0 | výr | ps1 | 4A1 | 200 | 001 | Přípojková pojistková skříň pro jištění dvou odběrů do 100 A, osazená dvěma sadami pojistkových spodků velikosti 00 s připojením přívodních vodičů do pomocné konstrukční „P“ svorky pojistkového spodku a odvodních vodičů do konstrukční „H“ s | Skříně jsou řešeny jako monolit o rozměrech výšky 272 nebo 372 mm, šířky 303 mm a hloubky 113 mm. Výlisky jsou z plastické hmoty Prepreg (SMC), schválené EZÚ a Technickým ústavem požární ochrany jako nesnadno hořlavé - třídy „B“ s úpravou p | 1 | 36 | 4A Přípojkové | 1890 | -
4626 | 41231 | 8595208616792 | PS2 6x100A VH na sloup | SP200/NSV3P | PS1 a PS2 | ks | 21 | 2246 | 2717.66 | 0.25 | 0 | 0 | výr | ps1 | 4A1 | 200 | 001 | Přípojková pojistková skříň pro jištění dvou odběrů do 100 A, osazená jednou sadou pojistkových spodků velikosti 00 s připojením přívodních vodičů na „V“ svorky a odvodních vodičů do konstrukční „H“ svorky pojistkového spodku. | Skříně jsou řešeny jako monolit o rozměrech výšky 272 nebo 372 mm, šířky 303 mm a hloubky 113 mm. Výlisky jsou z plastické hmoty Prepreg (SMC), schválené EZÚ a Technickým ústavem požární ochrany jako nesnadno hořlavé - třídy „B“ s úpravou p | 1 | 36 | 4A Přípojkové | 1896 | - | Skříně jsou řešeny jako monolit o rozměrech výšky 272 nebo 372 mm, šířky 303 mm a hloubky 113 mm. Výlisky jsou z plastické hmoty Prepreg (SMC), schválené EZÚ a Technickým ústavem požární ochrany jako nesnadno hořlavé - třídy „B“ s úpravou p
1268 | 41232 | 8595208602948 | PS2 6x100A PH na sloup se zámkem | SP200/NSP1P | PS1 a PS2 | ks | 21 | 2069 | 2503.49 | 0.2564 | 0 | 0 | výr | ps1 | 4A1 | 200 | 001 | Přípojková pojistková skříň pro jištění dvou odběrů do 100 A, osazená dvěma sadami pojistkových spodků velikosti 00 s připojením přívodních vodičů do pomocné konstrukční „P“ svorky pojistkového spodku a odvodních vodičů do konstrukční „H“ s | Skříně jsou řešeny jako monolit o rozměrech výšky 272 nebo 372 mm, šířky 303 mm a hloubky 113 mm. Výlisky jsou z plastické hmoty Prepreg (SMC), schválené EZÚ a Technickým ústavem požární ochrany jako nesnadno hořlavé - třídy „B“ s úpravou p | 1 | 36 | 4A Přípojkové | 1893 | 425e4eab38dfc.jpg
1521 | 41233 | 8595208608612 | PS2 6x100A VH na sloup se zámkem | SP200/NSV1P | PS1 a PS2 | ks | 21 | 2343 | 2835.03 | 0.2439 | 0 | 0 | výr | ps1 | 4A1 | 200 | 001 | Přípojková pojistková skříň pro jištění dvou odběrů do 100 A, osazená jednou sadou pojistkových spodků velikosti 00 s připojením přívodních vodičů na „V“ svorky a odvodních vodičů do konstrukční „H“ svorky pojistkového spodku. | Skříně jsou řešeny jako monolit o rozměrech výšky 272 nebo 372 mm, šířky 303 mm a hloubky 113 mm. Výlisky jsou z plastické hmoty Prepreg (SMC), schválené EZÚ a Technickým ústavem požární ochrany jako nesnadno hořlavé - třídy „B“ s úpravou p | 1 | 36 | 4A Přípojkové | 1899 | 425f866a5d296.jpg
4627 | 41240 | 8595208616808 | PS2 63A/OPV14 na sloup | SP182/NSP3P | PS1 a PS2 | ks | 21 | 2102 | 2543.42 | 0.3226 | 0 | 0 | výr | ps1 | 4A1 | 182 | 001 | Přípojková pojistková skříň pro jištění odběrů do 63 A, osazená jedním pojistkovým odpínačem OPV 14/3 s připojením vodičů do konstrukční svorky pojistkového odpínače. | Skříně jsou řešeny jako monolit o rozměrech výšky 272 nebo 372 mm, šířky 303 mm a hloubky 113 mm. Výlisky jsou z plastické hmoty Prepreg (SMC), schválené EZÚ a Technickým ústavem požární ochrany jako nesnadno hořlavé - třídy „B“ s úpravou p | 1 | 36 | 4A Přípojkové | 1828 | - | Skříně jsou řešeny jako monolit o rozměrech výšky 272 nebo 372 mm, šířky 303 mm a hloubky 113 mm. Výlisky jsou z plastické hmoty Prepreg (SMC), schválené EZÚ a Technickým ústavem požární ochrany jako nesnadno hořlavé - třídy „B“ s úpravou p
4628 | 41241 | 8595208616815 | PS2 63A/OPV14 na sloup se zámkem | SP182/NSP1P | PS1 a PS2 | ks | 21 | 2198 | 2659.58 | 0.3125 | 0 | 0 | výr | ps1 | 4A1 | 182 | 001 | Přípojková pojistková skříň pro jištění odběrů do 63 A, osazená jedním pojistkovým odpínačem OPV 14/3 s připojením vodičů do konstrukční svorky pojistkového odpínače. | Skříně jsou řešeny jako monolit o rozměrech výšky 272 nebo 372 mm, šířky 303 mm a hloubky 113 mm. Výlisky jsou z plastické hmoty Prepreg (SMC), schválené EZÚ a Technickým ústavem požární ochrany jako nesnadno hořlavé - třídy „B“ s úpravou p | 1 | 36 | 4A Přípojkové | 1831 | 425e5943d790a.jpg | Skříně jsou řešeny jako monolit o rozměrech výšky 272 nebo 372 mm, šířky 303 mm a hloubky 113 mm. Výlisky jsou z plastické hmoty Prepreg (SMC), schválené EZÚ a Technickým ústavem požární ochrany jako nesnadno hořlavé - třídy „B“ s úpravou p
1606 | 41242 | 8595208608872 | PS2 100A/OPV22 na sloup | SP183/NSP3P | PS1 a PS2 | ks | 21 | 2570 | 3109.7 | 0.303 | 0 | 0 | výr | ps1 | 4A1 | 183 | 001 | Přípojková pojistková skříň pro jištění odběrů do 100 A, osazená jedním pojistkovým odpínačem OPV 22/3 s připojením vodičů do konstrukční svorky pojistkového odpínače. | Skříně jsou řešeny jako monolit o rozměrech výšky 272 nebo 372 mm, šířky 303 mm a hloubky 113 mm. Výlisky jsou z plastické hmoty Prepreg (SMC), schválené EZÚ a Technickým ústavem požární ochrany jako nesnadno hořlavé - třídy „B“ s úpravou p | 1 | 36 | 4A Přípojkové | 1866 | -
4629 | 41243 | 8595208616822 | PS2 100A/OPV22 na sloup se zámkem | SP183/NSP1P | PS1 a PS2 | ks | 21 | 2666 | 3225.86 | 0.2941 | 0 | 0 | výr | ps1 | 4A1 | 183 | 001 | Přípojková pojistková skříň pro jištění odběrů do 100 A, osazená jedním pojistkovým odpínačem OPV 22/3 s připojením vodičů do konstrukční svorky pojistkového odpínače. | Skříně jsou řešeny jako monolit o rozměrech výšky 272 nebo 372 mm, šířky 303 mm a hloubky 113 mm. Výlisky jsou z plastické hmoty Prepreg (SMC), schválené EZÚ a Technickým ústavem požární ochrany jako nesnadno hořlavé - třídy „B“ s úpravou p | 1 | 36 | 4A Přípojkové | 1869 | 425e608840649.jpg | Skříně jsou řešeny jako monolit o rozměrech výšky 272 nebo 372 mm, šířky 303 mm a hloubky 113 mm. Výlisky jsou z plastické hmoty Prepreg (SMC), schválené EZÚ a Technickým ústavem požární ochrany jako nesnadno hořlavé - třídy „B“ s úpravou p
4630 | 41250 | 8595208616839 | PS2 100A/FH000 na sloup | SP110/NSP3P | PS1 a PS2 | ks | 21 | 2295 | 2776.95 | 0.303 | 0 | 0 | výr | ps1 | 4A1 | 110 | 001 | Přípojková pojistková skříň pro jištění odběrů do 100 A, osazená jedním pojistkovým odpínačem FH000/3 s připojením vodičů do konstrukční svorky pojistkového odpínače. | Skříně jsou řešeny jako monolit o rozměrech výšky 272 nebo 372 mm, šířky 303 mm a hloubky 113 mm. Výlisky jsou z plastické hmoty Prepreg (SMC), schválené EZÚ a Technickým ústavem požární ochrany jako nesnadno hořlavé - třídy „B“ s úpravou p | 1 | 36 | 4A Přípojkové | 1878 | - | Skříně jsou řešeny jako monolit o rozměrech výšky 272 nebo 372 mm, šířky 303 mm a hloubky 113 mm. Výlisky jsou z plastické hmoty Prepreg (SMC), schválené EZÚ a Technickým ústavem požární ochrany jako nesnadno hořlavé - třídy „B“ s úpravou p
4631 | 41251 | 8595208616846 | PS2 100A/FH000 na sloup se zámkem | SP110/NSP1P | PS1 a PS2 | ks | 21 | 2375 | 2873.75 | 0.2941 | 0 | 0 | výr | ps1 | 4A1 | 110 | 001 | Přípojková pojistková skříň pro jištění odběrů do 100 A, osazená jedním pojistkovým odpínačem FH000/3 s připojením vodičů do konstrukční svorky pojistkového odpínače. | Skříně jsou řešeny jako monolit o rozměrech výšky 272 nebo 372 mm, šířky 303 mm a hloubky 113 mm. Výlisky jsou z plastické hmoty Prepreg (SMC), schválené EZÚ a Technickým ústavem požární ochrany jako nesnadno hořlavé - třídy „B“ s úpravou p | 1 | 36 | 4A Přípojkové | 1881 | 425e60c7342f8.jpg | Skříně jsou řešeny jako monolit o rozměrech výšky 272 nebo 372 mm, šířky 303 mm a hloubky 113 mm. Výlisky jsou z plastické hmoty Prepreg (SMC), schválené EZÚ a Technickým ústavem požární ochrany jako nesnadno hořlavé - třídy „B“ s úpravou p
4635 | 43110 | 8595208616907 | PS1 63A na stěnu | SP133/NNP3P | PS1 a PS2 | ks | 21 | 1343 | 1625.03 | 0.3448 | 0 | 0 | výr | ps1 | 4A1 | 133 | 001 | Přípojková pojistková skříň pro jištění odběrů do 63 A, osazená jednou sadou pojistkových spodků velikosti E33 s připojením vodičů do konstrukční svorky pojistkového spodku. | Skříně jsou řešeny jako monolit o rozměrech výšky 272 nebo 372 mm, šířky 303 mm a hloubky 113 mm. Výlisky jsou z plastické hmoty Prepreg (SMC), schválené EZÚ a Technickým ústavem požární ochrany jako nesnadno hořlavé - třídy „B“ s úpravou p | 1 | 36 | 4A Přípojkové | 1811 | 425e595d64d1d.jpg | Skříně jsou řešeny jako monolit o rozměrech výšky 272 nebo 372 mm, šířky 303 mm a hloubky 113 mm. Výlisky jsou z plastické hmoty Prepreg (SMC), schválené EZÚ a Technickým ústavem požární ochrany jako nesnadno hořlavé - třídy „B“ s úpravou p
4636 | 43111 | 8595208616914 | PS1 63A na stěnu se zámkem | SP133/NNP1P | PS1 a PS2 | ks | 21 | 1407 | 1702.47 | 0.3333 | 0 | 0 | výr | ps1 | 4A1 | 133 | 001 | Přípojková pojistková skříň pro jištění odběrů do 63 A, osazená jednou sadou pojistkových spodků velikosti E33 s připojením vodičů do konstrukční svorky pojistkového spodku. | Skříně jsou řešeny jako monolit o rozměrech výšky 272 nebo 372 mm, šířky 303 mm a hloubky 113 mm. Výlisky jsou z plastické hmoty Prepreg (SMC), schválené EZÚ a Technickým ústavem požární ochrany jako nesnadno hořlavé - třídy „B“ s úpravou p | 1 | 36 | 4A Přípojkové | 1814 | 425e59774c67c.jpg | Skříně jsou řešeny jako monolit o rozměrech výšky 272 nebo 372 mm, šířky 303 mm a hloubky 113 mm. Výlisky jsou z plastické hmoty Prepreg (SMC), schválené EZÚ a Technickým ústavem požární ochrany jako nesnadno hořlavé - třídy „B“ s úpravou p
4637 | 43120 | 8595208616921 | PS1 100A HH na stěnu | SP100/NNP3P | PS1 a PS2 | ks | 21 | 1343 | 1625.03 | 0.3846 | 0 | 0 | výr | ps1 | 4A1 | 100 | 001 | Přípojková pojistková skříň pro jištění odběrů do 100 A, osazená jednou sadou pojistkových spodků velikosti 00 s připojením vodičů do konstrukční „H“ svorky pojistkového spodku. | Skříně jsou řešeny jako monolit o rozměrech výšky 272 nebo 372 mm, šířky 303 mm a hloubky 113 mm. Výlisky jsou z plastické hmoty Prepreg (SMC), schválené EZÚ a Technickým ústavem požární ochrany jako nesnadno hořlavé - třídy „B“ s úpravou p | 1 | 36 | 4A Přípojkové | 1841 | 425f834c3afb2.jpg | Skříně jsou řešeny jako monolit o rozměrech výšky 272 nebo 372 mm, šířky 303 mm a hloubky 113 mm. Výlisky jsou z plastické hmoty Prepreg (SMC), schválené EZÚ a Technickým ústavem požární ochrany jako nesnadno hořlavé - třídy „B“ s úpravou p
1447 | 43122 | 8595208607769 | PS1 100A HH na stěnu se zámkem | SP100/NNP1P | PS1 a PS2 | ks | 21 | 1439 | 1741.19 | 0.3704 | 0 | 0 | výr | ps1 | 4A1 | 100 | 001 | Přípojková pojistková skříň pro jištění odběrů do 100 A, osazená jednou sadou pojistkových spodků velikosti 00 s připojením vodičů do konstrukční „H“ svorky pojistkového spodku. | Skříně jsou řešeny jako monolit o rozměrech výšky 272 nebo 372 mm, šířky 303 mm a hloubky 113 mm. Výlisky jsou z plastické hmoty Prepreg (SMC), schválené EZÚ a Technickým ústavem požární ochrany jako nesnadno hořlavé - třídy „B“ s úpravou p | 1 | 36 | 4A Přípojkové | 1844 | 425f836e0a26d.jpg
4638 | 43130 | 8595208616938 | PS1 6x100A PH na stěnu | SP200/NNP3P | PS1 a PS2 | ks | 21 | 1939 | 2346.19 | 0.3125 | 0 | 0 | výr | ps1 | 4A1 | 200 | 001 | Přípojková pojistková skříň pro jištění dvou odběrů do 100 A, osazená dvěma sadami pojistkových spodků velikosti 00 s připojením přívodních vodičů do pomocné konstrukční „P“ svorky pojistkového spodku a odvodních vodičů do konstrukční „H“ s | Skříně jsou řešeny jako monolit o rozměrech výšky 272 nebo 372 mm, šířky 303 mm a hloubky 113 mm. Výlisky jsou z plastické hmoty Prepreg (SMC), schválené EZÚ a Technickým ústavem požární ochrany jako nesnadno hořlavé - třídy „B“ s úpravou p | 1 | 36 | 4A Přípojkové | 1885 | 425f8688ed344.jpg | Skříně jsou řešeny jako monolit o rozměrech výšky 272 nebo 372 mm, šířky 303 mm a hloubky 113 mm. Výlisky jsou z plastické hmoty Prepreg (SMC), schválené EZÚ a Technickým ústavem požární ochrany jako nesnadno hořlavé - třídy „B“ s úpravou p
4639 | 43132 | 8595208616945 | PS1 6x100A PH na stěnu se zámkem | SP200/NNP1P | PS1 a PS2 | ks | 21 | 2021 | 2445.41 | 0.303 | 0 | 0 | výr | ps1 | 4A1 | 200 | 001 | Přípojková pojistková skříň pro jištění dvou odběrů do 100 A, osazená dvěma sadami pojistkových spodků velikosti 00 s připojením přívodních vodičů do pomocné konstrukční „P“ svorky pojistkového spodku a odvodních vodičů do konstrukční „H“ s | Skříně jsou řešeny jako monolit o rozměrech výšky 272 nebo 372 mm, šířky 303 mm a hloubky 113 mm. Výlisky jsou z plastické hmoty Prepreg (SMC), schválené EZÚ a Technickým ústavem požární ochrany jako nesnadno hořlavé - třídy „B“ s úpravou p | 1 | 36 | 4A Přípojkové | 1888 | 425f86ac2772d.jpg | Skříně jsou řešeny jako monolit o rozměrech výšky 272 nebo 372 mm, šířky 303 mm a hloubky 113 mm. Výlisky jsou z plastické hmoty Prepreg (SMC), schválené EZÚ a Technickým ústavem požární ochrany jako nesnadno hořlavé - třídy „B“ s úpravou p
4640 | 43140 | 8595208616952 | PS1 63A/OPV14 na stěnu | SP182/NNP3P | PS1 a PS2 | ks | 21 | 2085 | 2522.85 | 0.4 | 0 | 0 | výr | ps1 | 4A1 | 182 | 001 | Přípojková pojistková skříň pro jištění odběrů do 63 A, osazená jedním pojistkovým odpínačem OPV 14/3 s připojením vodičů do konstrukční svorky pojistkového odpínače. | Skříně jsou řešeny jako monolit o rozměrech výšky 272 nebo 372 mm, šířky 303 mm a hloubky 113 mm. Výlisky jsou z plastické hmoty Prepreg (SMC), schválené EZÚ a Technickým ústavem požární ochrany jako nesnadno hořlavé - třídy „B“ s úpravou p | 1 | 36 | 4A Přípojkové | 1823 | 425e5999d7951.jpg | Skříně jsou řešeny jako monolit o rozměrech výšky 272 nebo 372 mm, šířky 303 mm a hloubky 113 mm. Výlisky jsou z plastické hmoty Prepreg (SMC), schválené EZÚ a Technickým ústavem požární ochrany jako nesnadno hořlavé - třídy „B“ s úpravou p
2107 | 43141 | 8595208612145 | PS1 63A/OPV14 na stěnu se zámkem | SP182/NNP1P | PS1 a PS2 | ks | 21 | 2166 | 2620.86 | 0.3846 | 0 | 0 | výr | ps1 | 4A1 | 182 | 001 | Přípojková pojistková skříň pro jištění odběrů do 63 A, osazená jedním pojistkovým odpínačem OPV 14/3 s připojením vodičů do konstrukční svorky pojistkového odpínače. | Skříně jsou řešeny jako monolit o rozměrech výšky 272 nebo 372 mm, šířky 303 mm a hloubky 113 mm. Výlisky jsou z plastické hmoty Prepreg (SMC), schválené EZÚ a Technickým ústavem požární ochrany jako nesnadno hořlavé - třídy „B“ s úpravou p | 1 | 36 | 4A Přípojkové | 1826 | 425e59b8b5633.jpg
4641 | 43142 | 8595208616969 | PS1 100A/OPV22 na stěnu | SP183/NNP3P | PS1 a PS2 | ks | 21 | 2521 | 3050.41 | 0.3704 | 0 | 0 | výr | ps1 | 4A1 | 183 | 001 | Přípojková pojistková skříň pro jištění odběrů do 100 A, osazená jedním pojistkovým odpínačem OPV 22/3 s připojením vodičů do konstrukční svorky pojistkového odpínače. | Skříně jsou řešeny jako monolit o rozměrech výšky 272 nebo 372 mm, šířky 303 mm a hloubky 113 mm. Výlisky jsou z plastické hmoty Prepreg (SMC), schválené EZÚ a Technickým ústavem požární ochrany jako nesnadno hořlavé - třídy „B“ s úpravou p | 1 | 36 | 4A Přípojkové | 1861 | 425f8460e104b.jpg | Skříně jsou řešeny jako monolit o rozměrech výšky 272 nebo 372 mm, šířky 303 mm a hloubky 113 mm. Výlisky jsou z plastické hmoty Prepreg (SMC), schválené EZÚ a Technickým ústavem požární ochrany jako nesnadno hořlavé - třídy „B“ s úpravou p
4642 | 43143 | 8595208616976 | PS1 100A/OPV22 na stěnu se zámkem | SP183/NNP1P | PS1 a PS2 | ks | 21 | 2618 | 3167.78 | 0.3571 | 0 | 0 | výr | ps1 | 4A1 | 183 | 001 | Přípojková pojistková skříň pro jištění odběrů do 100 A, osazená jedním pojistkovým odpínačem OPV 22/3 s připojením vodičů do konstrukční svorky pojistkového odpínače. | Skříně jsou řešeny jako monolit o rozměrech výšky 272 nebo 372 mm, šířky 303 mm a hloubky 113 mm. Výlisky jsou z plastické hmoty Prepreg (SMC), schválené EZÚ a Technickým ústavem požární ochrany jako nesnadno hořlavé - třídy „B“ s úpravou p | 1 | 36 | 4A Přípojkové | 1864 | 425f8489b9eee.jpg | Skříně jsou řešeny jako monolit o rozměrech výšky 272 nebo 372 mm, šířky 303 mm a hloubky 113 mm. Výlisky jsou z plastické hmoty Prepreg (SMC), schválené EZÚ a Technickým ústavem požární ochrany jako nesnadno hořlavé - třídy „B“ s úpravou p
4643 | 43150 | 8595208616983 | PS1 100A/FH000 na stěnu | SP110/NNP3P | PS1 a PS2 | ks | 21 | 2246 | 2717.66 | 0.3704 | 0 | 0 | výr | ps1 | 4A1 | 110 | 001 | Přípojková pojistková skříň pro jištění odběrů do 100 A, osazená jedním pojistkovým odpínačem FH000/3 s připojením vodičů do konstrukční svorky pojistkového odpínače. | Skříně jsou řešeny jako monolit o rozměrech výšky 272 nebo 372 mm, šířky 303 mm a hloubky 113 mm. Výlisky jsou z plastické hmoty Prepreg (SMC), schválené EZÚ a Technickým ústavem požární ochrany jako nesnadno hořlavé - třídy „B“ s úpravou p | 1 | 36 | 4A Přípojkové | 1873 | 425f84a9dd246.jpg | Skříně jsou řešeny jako monolit o rozměrech výšky 272 nebo 372 mm, šířky 303 mm a hloubky 113 mm. Výlisky jsou z plastické hmoty Prepreg (SMC), schválené EZÚ a Technickým ústavem požární ochrany jako nesnadno hořlavé - třídy „B“ s úpravou p
4644 | 43151 | 8595208616990 | PS1 100A/FH000 na stěnu se zámkem | SP110/NNP1P | PS1 a PS2 | ks | 21 | 2327 | 2815.67 | 0.3571 | 0 | 0 | výr | ps1 | 4A1 | 110 | 001 | Přípojková pojistková skříň pro jištění odběrů do 100 A, osazená jedním pojistkovým odpínačem FH000/3 s připojením vodičů do konstrukční svorky pojistkového odpínače. | Skříně jsou řešeny jako monolit o rozměrech výšky 272 nebo 372 mm, šířky 303 mm a hloubky 113 mm. Výlisky jsou z plastické hmoty Prepreg (SMC), schválené EZÚ a Technickým ústavem požární ochrany jako nesnadno hořlavé - třídy „B“ s úpravou p | 1 | 36 | 4A Přípojkové | 1876 | 425f84ca49a0d.jpg | Skříně jsou řešeny jako monolit o rozměrech výšky 272 nebo 372 mm, šířky 303 mm a hloubky 113 mm. Výlisky jsou z plastické hmoty Prepreg (SMC), schválené EZÚ a Technickým ústavem požární ochrany jako nesnadno hořlavé - třídy „B“ s úpravou p
4645 | 43210 | 8595208617003 | PS2 63A na stěnu | SP133/NNP3P | PS1 a PS2 | ks | 21 | 1455 | 1760.55 | 0.2941 | 0 | 0 | výr | ps1 | 4A1 | 133 | 001 | Přípojková pojistková skříň pro jištění odběrů do 63 A, osazená jednou sadou pojistkových spodků velikosti E33 s připojením vodičů do konstrukční svorky pojistkového spodku. | Skříně jsou řešeny jako monolit o rozměrech výšky 272 nebo 372 mm, šířky 303 mm a hloubky 113 mm. Výlisky jsou z plastické hmoty Prepreg (SMC), schválené EZÚ a Technickým ústavem požární ochrany jako nesnadno hořlavé - třídy „B“ s úpravou p | 1 | 36 | 4A Přípojkové | 1817 | - | Skříně jsou řešeny jako monolit o rozměrech výšky 272 nebo 372 mm, šířky 303 mm a hloubky 113 mm. Výlisky jsou z plastické hmoty Prepreg (SMC), schválené EZÚ a Technickým ústavem požární ochrany jako nesnadno hořlavé - třídy „B“ s úpravou p
4646 | 43211 | 8595208617010 | PS2 63A na stěnu se zámkem | SP133/NNP1P | PS1 a PS2 | ks | 21 | 1536 | 1858.56 | 0.2857 | 0 | 0 | výr | ps1 | 4A1 | 133 | 001 | Přípojková pojistková skříň pro jištění odběrů do 63 A, osazená jednou sadou pojistkových spodků velikosti E33 s připojením vodičů do konstrukční svorky pojistkového spodku. | Skříně jsou řešeny jako monolit o rozměrech výšky 272 nebo 372 mm, šířky 303 mm a hloubky 113 mm. Výlisky jsou z plastické hmoty Prepreg (SMC), schválené EZÚ a Technickým ústavem požární ochrany jako nesnadno hořlavé - třídy „B“ s úpravou p | 1 | 36 | 4A Přípojkové | 1820 | 425e59e662618.jpg | Skříně jsou řešeny jako monolit o rozměrech výšky 272 nebo 372 mm, šířky 303 mm a hloubky 113 mm. Výlisky jsou z plastické hmoty Prepreg (SMC), schválené EZÚ a Technickým ústavem požární ochrany jako nesnadno hořlavé - třídy „B“ s úpravou p
4647 | 43212 | 8595208617027 | PS2 6x63A na stěnu | SP233/NNS3P | PS1 a PS2 | ks | 21 | 2230 | 2698.3 | 0 | 0 | 0 | výr | ps1 | 4A1 | 233 | 001 | Přípojková pojistková skříň pro jištění dvou odběrů do 63 A, osazená dvěma sadami pojistkových spodků velikosti E33 s připojením přívodních vodičů na kabelová oka a odvodních vodičů do konstrukční svorky pojistkového spodku. | Skříně jsou řešeny jako monolit o rozměrech výšky 272 nebo 372 mm, šířky 303 mm a hloubky 113 mm. Výlisky jsou z plastické hmoty Prepreg (SMC), schválené EZÚ a Technickým ústavem požární ochrany jako nesnadno hořlavé - třídy „B“ s úpravou p | 1 | 36 | 4A Přípojkové | 1835 | - | Skříně jsou řešeny jako monolit o rozměrech výšky 272 nebo 372 mm, šířky 303 mm a hloubky 113 mm. Výlisky jsou z plastické hmoty Prepreg (SMC), schválené EZÚ a Technickým ústavem požární ochrany jako nesnadno hořlavé - třídy „B“ s úpravou p
1891 | 43213 | 8595208610394 | PS2 6x63A na stěnu se zámkem | SP233/NNS1P | PS1 a PS2 | ks | 21 | 2311 | 2796.31 | 0 | 0 | 0 | výr | ps1 | 4A1 | 233 | 001 | Přípojková pojistková skříň pro jištění dvou odběrů do 63 A, osazená dvěma sadami pojistkových spodků velikosti E33 s připojením přívodních vodičů na kabelová oka a odvodních vodičů do konstrukční svorky pojistkového spodku. | Skříně jsou řešeny jako monolit o rozměrech výšky 272 nebo 372 mm, šířky 303 mm a hloubky 113 mm. Výlisky jsou z plastické hmoty Prepreg (SMC), schválené EZÚ a Technickým ústavem požární ochrany jako nesnadno hořlavé - třídy „B“ s úpravou p | 1 | 36 | 4A Přípojkové | 1838 | 425f875a70b11.jpg
1331 | 43220 | 8595208602962 | PS2 100A HH na stěnu | SP100/NNP3P | PS1 a PS2 | ks | 21 | 1407 | 1702.47 | 0.3333 | 0 | 0 | výr | ps1 | 4A1 | 100 | 001 | Přípojková pojistková skříň pro jištění odběrů do 100 A, osazená jednou sadou pojistkových spodků velikosti 00 s připojením vodičů do konstrukční „H“ svorky pojistkového spodku. | Skříně jsou řešeny jako monolit o rozměrech výšky 272 nebo 372 mm, šířky 303 mm a hloubky 113 mm. Výlisky jsou z plastické hmoty Prepreg (SMC), schválené EZÚ a Technickým ústavem požární ochrany jako nesnadno hořlavé - třídy „B“ s úpravou p | 1 | 36 | 4A Přípojkové | 1849 | -
4648 | 43221 | 8595208617034 | PS2 100A VH na stěnu | SP100/NNV3P | PS1 a PS2 | ks | 21 | 1568 | 1897.28 | 0.303 | 0 | 0 | výr | ps1 | 4A1 | 100 | 001 | Přípojková pojistková skříň pro jištění odběrů do 100 A, osazená jednou sadou pojistkových spodků velikosti 00 s připojením přívodních vodičů na „V“ svorky a odvodních vodičů do konstrukční „H“ svorky pojistkového spodku. | Skříně jsou řešeny jako monolit o rozměrech výšky 272 nebo 372 mm, šířky 303 mm a hloubky 113 mm. Výlisky jsou z plastické hmoty Prepreg (SMC), schválené EZÚ a Technickým ústavem požární ochrany jako nesnadno hořlavé - třídy „B“ s úpravou p | 1 | 36 | 4A Přípojkové | 1855 | - | Skříně jsou řešeny jako monolit o rozměrech výšky 272 nebo 372 mm, šířky 303 mm a hloubky 113 mm. Výlisky jsou z plastické hmoty Prepreg (SMC), schválené EZÚ a Technickým ústavem požární ochrany jako nesnadno hořlavé - třídy „B“ s úpravou p
4649 | 43222 | 8595208617041 | PS2 100A HH na stěnu se zámkem | SP100/NNP1P | PS1 a PS2 | ks | 21 | 1487 | 1799.27 | 0.3125 | 0 | 0 | výr | ps1 | 4A1 | 100 | 001 | Přípojková pojistková skříň pro jištění odběrů do 100 A, osazená jednou sadou pojistkových spodků velikosti 00 s připojením vodičů do konstrukční „H“ svorky pojistkového spodku. | Skříně jsou řešeny jako monolit o rozměrech výšky 272 nebo 372 mm, šířky 303 mm a hloubky 113 mm. Výlisky jsou z plastické hmoty Prepreg (SMC), schválené EZÚ a Technickým ústavem požární ochrany jako nesnadno hořlavé - třídy „B“ s úpravou p | 1 | 36 | 4A Přípojkové | 1852 | 425f84f90a27a.jpg | Skříně jsou řešeny jako monolit o rozměrech výšky 272 nebo 372 mm, šířky 303 mm a hloubky 113 mm. Výlisky jsou z plastické hmoty Prepreg (SMC), schválené EZÚ a Technickým ústavem požární ochrany jako nesnadno hořlavé - třídy „B“ s úpravou p
4650 | 43223 | 8595208617058 | PS2 100A VH na stěnu se zámkem | SP100/NNV1P | PS1 a PS2 | ks | 21 | 1650 | 1996.5 | 0.2941 | 0 | 0 | výr | ps1 | 4A1 | 100 | 001 | Přípojková pojistková skříň pro jištění odběrů do 100 A, osazená jednou sadou pojistkových spodků velikosti 00 s připojením přívodních vodičů na „V“ svorky a odvodních vodičů do konstrukční „H“ svorky pojistkového spodku. | Skříně jsou řešeny jako monolit o rozměrech výšky 272 nebo 372 mm, šířky 303 mm a hloubky 113 mm. Výlisky jsou z plastické hmoty Prepreg (SMC), schválené EZÚ a Technickým ústavem požární ochrany jako nesnadno hořlavé - třídy „B“ s úpravou p | 1 | 36 | 4A Přípojkové | 1858 | 425f85215366a.jpg | Skříně jsou řešeny jako monolit o rozměrech výšky 272 nebo 372 mm, šířky 303 mm a hloubky 113 mm. Výlisky jsou z plastické hmoty Prepreg (SMC), schválené EZÚ a Technickým ústavem požární ochrany jako nesnadno hořlavé - třídy „B“ s úpravou p
1687 | 43230 | 8595208609282 | PS2 6x100A PH na stěnu | SP200/NNP3P | PS1 a PS2 | ks | 21 | 1988 | 2405.48 | 0.2778 | 0 | 0 | výr | ps1 | 4A1 | 200 | 001 | Přípojková pojistková skříň pro jištění dvou odběrů do 100 A, osazená dvěma sadami pojistkových spodků velikosti 00 s připojením přívodních vodičů do pomocné konstrukční „P“ svorky pojistkového spodku a odvodních vodičů do konstrukční „H“ s | Skříně jsou řešeny jako monolit o rozměrech výšky 272 nebo 372 mm, šířky 303 mm a hloubky 113 mm. Výlisky jsou z plastické hmoty Prepreg (SMC), schválené EZÚ a Technickým ústavem požární ochrany jako nesnadno hořlavé - třídy „B“ s úpravou p | 1 | 36 | 4A Přípojkové | 1891 | -
4651 | 43231 | 8595208617065 | PS2 6x100A VH na stěnu | SP200/NNV3P | PS1 a PS2 | ks | 21 | 2246 | 2717.66 | 0.25 | 0 | 0 | výr | ps1 | 4A1 | 200 | 001 | Přípojková pojistková skříň pro jištění dvou odběrů do 100 A, osazená jednou sadou pojistkových spodků velikosti 00 s připojením přívodních vodičů na „V“ svorky a odvodních vodičů do konstrukční „H“ svorky pojistkového spodku. | Skříně jsou řešeny jako monolit o rozměrech výšky 272 nebo 372 mm, šířky 303 mm a hloubky 113 mm. Výlisky jsou z plastické hmoty Prepreg (SMC), schválené EZÚ a Technickým ústavem požární ochrany jako nesnadno hořlavé - třídy „B“ s úpravou p | 1 | 36 | 4A Přípojkové | 1897 | - | Skříně jsou řešeny jako monolit o rozměrech výšky 272 nebo 372 mm, šířky 303 mm a hloubky 113 mm. Výlisky jsou z plastické hmoty Prepreg (SMC), schválené EZÚ a Technickým ústavem požární ochrany jako nesnadno hořlavé - třídy „B“ s úpravou p
4652 | 43232 | 8595208617072 | PS2 6x100A PH na stěnu se zámkem | SP200/NNP1P | PS1 a PS2 | ks | 21 | 2069 | 2503.49 | 0.2703 | 0 | 0 | výr | ps1 | 4A1 | 200 | 001 | Přípojková pojistková skříň pro jištění dvou odběrů do 100 A, osazená dvěma sadami pojistkových spodků velikosti 00 s připojením přívodních vodičů do pomocné konstrukční „P“ svorky pojistkového spodku a odvodních vodičů do konstrukční „H“ s | Skříně jsou řešeny jako monolit o rozměrech výšky 272 nebo 372 mm, šířky 303 mm a hloubky 113 mm. Výlisky jsou z plastické hmoty Prepreg (SMC), schválené EZÚ a Technickým ústavem požární ochrany jako nesnadno hořlavé - třídy „B“ s úpravou p | 1 | 36 | 4A Přípojkové | 1894 | 425f86cc3889f.jpg | Skříně jsou řešeny jako monolit o rozměrech výšky 272 nebo 372 mm, šířky 303 mm a hloubky 113 mm. Výlisky jsou z plastické hmoty Prepreg (SMC), schválené EZÚ a Technickým ústavem požární ochrany jako nesnadno hořlavé - třídy „B“ s úpravou p
4653 | 43233 | 8595208617089 | PS2 6x100A VH na stěnu se zámkem | SP200/NNV1P | PS1 a PS2 | ks | 21 | 2343 | 2835.03 | 0.2439 | 0 | 0 | výr | ps1 | 4A1 | 200 | 001 | Přípojková pojistková skříň pro jištění dvou odběrů do 100 A, osazená jednou sadou pojistkových spodků velikosti 00 s připojením přívodních vodičů na „V“ svorky a odvodních vodičů do konstrukční „H“ svorky pojistkového spodku. | Skříně jsou řešeny jako monolit o rozměrech výšky 272 nebo 372 mm, šířky 303 mm a hloubky 113 mm. Výlisky jsou z plastické hmoty Prepreg (SMC), schválené EZÚ a Technickým ústavem požární ochrany jako nesnadno hořlavé - třídy „B“ s úpravou p | 1 | 36 | 4A Přípojkové | 1900 | 425f86ee3889e.jpg | Skříně jsou řešeny jako monolit o rozměrech výšky 272 nebo 372 mm, šířky 303 mm a hloubky 113 mm. Výlisky jsou z plastické hmoty Prepreg (SMC), schválené EZÚ a Technickým ústavem požární ochrany jako nesnadno hořlavé - třídy „B“ s úpravou p
4654 | 43240 | 8595208617096 | PS2 63A/OPV14 na stěnu | SP182/NNP3P | PS1 a PS2 | ks | 21 | 2102 | 2543.42 | 0.3333 | 0 | 0 | výr | ps1 | 4A1 | 182 | 001 | Přípojková pojistková skříň pro jištění odběrů do 63 A, osazená jedním pojistkovým odpínačem OPV 14/3 s připojením vodičů do konstrukční svorky pojistkového odpínače. | Skříně jsou řešeny jako monolit o rozměrech výšky 272 nebo 372 mm, šířky 303 mm a hloubky 113 mm. Výlisky jsou z plastické hmoty Prepreg (SMC), schválené EZÚ a Technickým ústavem požární ochrany jako nesnadno hořlavé - třídy „B“ s úpravou p | 1 | 36 | 4A Přípojkové | 1829 | - | Skříně jsou řešeny jako monolit o rozměrech výšky 272 nebo 372 mm, šířky 303 mm a hloubky 113 mm. Výlisky jsou z plastické hmoty Prepreg (SMC), schválené EZÚ a Technickým ústavem požární ochrany jako nesnadno hořlavé - třídy „B“ s úpravou p
4655 | 43241 | 8595208617102 | PS2 63A/OPV14 na stěnu se zámkem | SP182/NNP1P | PS1 a PS2 | ks | 21 | 2198 | 2659.58 | 0.3226 | 0 | 0 | výr | ps1 | 4A1 | 182 | 001 | Přípojková pojistková skříň pro jištění odběrů do 63 A, osazená jedním pojistkovým odpínačem OPV 14/3 s připojením vodičů do konstrukční svorky pojistkového odpínače. | Skříně jsou řešeny jako monolit o rozměrech výšky 272 nebo 372 mm, šířky 303 mm a hloubky 113 mm. Výlisky jsou z plastické hmoty Prepreg (SMC), schválené EZÚ a Technickým ústavem požární ochrany jako nesnadno hořlavé - třídy „B“ s úpravou p | 1 | 36 | 4A Přípojkové | 1832 | 425e5c8b71388.jpg | Skříně jsou řešeny jako monolit o rozměrech výšky 272 nebo 372 mm, šířky 303 mm a hloubky 113 mm. Výlisky jsou z plastické hmoty Prepreg (SMC), schválené EZÚ a Technickým ústavem požární ochrany jako nesnadno hořlavé - třídy „B“ s úpravou p
4656 | 43242 | 8595208617119 | PS2 100A/OPV22 na stěnu | SP183/NNP3P | PS1 a PS2 | ks | 21 | 2570 | 3109.7 | 0.3125 | 0 | 0 | výr | ps1 | 4A1 | 183 | 001 | Přípojková pojistková skříň pro jištění odběrů do 100 A, osazená jedním pojistkovým odpínačem OPV 22/3 s připojením vodičů do konstrukční svorky pojistkového odpínače. | Skříně jsou řešeny jako monolit o rozměrech výšky 272 nebo 372 mm, šířky 303 mm a hloubky 113 mm. Výlisky jsou z plastické hmoty Prepreg (SMC), schválené EZÚ a Technickým ústavem požární ochrany jako nesnadno hořlavé - třídy „B“ s úpravou p | 1 | 36 | 4A Přípojkové | 1867 | - | Skříně jsou řešeny jako monolit o rozměrech výšky 272 nebo 372 mm, šířky 303 mm a hloubky 113 mm. Výlisky jsou z plastické hmoty Prepreg (SMC), schválené EZÚ a Technickým ústavem požární ochrany jako nesnadno hořlavé - třídy „B“ s úpravou p
4657 | 43243 | 8595208617126 | PS2 100A/OPV22 na stěnu se zámkem | SP183/NNP1P | PS1 a PS2 | ks | 21 | 2666 | 3225.86 | 0.303 | 0 | 0 | výr | ps1 | 4A1 | 183 | 001 | Přípojková pojistková skříň pro jištění odběrů do 100 A, osazená jedním pojistkovým odpínačem OPV 22/3 s připojením vodičů do konstrukční svorky pojistkového odpínače. | Skříně jsou řešeny jako monolit o rozměrech výšky 272 nebo 372 mm, šířky 303 mm a hloubky 113 mm. Výlisky jsou z plastické hmoty Prepreg (SMC), schválené EZÚ a Technickým ústavem požární ochrany jako nesnadno hořlavé - třídy „B“ s úpravou p | 1 | 36 | 4A Přípojkové | 1870 | 425f85409f140.jpg | Skříně jsou řešeny jako monolit o rozměrech výšky 272 nebo 372 mm, šířky 303 mm a hloubky 113 mm. Výlisky jsou z plastické hmoty Prepreg (SMC), schválené EZÚ a Technickým ústavem požární ochrany jako nesnadno hořlavé - třídy „B“ s úpravou p
4658 | 43250 | 8595208617133 | PS2 100A/FH000 na stěnu | SP110/NNP3P | PS1 a PS2 | ks | 21 | 2295 | 2776.95 | 0.3125 | 0 | 0 | výr | ps1 | 4A1 | 110 | 001 | Přípojková pojistková skříň pro jištění odběrů do 100 A, osazená jedním pojistkovým odpínačem FH000/3 s připojením vodičů do konstrukční svorky pojistkového odpínače. | Skříně jsou řešeny jako monolit o rozměrech výšky 272 nebo 372 mm, šířky 303 mm a hloubky 113 mm. Výlisky jsou z plastické hmoty Prepreg (SMC), schválené EZÚ a Technickým ústavem požární ochrany jako nesnadno hořlavé - třídy „B“ s úpravou p | 1 | 36 | 4A Přípojkové | 1879 | - | Skříně jsou řešeny jako monolit o rozměrech výšky 272 nebo 372 mm, šířky 303 mm a hloubky 113 mm. Výlisky jsou z plastické hmoty Prepreg (SMC), schválené EZÚ a Technickým ústavem požární ochrany jako nesnadno hořlavé - třídy „B“ s úpravou p
4659 | 43251 | 8595208617140 | PS2 100A/FH000 na stěnu se zámkem | SP110/NNP1P | PS1 a PS2 | ks | 21 | 2375 | 2873.75 | 0.303 | 0 | 0 | výr | ps1 | 4A1 | 110 | 001 | Přípojková pojistková skříň pro jištění odběrů do 100 A, osazená jedním pojistkovým odpínačem FH000/3 s připojením vodičů do konstrukční svorky pojistkového odpínače. | Skříně jsou řešeny jako monolit o rozměrech výšky 272 nebo 372 mm, šířky 303 mm a hloubky 113 mm. Výlisky jsou z plastické hmoty Prepreg (SMC), schválené EZÚ a Technickým ústavem požární ochrany jako nesnadno hořlavé - třídy „B“ s úpravou p | 1 | 36 | 4A Přípojkové | 1882 | 425f8581e0fed.jpg | Skříně jsou řešeny jako monolit o rozměrech výšky 272 nebo 372 mm, šířky 303 mm a hloubky 113 mm. Výlisky jsou z plastické hmoty Prepreg (SMC), schválené EZÚ a Technickým ústavem požární ochrany jako nesnadno hořlavé - třídy „B“ s úpravou p
4660 | 4411 1.1.1 | 8595208617157 | PS 63 1.1.1 na sokl | SP133/NPP1P | 3D | ks | 21 | 3361 | 4066.81 | 0 | 0 | 0 | výr | 3D | 4A1 | 133 |  | Přípojková pojistková skříň pro jištění odběrů do 63 A, osazená jednou sadou pojistkových spodků velikosti E33 s připojením vodičů do konstrukční svorky pojistkového spodku. | Skříně jsou řešeny jako stavebnice z jednotlivých komponentů o rozměrech výšky 300, 500, 600, 700 a 900 mm, šířky 290, 390 a 550 mm a hloubky 240 a 350 mm. Jednotlivé komponenty jsou z plastické hmoty Prepreg (SMC), schválené EZÚ a Technick | 1 | 36 | 4A Přípojkové | 2169 | - | Skříně jsou řešeny jako stavebnice z jednotlivých komponentů o rozměrech výšky 300, 500, 600, 700 a 900 mm, šířky 290, 390 a 550 mm a hloubky 240 a 350 mm. Jednotlivé komponenty jsou z plastické hmoty Prepreg (SMC), schválené EZÚ a Technick
4661 | 4411 1.1.3 | 8595208617164 | PS 63 1.1.3 na sokl | SP133/NVP1P | 3D | ks | 21 | 3764 | 4554.44 | 0 | 0 | 0 | výr | 3D | 4A1 | 133 |  | Přípojková pojistková skříň pro jištění odběrů do 63 A, osazená jednou sadou pojistkových spodků velikosti E33 s připojením vodičů do konstrukční svorky pojistkového spodku. | Skříně jsou řešeny jako stavebnice z jednotlivých komponentů o rozměrech výšky 300, 500, 600, 700 a 900 mm, šířky 290, 390 a 550 mm a hloubky 240 a 350 mm. Jednotlivé komponenty jsou z plastické hmoty Prepreg (SMC), schválené EZÚ a Technick | 1 | 36 | 4A Přípojkové | 2171 | - | Skříně jsou řešeny jako stavebnice z jednotlivých komponentů o rozměrech výšky 300, 500, 600, 700 a 900 mm, šířky 290, 390 a 550 mm a hloubky 240 a 350 mm. Jednotlivé komponenty jsou z plastické hmoty Prepreg (SMC), schválené EZÚ a Technick
4662 | 4415 1.1.1 | 8595208617171 | PS 63-OPV 14 1.1.1 na sokl | SP182/NPP1P | 3D | ks | 21 | 4071 | 4925.91 | 0 | 0 | 0 | výr | 3D | 4A1 | 182 |  | Přípojková pojistková skříň pro jištění odběrů do 63 A, osazená jedním pojistkovým odpínačem OPV 14/3 s připojením vodičů do konstrukční svorky pojistkového odpínače. | Skříně jsou řešeny jako stavebnice z jednotlivých komponentů o rozměrech výšky 300, 500, 600, 700 a 900 mm, šířky 290, 390 a 550 mm a hloubky 240 a 350 mm. Jednotlivé komponenty jsou z plastické hmoty Prepreg (SMC), schválené EZÚ a Technick | 1 | 36 | 4A Přípojkové | 2173 | - | Skříně jsou řešeny jako stavebnice z jednotlivých komponentů o rozměrech výšky 300, 500, 600, 700 a 900 mm, šířky 290, 390 a 550 mm a hloubky 240 a 350 mm. Jednotlivé komponenty jsou z plastické hmoty Prepreg (SMC), schválené EZÚ a Technick
4663 | 4415 1.1.3 | 8595208617188 | PS 63-OPV 14 1.1.3 na sokl | SP182/NVP1P | 3D | ks | 21 | 4459 | 5395.39 | 0 | 0 | 0 | výr | 3D | 4A1 | 182 |  | Přípojková pojistková skříň pro jištění odběrů do 63 A, osazená jedním pojistkovým odpínačem OPV 14/3 s připojením vodičů do konstrukční svorky pojistkového odpínače. | Skříně jsou řešeny jako stavebnice z jednotlivých komponentů o rozměrech výšky 300, 500, 600, 700 a 900 mm, šířky 290, 390 a 550 mm a hloubky 240 a 350 mm. Jednotlivé komponenty jsou z plastické hmoty Prepreg (SMC), schválené EZÚ a Technick | 1 | 36 | 4A Přípojkové | 2175 | - | Skříně jsou řešeny jako stavebnice z jednotlivých komponentů o rozměrech výšky 300, 500, 600, 700 a 900 mm, šířky 290, 390 a 550 mm a hloubky 240 a 350 mm. Jednotlivé komponenty jsou z plastické hmoty Prepreg (SMC), schválené EZÚ a Technick
2165 | 4430 1.1.1 | 8595208612336 | PS 100 1.1.1 na sokl | SP100/NPS1S | 3D | ks | 21 | 3361 | 4066.81 | 0.1465 | 0 | 0 | výr | 3D | 4A1 | 100 |  | Přípojková pojistková skříň pro jištění odběrů do 100 A, osazená jednou sadou pojistkových spodků velikosti 00 s připojením vodičů na kabelová oka. | Skříně jsou řešeny jako stavebnice z jednotlivých komponentů o rozměrech výšky 300, 500, 600, 700 a 900 mm, šířky 290, 390 a 550 mm a hloubky 240 a 350 mm. Jednotlivé komponenty jsou z plastické hmoty Prepreg (SMC), schválené EZÚ a Technick | 1 | 36 | 4A Přípojkové | 2188 | -
4664 | 4430 1.1.3 | 8595208617195 | PS 100 1.1.3 na sokl | SP100/NPP1S | 3D | ks | 21 | 3748 | 4535.08 | 0.1043 | 0 | 0 | výr | 3D | 4A1 | 100 |  | Přípojková pojistková skříň pro jištění odběrů do 100 A, osazená jednou sadou pojistkových spodků velikosti 00 s připojením vodičů na kabelová oka. | Skříně jsou řešeny jako stavebnice z jednotlivých komponentů o rozměrech výšky 300, 500, 600, 700 a 900 mm, šířky 290, 390 a 550 mm a hloubky 240 a 350 mm. Jednotlivé komponenty jsou z plastické hmoty Prepreg (SMC), schválené EZÚ a Technick | 1 | 36 | 4A Přípojkové | 2190 | - | Skříně jsou řešeny jako stavebnice z jednotlivých komponentů o rozměrech výšky 300, 500, 600, 700 a 900 mm, šířky 290, 390 a 550 mm a hloubky 240 a 350 mm. Jednotlivé komponenty jsou z plastické hmoty Prepreg (SMC), schválené EZÚ a Technick
4665 | 4430 2.1.1 | 8595208617201 | PS 100 2.1.1 na sokl | SP100/NPS1S | 3D | ks | 21 | 3684 | 4457.64 | 0.1099 | 0 | 0 | výr | 3D | 4A1 | 100 |  | Přípojková pojistková skříň pro jištění odběrů do 100 A, osazená jednou sadou pojistkových spodků velikosti 00 s připojením vodičů na kabelová oka. | Skříně jsou řešeny jako stavebnice z jednotlivých komponentů o rozměrech výšky 300, 500, 600, 700 a 900 mm, šířky 290, 390 a 550 mm a hloubky 240 a 350 mm. Jednotlivé komponenty jsou z plastické hmoty Prepreg (SMC), schválené EZÚ a Technick | 1 | 36 | 4A Přípojkové | 2192 | - | Skříně jsou řešeny jako stavebnice z jednotlivých komponentů o rozměrech výšky 300, 500, 600, 700 a 900 mm, šířky 290, 390 a 550 mm a hloubky 240 a 350 mm. Jednotlivé komponenty jsou z plastické hmoty Prepreg (SMC), schválené EZÚ a Technick
4666 | 4430 2.1.3 | 8595208617218 | PS 100 2.1.3 na sokl | SP100/NPP1S | 3D | ks | 21 | 4410 | 5336.1 | 0.0805 | 0 | 0 | výr | 3D | 4A1 | 100 |  | Přípojková pojistková skříň pro jištění odběrů do 100 A, osazená jednou sadou pojistkových spodků velikosti 00 s připojením vodičů na kabelová oka. | Skříně jsou řešeny jako stavebnice z jednotlivých komponentů o rozměrech výšky 300, 500, 600, 700 a 900 mm, šířky 290, 390 a 550 mm a hloubky 240 a 350 mm. Jednotlivé komponenty jsou z plastické hmoty Prepreg (SMC), schválené EZÚ a Technick | 1 | 36 | 4A Přípojkové | 2194 | - | Skříně jsou řešeny jako stavebnice z jednotlivých komponentů o rozměrech výšky 300, 500, 600, 700 a 900 mm, šířky 290, 390 a 550 mm a hloubky 240 a 350 mm. Jednotlivé komponenty jsou z plastické hmoty Prepreg (SMC), schválené EZÚ a Technick
4667 | 4431 1.1.1 | 8595208617225 | PS 100 1.1.1 P na sokl | SP100/NPP1P | 3D | ks | 21 | 3441 | 4163.61 | 0.1465 | 0 | 0 | výr | 3D | 4A1 | 100 |  | Přípojková pojistková skříň pro jištění odběrů do 100 A, osazená jednou sadou pojistkových spodků velikosti 00 s připojením vodičů do konstrukční svorky pojistkového spodku. | Skříně jsou řešeny jako stavebnice z jednotlivých komponentů o rozměrech výšky 300, 500, 600, 700 a 900 mm, šířky 290, 390 a 550 mm a hloubky 240 a 350 mm. Jednotlivé komponenty jsou z plastické hmoty Prepreg (SMC), schválené EZÚ a Technick | 1 | 36 | 4A Přípojkové | 2196 | - | Skříně jsou řešeny jako stavebnice z jednotlivých komponentů o rozměrech výšky 300, 500, 600, 700 a 900 mm, šířky 290, 390 a 550 mm a hloubky 240 a 350 mm. Jednotlivé komponenty jsou z plastické hmoty Prepreg (SMC), schválené EZÚ a Technick
4668 | 4431 1.1.3 | 8595208617232 | PS 100 1.1.3 P na sokl | SP100/NPP1P | 3D | ks | 21 | 3829 | 4633.09 | 0.1043 | 0 | 0 | výr | 3D | 4A1 | 100 |  | Přípojková pojistková skříň pro jištění odběrů do 100 A, osazená jednou sadou pojistkových spodků velikosti 00 s připojením vodičů do konstrukční svorky pojistkového spodku. | Skříně jsou řešeny jako stavebnice z jednotlivých komponentů o rozměrech výšky 300, 500, 600, 700 a 900 mm, šířky 290, 390 a 550 mm a hloubky 240 a 350 mm. Jednotlivé komponenty jsou z plastické hmoty Prepreg (SMC), schválené EZÚ a Technick | 1 | 36 | 4A Přípojkové | 2198 | - | Skříně jsou řešeny jako stavebnice z jednotlivých komponentů o rozměrech výšky 300, 500, 600, 700 a 900 mm, šířky 290, 390 a 550 mm a hloubky 240 a 350 mm. Jednotlivé komponenty jsou z plastické hmoty Prepreg (SMC), schválené EZÚ a Technick
4669 | 4431 2.1.1 | 8595208617249 | PS 100 2.1.1 P na sokl | SP100/NPP1P | 3D | ks | 21 | 3764 | 4554.44 | 0.1099 | 0 | 0 | výr | 3D | 4A1 | 100 |  | Přípojková pojistková skříň pro jištění odběrů do 100 A, osazená jednou sadou pojistkových spodků velikosti 00 s připojením vodičů do konstrukční svorky pojistkového spodku. | Skříně jsou řešeny jako stavebnice z jednotlivých komponentů o rozměrech výšky 300, 500, 600, 700 a 900 mm, šířky 290, 390 a 550 mm a hloubky 240 a 350 mm. Jednotlivé komponenty jsou z plastické hmoty Prepreg (SMC), schválené EZÚ a Technick | 1 | 36 | 4A Přípojkové | 2200 | - | Skříně jsou řešeny jako stavebnice z jednotlivých komponentů o rozměrech výšky 300, 500, 600, 700 a 900 mm, šířky 290, 390 a 550 mm a hloubky 240 a 350 mm. Jednotlivé komponenty jsou z plastické hmoty Prepreg (SMC), schválené EZÚ a Technick
1489 | 4431 2.1.3 | 8595208607776 | PS 100 2.1.3 P na sokl | SP100/NPP1P | 3D | ks | 21 | 4491 | 5434.11 | 0.0805 | 0 | 0 | výr | 3D | 4A1 | 100 |  | Přípojková pojistková skříň pro jištění odběrů do 100 A, osazená jednou sadou pojistkových spodků velikosti 00 s připojením vodičů do konstrukční svorky pojistkového spodku. | Skříně jsou řešeny jako stavebnice z jednotlivých komponentů o rozměrech výšky 300, 500, 600, 700 a 900 mm, šířky 290, 390 a 550 mm a hloubky 240 a 350 mm. Jednotlivé komponenty jsou z plastické hmoty Prepreg (SMC), schválené EZÚ a Technick | 1 | 36 | 4A Přípojkové | 2202 | -
1770 | 4432 1.1.1 | 8595208614156 | PS 100-OPV 22 1.1.1 na sokl | SP183/NPP1P | 3D | ks | 21 | 4604 | 5570.84 | 0.1513 | 0 | 0 | výr | 3D | 4A1 | 183 |  | Přípojková pojistková skříň pro jištění odběrů do 100 A, osazená jedním pojistkovým odpínačem OPV 22/3 s připojením vodičů do konstrukční svorky pojistkového odpínače. | Skříně jsou řešeny jako stavebnice z jednotlivých komponentů o rozměrech výšky 300, 500, 600, 700 a 900 mm, šířky 290, 390 a 550 mm a hloubky 240 a 350 mm. Jednotlivé komponenty jsou z plastické hmoty Prepreg (SMC), schválené EZÚ a Technick | 1 | 36 | 4A Přípojkové | 2224 | -
4670 | 4432 1.1.3 | 8595208617256 | PS 100-OPV 22 1.1.3 na sokl | SP183/NPP1P | 3D | ks | 21 | 5008 | 6059.68 | 0.1068 | 0 | 0 | výr | 3D | 4A1 | 183 |  | Přípojková pojistková skříň pro jištění odběrů do 100 A, osazená jedním pojistkovým odpínačem OPV 22/3 s připojením vodičů do konstrukční svorky pojistkového odpínače. | Skříně jsou řešeny jako stavebnice z jednotlivých komponentů o rozměrech výšky 300, 500, 600, 700 a 900 mm, šířky 290, 390 a 550 mm a hloubky 240 a 350 mm. Jednotlivé komponenty jsou z plastické hmoty Prepreg (SMC), schválené EZÚ a Technick | 1 | 36 | 4A Přípojkové | 2226 | - | Skříně jsou řešeny jako stavebnice z jednotlivých komponentů o rozměrech výšky 300, 500, 600, 700 a 900 mm, šířky 290, 390 a 550 mm a hloubky 240 a 350 mm. Jednotlivé komponenty jsou z plastické hmoty Prepreg (SMC), schválené EZÚ a Technick
4671 | 4432 2.1.1 | 8595208617263 | PS 100-OPV 22 2.1.1 na sokl | SP183/NPP1P | 3D | ks | 21 | 4927 | 5961.67 | 0.115 | 0 | 0 | výr | 3D | 4A1 | 183 |  | Přípojková pojistková skříň pro jištění odběrů do 100 A, osazená jedním pojistkovým odpínačem OPV 22/3 s připojením vodičů do konstrukční svorky pojistkového odpínače. | Skříně jsou řešeny jako stavebnice z jednotlivých komponentů o rozměrech výšky 300, 500, 600, 700 a 900 mm, šířky 290, 390 a 550 mm a hloubky 240 a 350 mm. Jednotlivé komponenty jsou z plastické hmoty Prepreg (SMC), schválené EZÚ a Technick | 1 | 36 | 4A Přípojkové | 2228 | - | Skříně jsou řešeny jako stavebnice z jednotlivých komponentů o rozměrech výšky 300, 500, 600, 700 a 900 mm, šířky 290, 390 a 550 mm a hloubky 240 a 350 mm. Jednotlivé komponenty jsou z plastické hmoty Prepreg (SMC), schválené EZÚ a Technick
4672 | 4432 2.1.3 | 8595208617270 | PS 100-OPV 22 2.1.3 na sokl | SP183/NPP1P | 3D | ks | 21 | 5621 | 6801.41 | 0.0805 | 0 | 0 | výr | 3D | 4A1 | 183 |  | Přípojková pojistková skříň pro jištění odběrů do 100 A, osazená jedním pojistkovým odpínačem OPV 22/3 s připojením vodičů do konstrukční svorky pojistkového odpínače. | Skříně jsou řešeny jako stavebnice z jednotlivých komponentů o rozměrech výšky 300, 500, 600, 700 a 900 mm, šířky 290, 390 a 550 mm a hloubky 240 a 350 mm. Jednotlivé komponenty jsou z plastické hmoty Prepreg (SMC), schválené EZÚ a Technick | 1 | 36 | 4A Přípojkové | 2230 | - | Skříně jsou řešeny jako stavebnice z jednotlivých komponentů o rozměrech výšky 300, 500, 600, 700 a 900 mm, šířky 290, 390 a 550 mm a hloubky 240 a 350 mm. Jednotlivé komponenty jsou z plastické hmoty Prepreg (SMC), schválené EZÚ a Technick
4673 | 4433 1.1.1 | 8595208617287 | PS 100-FH000 1.1.1 na sokl | SP110/NPP1P | 3D | ks | 21 | 4765 | 5765.65 | 0.1515 | 0 | 0 | výr | 3D | 4A1 | 110 |  | Přípojková pojistková skříň pro jištění odběrů do 100 A, osazená jedním pojistkovým odpínačem FH000/3 s připojením vodičů do konstrukční svorky pojistkového odpínače. | Skříně jsou řešeny jako stavebnice z jednotlivých komponentů o rozměrech výšky 300, 500, 600, 700 a 900 mm, šířky 290, 390 a 550 mm a hloubky 240 a 350 mm. Jednotlivé komponenty jsou z plastické hmoty Prepreg (SMC), schválené EZÚ a Technick | 1 | 36 | 4A Přípojkové | 2232 | - | Skříně jsou řešeny jako stavebnice z jednotlivých komponentů o rozměrech výšky 300, 500, 600, 700 a 900 mm, šířky 290, 390 a 550 mm a hloubky 240 a 350 mm. Jednotlivé komponenty jsou z plastické hmoty Prepreg (SMC), schválené EZÚ a Technick
4674 | 4433 1.1.3 | 8595208617294 | PS 100-FH000 1.1.3 na sokl | SP110/NPP1P | 3D | ks | 21 | 5120 | 6195.2 | 0.1069 | 0 | 0 | výr | 3D | 4A1 | 110 |  | Přípojková pojistková skříň pro jištění odběrů do 100 A, osazená jedním pojistkovým odpínačem FH000/3 s připojením vodičů do konstrukční svorky pojistkového odpínače. | Skříně jsou řešeny jako stavebnice z jednotlivých komponentů o rozměrech výšky 300, 500, 600, 700 a 900 mm, šířky 290, 390 a 550 mm a hloubky 240 a 350 mm. Jednotlivé komponenty jsou z plastické hmoty Prepreg (SMC), schválené EZÚ a Technick | 1 | 36 | 4A Přípojkové | 2234 | - | Skříně jsou řešeny jako stavebnice z jednotlivých komponentů o rozměrech výšky 300, 500, 600, 700 a 900 mm, šířky 290, 390 a 550 mm a hloubky 240 a 350 mm. Jednotlivé komponenty jsou z plastické hmoty Prepreg (SMC), schválené EZÚ a Technick
4675 | 4433 2.1.1 | 8595208617300 | PS 100-FH000 2.1.1 na sokl | SP110/NPP1P | 3D | ks | 21 | 5056 | 6117.76 | 0.1151 | 0 | 0 | výr | 3D | 4A1 | 110 |  | Přípojková pojistková skříň pro jištění odběrů do 100 A, osazená jedním pojistkovým odpínačem FH000/3 s připojením vodičů do konstrukční svorky pojistkového odpínače. | Skříně jsou řešeny jako stavebnice z jednotlivých komponentů o rozměrech výšky 300, 500, 600, 700 a 900 mm, šířky 290, 390 a 550 mm a hloubky 240 a 350 mm. Jednotlivé komponenty jsou z plastické hmoty Prepreg (SMC), schválené EZÚ a Technick | 1 | 36 | 4A Přípojkové | 2236 | - | Skříně jsou řešeny jako stavebnice z jednotlivých komponentů o rozměrech výšky 300, 500, 600, 700 a 900 mm, šířky 290, 390 a 550 mm a hloubky 240 a 350 mm. Jednotlivé komponenty jsou z plastické hmoty Prepreg (SMC), schválené EZÚ a Technick
4676 | 4433 2.1.3 | 8595208617317 | PS 100-FH000 2.1.3 na sokl | SP110/NPP1P | 3D | ks | 21 | 5750 | 6957.5 | 0.082 | 0 | 0 | výr | 3D | 4A1 | 110 |  | Přípojková pojistková skříň pro jištění odběrů do 100 A, osazená jedním pojistkovým odpínačem FH000/3 s připojením vodičů do konstrukční svorky pojistkového odpínače. | Skříně jsou řešeny jako stavebnice z jednotlivých komponentů o rozměrech výšky 300, 500, 600, 700 a 900 mm, šířky 290, 390 a 550 mm a hloubky 240 a 350 mm. Jednotlivé komponenty jsou z plastické hmoty Prepreg (SMC), schválené EZÚ a Technick | 1 | 36 | 4A Přípojkové | 2238 | - | Skříně jsou řešeny jako stavebnice z jednotlivých komponentů o rozměrech výšky 300, 500, 600, 700 a 900 mm, šířky 290, 390 a 550 mm a hloubky 240 a 350 mm. Jednotlivé komponenty jsou z plastické hmoty Prepreg (SMC), schválené EZÚ a Technick
4677 | 4440 1.1.1 | 8595208617324 | PS 100 1.1.1 V na sokl | SP100/NPV1P | 3D | ks | 21 | 3958 | 4789.18 | 0.1465 | 0 | 0 | výr | 3D | 4A1 | 100 |  | Přípojková pojistková skříň pro jištění odběrů do 100 A, osazená jednou sadou pojistkových spodků velikosti 00 s připojením přívodních vodičů na „V“ svorky a odvodních vodičů do konstrukční svorky pojistkového spodku. | Skříně jsou řešeny jako stavebnice z jednotlivých komponentů o rozměrech výšky 300, 500, 600, 700 a 900 mm, šířky 290, 390 a 550 mm a hloubky 240 a 350 mm. Jednotlivé komponenty jsou z plastické hmoty Prepreg (SMC), schválené EZÚ a Technick | 1 | 36 | 4A Přípojkové | 2204 | - | Skříně jsou řešeny jako stavebnice z jednotlivých komponentů o rozměrech výšky 300, 500, 600, 700 a 900 mm, šířky 290, 390 a 550 mm a hloubky 240 a 350 mm. Jednotlivé komponenty jsou z plastické hmoty Prepreg (SMC), schválené EZÚ a Technick
4678 | 4440 1.1.3 | 8595208617331 | PS 100 1.1.3 V na sokl | SP100/NPV1P | 3D | ks | 21 | 4345 | 5257.45 | 0.1043 | 0 | 0 | výr | 3D | 4A1 | 100 |  | Přípojková pojistková skříň pro jištění odběrů do 100 A, osazená jednou sadou pojistkových spodků velikosti 00 s připojením přívodních vodičů na „V“ svorky a odvodních vodičů do konstrukční svorky pojistkového spodku. | Skříně jsou řešeny jako stavebnice z jednotlivých komponentů o rozměrech výšky 300, 500, 600, 700 a 900 mm, šířky 290, 390 a 550 mm a hloubky 240 a 350 mm. Jednotlivé komponenty jsou z plastické hmoty Prepreg (SMC), schválené EZÚ a Technick | 1 | 36 | 4A Přípojkové | 2206 | - | Skříně jsou řešeny jako stavebnice z jednotlivých komponentů o rozměrech výšky 300, 500, 600, 700 a 900 mm, šířky 290, 390 a 550 mm a hloubky 240 a 350 mm. Jednotlivé komponenty jsou z plastické hmoty Prepreg (SMC), schválené EZÚ a Technick
1848 | 4440 2.1.1 | 8595208610035 | PS 100 2.1.1 V na sokl | SP100/NPV1P | 3D | ks | 21 | 4297 | 5199.37 | 0.1099 | 0 | 0 | výr | 3D | 4A1 | 100 |  | Přípojková pojistková skříň pro jištění odběrů do 100 A, osazená jednou sadou pojistkových spodků velikosti 00 s připojením přívodních vodičů na „V“ svorky a odvodních vodičů do konstrukční svorky pojistkového spodku. | Skříně jsou řešeny jako stavebnice z jednotlivých komponentů o rozměrech výšky 300, 500, 600, 700 a 900 mm, šířky 290, 390 a 550 mm a hloubky 240 a 350 mm. Jednotlivé komponenty jsou z plastické hmoty Prepreg (SMC), schválené EZÚ a Technick | 1 | 36 | 4A Přípojkové | 2208 | -
4679 | 4440 2.1.3 | 8595208617348 | PS 100 2.1.3 V na sokl | SP100/NPV1P | 3D | ks | 21 | 4959 | 6000.39 | 0.079 | 0 | 0 | výr | 3D | 4A1 | 100 |  | Přípojková pojistková skříň pro jištění odběrů do 100 A, osazená jednou sadou pojistkových spodků velikosti 00 s připojením přívodních vodičů na „V“ svorky a odvodních vodičů do konstrukční svorky pojistkového spodku. | Skříně jsou řešeny jako stavebnice z jednotlivých komponentů o rozměrech výšky 300, 500, 600, 700 a 900 mm, šířky 290, 390 a 550 mm a hloubky 240 a 350 mm. Jednotlivé komponenty jsou z plastické hmoty Prepreg (SMC), schválené EZÚ a Technick | 1 | 36 | 4A Přípojkové | 2210 | - | Skříně jsou řešeny jako stavebnice z jednotlivých komponentů o rozměrech výšky 300, 500, 600, 700 a 900 mm, šířky 290, 390 a 550 mm a hloubky 240 a 350 mm. Jednotlivé komponenty jsou z plastické hmoty Prepreg (SMC), schválené EZÚ a Technick
1571 | 4470 1.1.3 | 8595208608698 | PS 6x100 1.1.3 na sokl | SP200/NPS1S | 3D | ks | 21 | 4652 | 5628.92 | 0.101 | 0 | 0 | výr | 3D | 4A1 | 200 |  | Přípojková pojistková skříň pro jištění dvou odběrů do 100 A, osazená dvěma sadami pojistkových spodků velikosti 00 s připojením vodičů na kabelová oka. | Skříně jsou řešeny jako stavebnice z jednotlivých komponentů o rozměrech výšky 300, 500, 600, 700 a 900 mm, šířky 290, 390 a 550 mm a hloubky 240 a 350 mm. Jednotlivé komponenty jsou z plastické hmoty Prepreg (SMC), schválené EZÚ a Technick | 1 | 36 | 4A Přípojkové | 2212 | -
2126 | 4470 2.1.3 | 8595208612183 | PS 6x100 2.1.3 na sokl | SP200/NPS1S | 3D | ks | 21 | 4943 | 5981.03 | 0 | 0 | 0 | výr | 3D | 4A1 | 200 |  | Přípojková pojistková skříň pro jištění dvou odběrů do 100 A, osazená dvěma sadami pojistkových spodků velikosti 00 s připojením vodičů na kabelová oka. | Skříně jsou řešeny jako stavebnice z jednotlivých komponentů o rozměrech výšky 300, 500, 600, 700 a 900 mm, šířky 290, 390 a 550 mm a hloubky 240 a 350 mm. Jednotlivé komponenty jsou z plastické hmoty Prepreg (SMC), schválené EZÚ a Technick | 1 | 36 | 4A Přípojkové | 2214 | -
4680 | 4471 1.1.3 | 8595208617355 | PS 6x100 1.1.3 P na sokl | SP200/NPP1P | 3D | ks | 21 | 4652 | 5628.92 | 0.101 | 0 | 0 | výr | 3D | 4A1 | 200 |  | Přípojková pojistková skříň pro jištění dvou odběrů do 100 A, osazená dvěma sadami pojistkových spodků velikosti 00 s připojením vodičů do konstrukční svorky pojistkového spodku. | Skříně jsou řešeny jako stavebnice z jednotlivých komponentů o rozměrech výšky 300, 500, 600, 700 a 900 mm, šířky 290, 390 a 550 mm a hloubky 240 a 350 mm. Jednotlivé komponenty jsou z plastické hmoty Prepreg (SMC), schválené EZÚ a Technick | 1 | 36 | 4A Přípojkové | 2216 | - | Skříně jsou řešeny jako stavebnice z jednotlivých komponentů o rozměrech výšky 300, 500, 600, 700 a 900 mm, šířky 290, 390 a 550 mm a hloubky 240 a 350 mm. Jednotlivé komponenty jsou z plastické hmoty Prepreg (SMC), schválené EZÚ a Technick
4681 | 4471 2.1.3 | 8595208617362 | PS 6x100 2.1.3 P na sokl | SP200/NPP1P | 3D | ks | 21 | 4943 | 5981.03 | 0 | 0 | 0 | výr | 3D | 4A1 | 200 |  | Přípojková pojistková skříň pro jištění dvou odběrů do 100 A, osazená dvěma sadami pojistkových spodků velikosti 00 s připojením vodičů do konstrukční svorky pojistkového spodku. | Skříně jsou řešeny jako stavebnice z jednotlivých komponentů o rozměrech výšky 300, 500, 600, 700 a 900 mm, šířky 290, 390 a 550 mm a hloubky 240 a 350 mm. Jednotlivé komponenty jsou z plastické hmoty Prepreg (SMC), schválené EZÚ a Technick | 1 | 36 | 4A Přípojkové | 2218 | - | Skříně jsou řešeny jako stavebnice z jednotlivých komponentů o rozměrech výšky 300, 500, 600, 700 a 900 mm, šířky 290, 390 a 550 mm a hloubky 240 a 350 mm. Jednotlivé komponenty jsou z plastické hmoty Prepreg (SMC), schválené EZÚ a Technick
4682 | 4480 1.1.3 | 8595208617379 | PS 6x100 1.1.3 V na sokl | SP200/NPV1P | 3D | ks | 21 | 4943 | 5981.03 | 0.101 | 0 | 0 | výr | 3D | 4A1 | 200 |  | Přípojková pojistková skříň pro jištění dvou odběrů do 100 A, osazená dvěma sadami pojistkových spodků velikosti 00 s připojením přívodních vodičů na „V“ svorky a odvodních vodičů do konstrukční svorky pojistkového spodku. | Skříně jsou řešeny jako stavebnice z jednotlivých komponentů o rozměrech výšky 300, 500, 600, 700 a 900 mm, šířky 290, 390 a 550 mm a hloubky 240 a 350 mm. Jednotlivé komponenty jsou z plastické hmoty Prepreg (SMC), schválené EZÚ a Technick | 1 | 36 | 4A Přípojkové | 2220 | - | Skříně jsou řešeny jako stavebnice z jednotlivých komponentů o rozměrech výšky 300, 500, 600, 700 a 900 mm, šířky 290, 390 a 550 mm a hloubky 240 a 350 mm. Jednotlivé komponenty jsou z plastické hmoty Prepreg (SMC), schválené EZÚ a Technick
1451 | 4480 2.1.3 | 8595208607783 | PS 6x100 2.1.3 V na sokl | SP200/NPV1P | 3D | ks | 21 | 5250 | 6352.5 | 0 | 0 | 0 | výr | 3D | 4A1 | 200 |  | Přípojková pojistková skříň pro jištění dvou odběrů do 100 A, osazená dvěma sadami pojistkových spodků velikosti 00 s připojením přívodních vodičů na „V“ svorky a odvodních vodičů do konstrukční svorky pojistkového spodku. | Skříně jsou řešeny jako stavebnice z jednotlivých komponentů o rozměrech výšky 300, 500, 600, 700 a 900 mm, šířky 290, 390 a 550 mm a hloubky 240 a 350 mm. Jednotlivé komponenty jsou z plastické hmoty Prepreg (SMC), schválené EZÚ a Technick | 1 | 36 | 4A Přípojkové | 2222 | -
905 | 5000 3.1.3 | 8595208602979 | PER 11/3f/40 3.1.3 vestavná | - | 3D | ks | 21 | 6866 | 8307.86 | 0.0727 | 0 | 0 | výr | 3D | 5A1 | E11 |  | Elektroměrový rozvaděč pro dva jednosazbové třífázové elektroměry s hlavním jističem do 40 A. Rozvaděč je vydrátován silovými vodiči CY 6 mm2. | Skříně jsou řešeny jako stavebnice z jednotlivých komponentů o rozměrech výšky 300, 500, 600, 700 a 900 mm, šířky 290, 390 a 550 mm a hloubky 240 a 390 mm. Jednotlivé komponenty jsou z plastické hmoty Prepreg (SMC), schválené EZÚ a Technick | 1 | 36 | 5A Elektroměrové pro přímé měření | 2289 | -
908 | 5002 3.1.3 | 8595208602986 | PER 11/3f/63 3.1.3 vestavná | - | 3D | ks | 21 | 6898 | 8346.58 | 0.0714 | 0 | 0 | výr | 3D | 5A1 | E11 |  | Elektroměrový rozvaděč pro dva jednosazbové třífázové elektroměry s hlavním jističem do 63 A. Rozvaděč je vydrátován silovými vodiči CY 10 mm2. | Skříně jsou řešeny jako stavebnice z jednotlivých komponentů o rozměrech výšky 300, 500, 600, 700 a 900 mm, šířky 290, 390 a 550 mm a hloubky 240 a 390 mm. Jednotlivé komponenty jsou z plastické hmoty Prepreg (SMC), schválené EZÚ a Technick | 1 | 36 | 5A Elektroměrové pro přímé měření | 2294 | -
912 | 5004 3.1.3 | 8595208602993 | PER 11/1f/40 3.1.3 vestavná | - | 3D | ks | 21 | 6834 | 8269.14 | 0.0741 | 0 | 0 | výr | 3D | 5A1 | E11 |  | Elektroměrový rozvaděč pro dva jednosazbové jednofázové elektroměry s hlavním jističem do 40 A. Rozvaděč je vydrátován silovými vodiči CY 6 mm2. | Skříně jsou řešeny jako stavebnice z jednotlivých komponentů o rozměrech výšky 300, 500, 600, 700 a 900 mm, šířky 290, 390 a 550 mm a hloubky 240 a 390 mm. Jednotlivé komponenty jsou z plastické hmoty Prepreg (SMC), schválené EZÚ a Technick | 1 | 36 | 5A Elektroměrové pro přímé měření | 2304 | -
138 | 5010 | 8595208603013 | PER 1/3f/40 vestavná | - | Modul | ks | 21 | 3974 | 4808.54 | 0.1 | 0 | 0 | výr | mod | 5A1 | E10 | 001 | rozvaděč pro jednosazbový elektroměr, využití jako elektroměrový rozvaděč pro použití při jednosazbovém měření do 40A (63A) | Rozvaděč je řešen jako stavebnice z jednotlivých modulů o šíři 250 mm, které se mohou sestavovat bez, nebo s mezistěnami, oddělujícími jednotlivé sestavy. Tyto moduly jsou vybaveny soustavou zálisných matic, na které je možno upevňovat jedn | 1 | 36 | 5A Elektroměrové pro přímé měření | 1643 | MODUL\PER 1 MODUL OTEVRENA.JPG
873 | 5010 3.1.1 | 8595208603020 | PER 1/3f/40 3.1.1 vestavná | - | 3D | ks | 21 | 4684 | 5667.64 | 0.1 | 0 | 0 | výr | 3D | 5A1 | E10 |  | Elektroměrový rozvaděč pro jeden jednosazbový třífázový elektroměr s hlavním jističem do 40 A. Rozvaděč je vydrátován silovými vodiči CY 6 mm2. | Skříně jsou řešeny jako stavebnice z jednotlivých komponentů o rozměrech výšky 300, 500, 600, 700 a 900 mm, šířky 290, 390 a 550 mm a hloubky 240 a 390 mm. Jednotlivé komponenty jsou z plastické hmoty Prepreg (SMC), schválené EZÚ a Technick | 1 | 36 | 5A Elektroměrové pro přímé měření | 2239 | 44e05b99755a1.jpg
21349 | 5010 3.1.2 | 8595208614620 | PER 1/3f/40 3.1.2 vestavná | - | 3D | ks | 21 | 4684 | 5667.64 | 0.0909 | 0 | 0 | výr | 3D | 5A1 | E10 |  | Elektroměrový rozvaděč pro jeden jednosazbový třífázový elektroměr s hlavním jističem do 40 A. Rozvaděč je vydrátován silovými vodiči CY 6 mm2. | Skříně jsou řešeny jako stavebnice z jednotlivých komponentů o rozměrech výšky 300, 500, 600, 700 a 900 mm, šířky 290, 390 a 550 mm a hloubky 240 a 390 mm. Jednotlivé komponenty jsou z plastické hmoty Prepreg (SMC), schválené EZÚ a Technick | 1 | 36 | 5A Elektroměrové pro přímé měření | 2243 | 5010-3_1_2_L.JPG
22491 | 5010 4.1.1 | 8595208699467 | PER 1/3f/40 4.1.1 vestavná |  | 3D | ks | 21 | 4742 | 5737.82 | 0.0769 | 0 | 0 | iden1: výr; iden2: 3D; iden3: 5A1; iden4: E10 | 0 | 0
877 | 5011 4.1.1 | 8595208603044 | PER 1/3f/40+PS 4.1.1 vestavná | SP100/NUP1S (PS) | 3D | ks | 21 | 5960 | 7211.6 | 0.0769 | 0 | 0 | výr | 3D | 5A1 | E10 |  | Elektroměrový rozvaděč pro jeden jednosazbový třífázový elektroměr s hlavním jističem do 40 A a vestavěnou pojistkovou skříní do 100 A s pojistkovým spodkem velikosti 00. Rozvaděč je vydrátován silovými vodiči CY 6 mm2. | Skříně jsou řešeny jako stavebnice z jednotlivých komponentů o rozměrech výšky 300, 500, 600, 700 a 900 mm, šířky 290, 390 a 550 mm a hloubky 240 a 390 mm. Jednotlivé komponenty jsou z plastické hmoty Prepreg (SMC), schválené EZÚ a Technick | 1 | 36 | 5A Elektroměrové pro přímé měření | 2244 | 44e059d2ced99.jpg
139 | 5012 | 8595208603068 | PER 1+PPS 3x160A se šrouby na kabelová oka | SS100/NUS1P (PPS) | Modul | ks | 21 | 7237 | 8756.77 | 0.0526 | 0 | 0 | výr | mod | 5A1 | E10 | 001 | rozvaděč pro jeden jednosazbový elektroměr s kabelovou přípojkovou skříní do 160 A, využití jako elektroměrový rozvaděč pro použití při měření do 40A (63A) s tím, že rozvaděč je vybaven kabelovou přípojkovou skříní pro možnost koncového při | Rozvaděč je řešen jako stavebnice z jednotlivých modulů o šíři 250 mm, které se mohou sestavovat bez, nebo s mezistěnami, oddělujícími jednotlivé sestavy. Tyto moduly jsou vybaveny soustavou zálisných matic, na které je možno upevňovat jedn | 1 | 36 | 5A Elektroměrové pro přímé měření | 1644 | 41bd6594e9f73.jpg
881 | 5012 3.1.1 | 8595208603075 | PER 1/3f/63 3.1.1 vestavná | - | 3D | ks | 21 | 4717 | 5707.57 | 0.1 | 0 | 0 | výr | 3D | 5A1 | E10 |  | Elektroměrový rozvaděč pro jeden jednosazbový třífázový elektroměr s hlavním jističem do 63 A. Rozvaděč je vydrátován silovými vodiči CY 10 mm2. | Skříně jsou řešeny jako stavebnice z jednotlivých komponentů o rozměrech výšky 300, 500, 600, 700 a 900 mm, šířky 290, 390 a 550 mm a hloubky 240 a 390 mm. Jednotlivé komponenty jsou z plastické hmoty Prepreg (SMC), schválené EZÚ a Technick | 1 | 36 | 5A Elektroměrové pro přímé měření | 2249 | 44e05ba84f1c3.jpg
21581 | 5012 3.1.2 | 8595208695131 | PER 1/3f/63 3.1.2 vestavná | - | 3D | ks | 21 | 4717 | 5707.57 | 0.0833 | 0 | 0 | výr | 3D | 5A1 | E10 |  | Elektroměrový rozvaděč pro jeden jednosazbový třífázový elektroměr s hlavním jističem do 63 A. Rozvaděč je vydrátován silovými vodiči CY 10 mm2. | Skříně jsou řešeny jako stavebnice z jednotlivých komponentů o rozměrech výšky 300, 500, 600, 700 a 900 mm, šířky 290, 390 a 550 mm a hloubky 240 a 390 mm. Jednotlivé komponenty jsou z plastické hmoty Prepreg (SMC), schválené EZÚ a Technick | 1 | 36 | 5A Elektroměrové pro přímé měření | 2249 | 44e05ba84f1c3.jpg
25515 | 5012 4.1.1 | 8595208644900 | PER 1/3f/63 4.1.1 vestavná | - | 3D | ks | 21 | 5080 | 6146.8 | 0.0833 | 0 | 0 | výr | 3D | 5A1 | E10 |  | Elektroměrový rozvaděč pro jeden jednosazbový třífázový elektroměr s hlavním jističem do 63 A. Rozvaděč je vydrátován silovými vodiči CY 10 mm2. | Skříně jsou řešeny jako stavebnice z jednotlivých komponentů o rozměrech výšky 300, 500, 600, 700 a 900 mm, šířky 290, 390 a 550 mm a hloubky 240 a 390 mm. Jednotlivé komponenty jsou z plastické hmoty Prepreg (SMC), schválené EZÚ a Technick | 1 | 36 | 5A Elektroměrové pro přímé měření | 2249 | 44e05ba84f1c3.jpg
140 | 5013 | 8595208603082 | PER 1+PPS 3x160A W se třmeny | SS100/NUE1P (PPS) | Modul | ks | 21 | 8174 | 9890.54 | 0.0526 | 0 | 0 | výr | mod | 5A1 | E10 | 001 | rozvaděč pro jeden jednosazbový elektroměr s kabelovou přípojkovou skříní do 160 A, využití jako elektroměrový rozvaděč pro použití při měření do 40A (63A) s tím, že rozvaděč je vybaven kabelovou přípojkovou skříní pro možnost připojení kab | Rozvaděč je řešen jako stavebnice z jednotlivých modulů o šíři 250 mm, které se mohou sestavovat bez, nebo s mezistěnami, oddělujícími jednotlivé sestavy. Tyto moduly jsou vybaveny soustavou zálisných matic, na které je možno upevňovat jedn | 1 | 36 | 5A Elektroměrové pro přímé měření | 1645 | 41bd66fd2436b.jpg
885 | 5013 4.1.1 | 8595208603099 | PER 1/3f/63+PS 4.1.1 vestavná | SP100/NUP1S (PS) | 3D | ks | 21 | 5992 | 7250.32 | 0.0769 | 0 | 0 | výr | 3D | 5A1 | E10 |  | Elektroměrový rozvaděč pro jeden jednosazbový třífázový elektroměr s hlavním jističem do 63 A a vestavěnou pojistkovou skříní do 100 A s pojistkovým spodkem velikosti 00. Rozvaděč je vydrátován silovými vodiči CY 10 mm2. | Skříně jsou řešeny jako stavebnice z jednotlivých komponentů o rozměrech výšky 300, 500, 600, 700 a 900 mm, šířky 290, 390 a 550 mm a hloubky 240 a 390 mm. Jednotlivé komponenty jsou z plastické hmoty Prepreg (SMC), schválené EZÚ a Technick | 1 | 36 | 5A Elektroměrové pro přímé měření | 2254 | 44e059fbba75c.jpg
22265 | 5014 | 8595208699474 | PER 1/1f/40 vestavná | - | Modul | ks | 21 | 3974 | 4808.54 | 0.1 | 0 | 0 | výr | mod | 5A1 | E10 | 001 | rozvaděč pro jednosazbový jednofázový elektroměr, využití jako elektroměrový rozvaděč pro použití při jednosazbovém měření do 40A. | Rozvaděč je řešen jako stavebnice z jednotlivých modulů o šíři 250 mm, které se mohou sestavovat bez, nebo s mezistěnami, oddělujícími jednotlivé sestavy. Tyto moduly jsou vybaveny soustavou zálisných matic, na které je možno upevňovat jedn | 1 | 36 | 5A Elektroměrové pro přímé měření | 1643 | 7010.JPG
889 | 5014 3.1.1 | 8595208603105 | PER 1/1f/40 3.1.1 vestavná | - | 3D | ks | 21 | 4652 | 5628.92 | 0.1 | 0 | 0 | výr | 3D | 5A1 | E10 |  | Elektroměrový rozvaděč pro jeden jednosazbový jednofázový elektroměr s hlavním jističem do 40 A. Rozvaděč je vydrátován silovými vodiči CY 6 mm2. | Skříně jsou řešeny jako stavebnice z jednotlivých komponentů o rozměrech výšky 300, 500, 600, 700 a 900 mm, šířky 290, 390 a 550 mm a hloubky 240 a 390 mm. Jednotlivé komponenty jsou z plastické hmoty Prepreg (SMC), schválené EZÚ a Technick | 1 | 36 | 5A Elektroměrové pro přímé měření | 2269 | -
21682 | 5014 3.1.2 | 8595208695148 | PER 1/1f/40 3.1.2 vestavná | - | 3D | ks | 21 | 4652 | 5628.92 | 0.0833 | 0 | 0 | výr | 3D | 5A1 | E10 |  | Elektroměrový rozvaděč pro jeden jednosazbový jednofázový elektroměr s hlavním jističem do 40 A. Rozvaděč je vydrátován silovými vodiči CY 6 mm2. | Skříně jsou řešeny jako stavebnice z jednotlivých komponentů o rozměrech výšky 300, 500, 600, 700 a 900 mm, šířky 290, 390 a 550 mm a hloubky 240 a 390 mm. Jednotlivé komponenty jsou z plastické hmoty Prepreg (SMC), schválené EZÚ a Technick | 1 | 36 | 5A Elektroměrové pro přímé měření | 2269 | 3D\PR\70YZ 3.1.2.JPG
26417 | 5014V | 8595208643323 | PER 1V1/1f/25 vestavná | - | Modul | ks | 21 | 4135.8 | 5004.32 | 0.1 | 0 | 0 | výr | mod | 5A1 | E1V | 001 | Elektroměrový rozváděč pro jeden jednosazbový jednofázový elektroměr, pro hlavní jističe do 25 A a s vypínačem instalace. Rozváděč je vydrátován silovými vodiči CY 6 mm2. | Rozvaděč je řešen jako stavebnice z jednotlivých modulů o šíři 250 mm, které se mohou sestavovat bez, nebo s mezistěnami, oddělujícími jednotlivé sestavy. Tyto moduly jsou vybaveny soustavou zálisných matic, na které je možno upevňovat jedn | 1 | 36 | 5A Elektroměrové pro přímé měření |  | MODUL\PER\PER_1V1-1F-25_VESTAVNA_OTEVRENE.JPG
17374 | 5015 | 8595208650154 | PER 1-2/3f/40 vestavná | - | Modul | ks | 21 | 4906 | 5936.26 | 0.0667 | 0 | 0 | výr | mod | 5A1 | E10 | 001 | rozvaděč pro jednosazbový elektroměr ve skříní dvousazbového měření, využití jako elektroměrový rozvaděč pro použití při jednosazbovém s výhledem na dvousazbové měření do 40A (63A) |  | 1 | 36 | 5A Elektroměrové pro přímé měření |  | MODUL\5015_L.JPG
893 | 5015 4.1.1 | 8595208603112 | PER 1/1f/40+PS 4.1.1 vestavná | SP100/NUP1S (PS) | 3D | ks | 21 | 5960 | 7211.6 | 0.0769 | 0 | 0 | výr | 3D | 5A1 | E10 |  | Elektroměrový rozvaděč pro jeden jednosazbový jednofázový elektroměr s hlavním jističem do 40 A a vestavěnou pojistkovou skříní do 100 A s pojistkovým spodkem velikosti 00. Rozvaděč je vydrátován silovými vodiči CY 6 mm2. | Skříně jsou řešeny jako stavebnice z jednotlivých komponentů o rozměrech výšky 300, 500, 600, 700 a 900 mm, šířky 290, 390 a 550 mm a hloubky 240 a 390 mm. Jednotlivé komponenty jsou z plastické hmoty Prepreg (SMC), schválené EZÚ a Technick | 1 | 36 | 5A Elektroměrové pro přímé měření | 2274 | -
26236 | 5015VEGD 5.1.1 | 8595208689970 | PER 2V1/3f/40/EGD 5.1.1 vestavná | - | 3D | ks | 21 | 6548.67 | 7923.89 | 0 | 0 | 0 | výr | 3D | 5A1 | E2V |  | Elektroměrový rozváděč pro jeden dvousazbový třífázový elektroměr, pro hlavní jističe do 40 A a s vypínačem instalace. Rozváděč je vydrátován silovými vodiči CY 6 mm2. Zapojení dle podmínek EGD 1.1.2024 na jednom kříži. | Skříně jsou řešeny jako stavebnice z jednotlivých komponentů o rozměrech výšky 300, 500, 600, 700 a 900 mm, šířky 290, 390 a 550 mm a hloubky 240 a 390 mm. Jednotlivé komponenty jsou z plastické hmoty Prepreg (SMC), schválené EZÚ a Technick | 0 | 0 | 5A Elektroměrové pro přímé měření |  | 3D\PER\PER_2V1-3F-40_5-1-1_VESTAVNA_OTEVRENE.JPG | Skříně jsou řešeny jako stavebnice z jednotlivých komponentů o rozměrech výšky 300, 500, 600, 700 a 900 mm, šířky 290, 390 a 550 mm a hloubky 240 a 390 mm. Jednotlivé komponenty jsou z plastické hmoty Prepreg (SMC), schválené EZÚ a Technick
22537 | 5016 | 8595208699498 | PER 1/3f/63 vestavná | - | Modul | ks | 21 | 3974 | 4808.54 | 0.1 | 0 | 0 | výr | mod | 5A1 |  |  | rozvaděč pro jednosazbový elektroměr, využití jako elektroměrový rozvaděč pro použití při jednosazbovém měření do 40A (63A) | Rozvaděč je řešen jako stavebnice z jednotlivých modulů o šíři 250 mm, které se mohou sestavovat bez, nebo s mezistěnami, oddělujícími jednotlivé sestavy. Tyto moduly jsou vybaveny soustavou zálisných matic, na které je možno upevňovat jedn | 1 | 36 | 5A Elektroměrové pro přímé měření | 1643 | 41bd634dcf1c2.jpg
26248 | 5016VEGD 5.1.1 | 8595208682384 | PER 2V1/3f/63/EGD 5.1.1 vestavná | - | 3D | ks | 21 | 6770.82 | 8192.69 | 0 | 0 | 0 | výr | 3D | 5A1 | E2V |  | Elektroměrový rozváděč pro jeden dvousazbový třífázový elektroměr, pro hlavní jističe do 63 A a s vypínačem instalace. Rozváděč je vydrátován silovými vodiči CY 10 mm2. Zapojení dle podmínek EGD 1.1.2024 na jednom kříži. | Skříně jsou řešeny jako stavebnice z jednotlivých komponentů o rozměrech výšky 300, 500, 600, 700 a 900 mm, šířky 290, 390 a 550 mm a hloubky 240 a 390 mm. Jednotlivé komponenty jsou z plastické hmoty Prepreg (SMC), schválené EZÚ a Technick | 0 | 0 | 5A Elektroměrové pro přímé měření |  | 3D\PER\PER_2V1-3F-40_5-1-1_VESTAVNA_OTEVRENE.JPG | Skříně jsou řešeny jako stavebnice z jednotlivých komponentů o rozměrech výšky 300, 500, 600, 700 a 900 mm, šířky 290, 390 a 550 mm a hloubky 240 a 390 mm. Jednotlivé komponenty jsou z plastické hmoty Prepreg (SMC), schválené EZÚ a Technick
22538 | 5017 | 8595208699504 | PER 1-2/3f/63 vestavná | - | Modul | ks | 21 | 4906 | 5936.26 | 0.0625 | 0 | 0 | iden1: výr; iden2: mod; iden3: 5A1; popis1: rozvaděč pro jednosazbový elektroměr ve skříní dvousazbového měření, využití jako elektroměrový rozvaděč pro použití při jednosazbovém s výhledem na dvousazbové měření do 63A | 1 | 36 | 5A Elektroměrové pro přímé měření
26260 | 5017VEGD 5.1.1 | 8595208679261 | PER 2V1/3f/80/EGD 5.1.1 vestavná | - | 3D | ks | 21 | 6884 | 8329.64 | 0 | 0 | 0 | výr | 3D | 5A1 | E2V |  | Elektroměrový rozváděč pro jeden dvousazbový třífázový elektroměr, pro hlavní jističe do 80 A a s vypínačem instalace. Rozváděč je vydrátován silovými vodiči CY 16 mm2. Zapojení dle podmínek EGD 1.1.2024 na jednom kříži. | Skříně jsou řešeny jako stavebnice z jednotlivých komponentů o rozměrech výšky 300, 500, 600, 700 a 900 mm, šířky 290, 390 a 550 mm a hloubky 240 a 390 mm. Jednotlivé komponenty jsou z plastické hmoty Prepreg (SMC), schválené EZÚ a Technick | 0 | 0 | 5A Elektroměrové pro přímé měření |  | 3D\PER\PER_2V1-3F-40_5-1-1_VESTAVNA_OTEVRENE.JPG | Skříně jsou řešeny jako stavebnice z jednotlivých komponentů o rozměrech výšky 300, 500, 600, 700 a 900 mm, šířky 290, 390 a 550 mm a hloubky 240 a 390 mm. Jednotlivé komponenty jsou z plastické hmoty Prepreg (SMC), schválené EZÚ a Technick
22541 | 5018 | 8595208699511 | PER 11/1f/40 vestavná | - | Modul | ks | 21 | 5638 | 6821.98 | 0.0625 | 0 | 0 | výr | mod | 5A1 |  |  | rozvaděč pro dva jednosazbové elektroměry, využití jako elektroměrový rozvaděč pro dvě jednosazbová měření do 40A (63A) | Rozvaděč je řešen jako stavebnice z jednotlivých modulů o šíři 250 mm, které se mohou sestavovat bez, nebo s mezistěnami, oddělujícími jednotlivé sestavy. Tyto moduly jsou vybaveny soustavou zálisných matic, na které je možno upevňovat jedn | 1 | 36 | 5A Elektroměrové pro přímé měření | 1654 | -
141 | 5020 | 8595208603143 | PER 2/3f/40 vestavná | - | Modul | ks | 21 | 5944 | 7192.24 | 0.0625 | 0 | 0 | výr | mod | 5A1 | E20 | 001 | rozvaděč pro dvousazbový elektroměr a sazbový spínač, využití jako elektroměrový rozvaděč pro dvousazbové měření do 40A | Rozvaděč je řešen jako stavebnice z jednotlivých modulů o šíři 250 mm, které se mohou sestavovat bez, nebo s mezistěnami, oddělujícími jednotlivé sestavy. Tyto moduly jsou vybaveny soustavou zálisných matic, na které je možno upevňovat jedn | 1 | 36 | 5A Elektroměrové pro přímé měření | 1646 | 5020_L.JPG
920 | 5020 3.1.3 | 8595208603150 | PER 2/3f/40 3.1.3 vestavná | - | 3D | ks | 21 | 6331 | 7660.51 | 0.0667 | 0 | 0 | výr | 3D | 5A1 | E20 |  | Elektroměrový rozvaděč pro jeden dvousazbový třífázový elektroměr s hlavním jističem do 40 A. Rozvaděč je vydrátován silovými vodiči CY 6 mm2. | Skříně jsou řešeny jako stavebnice z jednotlivých komponentů o rozměrech výšky 300, 500, 600, 700 a 900 mm, šířky 290, 390 a 550 mm a hloubky 240 a 390 mm. Jednotlivé komponenty jsou z plastické hmoty Prepreg (SMC), schválené EZÚ a Technick | 1 | 36 | 5A Elektroměrové pro přímé měření | 2314 | 44e05ca45ccd9.jpg
1373 | 5020 5.1.1 | 8595208603174 | PER 2/3f/40 5.1.1 vestavná | - | 3D | ks | 21 | 6428 | 7777.88 | 0.0714 | 0 | 0 | výr | 3D | 5A1 | E20 |  | Elektroměrový rozvaděč pro jeden dvousazbový třífázový elektroměr s hlavním jističem do 40 A. Rozvaděč je vydrátován silovými vodiči CY 6 mm2. Zúžené provedení elektroměrové skříně s uspořádáním HDO nad elektroměrem. | Skříně jsou řešeny jako stavebnice z jednotlivých komponentů o rozměrech výšky 300, 500, 600, 700 a 900 mm, šířky 290, 390 a 550 mm a hloubky 240 a 390 mm. Jednotlivé komponenty jsou z plastické hmoty Prepreg (SMC), schválené EZÚ a Technick | 1 | 36 | 5A Elektroměrové pro přímé měření | 2319 | 3D\PER\5020 5.1.1_L.JPG
264 | 50205 | 8595208624827 | Držák elektroměru |  | Různé | ks | 21 | 20 | 24.2 | 0 | 0 | 0 | iden1: výr; iden3: 9B1 | 0 | 0 |  |  | KOMPONENTY\DRŽÁK ELEKTROMĚRU.JPG
25622 | 5020F | 8595208665271 | PER 2F/3f/40 vestavná | - | Modul | ks | 21 | 7923 | 9586.83 | 0.0625 | 0 | 0 | výr | mod | 5A1 | E2F | 001 | Elektroměrový rozvaděč pro jeden dvousazbový třífázový elektroměr s hlavním jističem do 40 A pro odběry s FVE. Rozvaděč je vydrátován silovými vodiči CY 6 mm2. Včetně ovládácího relé a vypínače instalace. |  | 1 | 36 | 5A Elektroměrové pro přímé měření |  | MODUL\PER+2F_01.JPG
26518 | 5020FEGD | 8595208645778 | PER 2F2/3f/40/EGD vestavná | - | Modul | ks | 21 | 7310.45 | 8845.64 | 0.0625 | 0 | 0 | výr | mod | 5A1 | E2F | 001 | Elektroměrový rozvaděč pro jeden dvousazbový třífázový elektroměr s hlavním jističem do 40 A pro odběry s FVE dle požadavku EGD od 1.7.2024. Rozvaděč je vydrátován silovými vodiči CY 6 mm2. Včetně vypínače instalace. |  | 1 | 36 | 5A Elektroměrové pro přímé měření |  | MODUL\PER_2F_EGD_2024_001.JPG
25327 | 5020S | 8595208677861 | PER 2S/3f/40 vestavná | - | Modul | ks | 21 | 6288 | 7608.48 | 0.0625 | 0 | 0 | výr | mod | 5A1 | E2S | 001 | rozvaděč pro dvousazbový elektroměr a sazbový spínač, využití jako elektroměrový rozvaděč pro dvousazbové měření do 40A, vývodní svorky pod samostatným krytem | Rozvaděč je řešen jako stavebnice z jednotlivých modulů o šíři 250 mm, které se mohou sestavovat bez, nebo s mezistěnami, oddělujícími jednotlivé sestavy. Tyto moduly jsou vybaveny soustavou zálisných matic, na které je možno upevňovat jedn | 1 | 36 | 5A Elektroměrové pro přímé měření |  | MODUL\5020S.JPG
25610 | 5020V | 8595208634024 | PER 2V/3f/40 vestavná | - | Modul | ks | 21 | 6992 | 8460.32 | 0.0625 | 0 | 0 | výr | mod | 5A1 | E2V | 001 | Elektroměrový rozvaděč pro jeden dvousazbový třífázový elektroměr s hlavním jističem do 40 A a s vypínačem instalace. Rozvaděč je vydrátován silovými vodiči CY 6 mm2. Ideální pro odběry s plánovanou FVE. |  | 1 | 36 | 5A Elektroměrové pro přímé měření |  | MODUL\PER+2V+002.JPG
26209 | 5020VEGD | 8595208633966 | PER 2V2/3f/40/EGD vestavná | - | Modul | ks | 21 | 6938.71 | 8395.84 | 0.0625 | 0 | 0 | výr | mod | 5A1 | E2V | 001 | Elektroměrový rozvaděč pro jeden dvousazbový třífázový elektroměr s hlavním jističem do 40 A a s vypínačem instalace. Rozvaděč je vydrátován silovými vodiči CY 6 mm2. Zapojení dle podmínek EGD 1.1.2024. |  | 1 | 36 | 5A Elektroměrové pro přímé měření |  | MODUL\PER 2V1 EGD.JPG
26429 | 5020VEGD 3.1.3 | 8595208639920 | PER 2V2/3f/40/EGD 3.1.3 vestavná | - | 3D | ks | 21 | 6544.19 | 7918.47 | 0.0667 | 0 | 0 | výr | 3D | 5A1 | E2V |  | Elektroměrový rozváděč pro jeden dvousazbový třífázový elektroměr, pro hlavní jističe do 40 A a s vypínačem instalace. Rozváděč je vydrátován silovými vodiči CY 6 mm2. Zapojení dle podmínek EGD 1.1.2024. | Skříně jsou řešeny jako stavebnice z jednotlivých komponentů o rozměrech výšky 300, 500, 600, 700 a 900 mm, šířky 290, 390 a 550 mm a hloubky 240 a 390 mm. Jednotlivé komponenty jsou z plastické hmoty Prepreg (SMC), schválené EZÚ a Technick | 1 | 36 | 5A Elektroměrové pro přímé měření |  | 3D\PER\PER_2V2-3F-XX-EGD_3-1-3_VESTAVNA_OTEVRENE.JPG
142 | 5021 | 8595208603198 | PER 2+PS 3x100A vestavěná | SP100/NUP1S (PS) | Modul | ks | 21 | 6784 | 8208.64 | 0.0588 | 0 | 0 | výr | mod | 5A1 | E20 | 001 | rozvaděč pro jeden dvousazbový elektroměr a sazbový spínač s přípojkovou skříní, využití jako elektroměrový rozvaděč pro dvousazbové měření do 40A (63A) s vestavěnou pojistkovou skříní do 100A pro možnost koncového připojení do 16 mm2 (příp | Rozvaděč je řešen jako stavebnice z jednotlivých modulů o šíři 250 mm, které se mohou sestavovat bez, nebo s mezistěnami, oddělujícími jednotlivé sestavy. Tyto moduly jsou vybaveny soustavou zálisných matic, na které je možno upevňovat jedn | 1 | 36 | 5A Elektroměrové pro přímé měření | 1647 | -
923 | 5021 3.1.3 | 8595208603204 | PER 2/3f/40+PS 3.1.3 vestavná | SP100/NUP1S (PS) | 3D | ks | 21 | 6946 | 8404.66 | 0.0625 | 0 | 0 | výr | 3D | 5A1 | E20 |  | Elektroměrový rozvaděč pro jeden dvousazbový třífázový elektroměr s hlavním jističem do 40 A a vestavěnou pojistkovou skříní do 100 A s pojistkovým spodkem velikosti 00. Rozvaděč je vydrátován silovými vodiči CY 6 mm2. | Skříně jsou řešeny jako stavebnice z jednotlivých komponentů o rozměrech výšky 300, 500, 600, 700 a 900 mm, šířky 290, 390 a 550 mm a hloubky 240 a 390 mm. Jednotlivé komponenty jsou z plastické hmoty Prepreg (SMC), schválené EZÚ a Technick | 1 | 36 | 5A Elektroměrové pro přímé měření | 2324 | -
143 | 5022 | 8595208603211 | PER 2+PPS 3x160A se šrouby na kabelová oka | SS100/NUS1S (PPS) | Modul | ks | 21 | 9352 | 11315.92 | 0.0417 | 0 | 0 | výr | mod | 5A1 | E20 | 001 | rozvaděč pro jeden dvousazbový elektroměr a sazbový spínač s kabelovou přípojkovou skříní, využití jako elektroměrový rozvaděč pro dvousazbové měření do 40A (63A) s kabelovou přípojkovou koncovou skříní do 160 A pro vodiče do 70 mm2 | Rozvaděč je řešen jako stavebnice z jednotlivých modulů o šíři 250 mm, které se mohou sestavovat bez, nebo s mezistěnami, oddělujícími jednotlivé sestavy. Tyto moduly jsou vybaveny soustavou zálisných matic, na které je možno upevňovat jedn | 1 | 36 | 5A Elektroměrové pro přímé měření | 1648 | -
927 | 5022 3.1.3 | 8595208603228 | PER 2/3f/63 3.1.3 vestavná | - | 3D | ks | 21 | 6363 | 7699.23 | 0.0667 | 0 | 0 | výr | 3D | 5A1 | E20 |  | Elektroměrový rozvaděč pro jeden dvousazbový třífázový elektroměr s hlavním jističem do 63 A. Rozvaděč je vydrátován silovými vodiči CY 10 mm2. | Skříně jsou řešeny jako stavebnice z jednotlivých komponentů o rozměrech výšky 300, 500, 600, 700 a 900 mm, šířky 290, 390 a 550 mm a hloubky 240 a 390 mm. Jednotlivé komponenty jsou z plastické hmoty Prepreg (SMC), schválené EZÚ a Technick | 1 | 36 | 5A Elektroměrové pro přímé měření | 2329 | 44e05cc18cc0f.jpg
25779 | 5022 3.1.3 LAK | 8595208637544 | PER 2/3f/63 3.1.3 vestavná LAK |  | 3D | ks | 21 | 7982.84 | 9659.24 | 0 | 0 | 0 | iden1: výr; iden2: 3D | 0 | 0
1386 | 5022 5.1.1 | 8595208603235 | PER 2/3f/63 5.1.1 vestavná | - | 3D | ks | 21 | 6461 | 7817.81 | 0.0714 | 0 | 0 | výr | 3D | 5A1 | E20 |  | Elektroměrový rozvaděč pro jeden dvousazbový třífázový elektroměr s hlavním jističem do 63 A. Rozvaděč je vydrátován silovými vodiči CY 10 mm2. Zúžené provedení elektroměrové skříně s uspořádáním HDO nad elektroměrem. | Skříně jsou řešeny jako stavebnice z jednotlivých komponentů o rozměrech výšky 300, 500, 600, 700 a 900 mm, šířky 290, 390 a 550 mm a hloubky 240 a 390 mm. Jednotlivé komponenty jsou z plastické hmoty Prepreg (SMC), schválené EZÚ a Technick | 1 | 36 | 5A Elektroměrové pro přímé měření | 2334 | -
26432 | 5022VEGD 3.1.3 | 8595208678349 | PER 2V2/3f/63/EGD 3.1.3 vestavná | - | 3D | ks | 21 | 6773.5 | 8195.94 | 0.0667 | 0 | 0 | výr | 3D | 5A1 | E2V |  | Elektroměrový rozváděč pro jeden dvousazbový třífázový elektroměr, pro hlavní jističe do 63 a s vypínačem instalace. Rozváděč je vydrátován silovými vodiči CY 10 mm2. Zapojení dle podmínek EGD 1.1.2024. | Skříně jsou řešeny jako stavebnice z jednotlivých komponentů o rozměrech výšky 300, 500, 600, 700 a 900 mm, šířky 290, 390 a 550 mm a hloubky 240 a 390 mm. Jednotlivé komponenty jsou z plastické hmoty Prepreg (SMC), schválené EZÚ a Technick | 1 | 36 | 5A Elektroměrové pro přímé měření |  | 3D\PER\PER_2V2-3F-XX-EGD_3-1-3_VESTAVNA_OTEVRENE.JPG
144 | 5023 | 8595208603259 | PER 2+PPS 3x160A W se třmeny | SS100/NUE1P (PPS) | Modul | ks | 21 | 10321 | 12488.41 | 0.0417 | 0 | 0 | výr | mod | 5A1 | E20 | 001 | rozvaděč pro jeden dvousazbový elektroměr a sazbový spínač s kabelovou přípojkovou skříní, využití jako elektroměrový rozvaděč pro dvousazbové měření do 40A (63A) s kabelovou přípojkovou skříní smyčkovou do 160 A pro vodiče do 240 mm2 | Rozvaděč je řešen jako stavebnice z jednotlivých modulů o šíři 250 mm, které se mohou sestavovat bez, nebo s mezistěnami, oddělujícími jednotlivé sestavy. Tyto moduly jsou vybaveny soustavou zálisných matic, na které je možno upevňovat jedn | 1 | 36 | 5A Elektroměrové pro přímé měření | 1649 | -
930 | 5023 3.1.3 | 8595208603266 | PER 2/3f/63+PS 3.1.3 vestavná | SP100/NUP1S (PS) | 3D | ks | 21 | 6979 | 8444.59 | 0.0625 | 0 | 0 | výr | 3D | 5A1 | E20 |  | Elektroměrový rozvaděč pro jeden dvousazbový třífázový elektroměr s hlavním jističem do 63 A a vestavěnou pojistkovou skříní do 100 A s pojistkovým spodkem velikosti 00. Rozvaděč je vydrátován silovými vodiči CY 10 mm2. | Skříně jsou řešeny jako stavebnice z jednotlivých komponentů o rozměrech výšky 300, 500, 600, 700 a 900 mm, šířky 290, 390 a 550 mm a hloubky 240 a 390 mm. Jednotlivé komponenty jsou z plastické hmoty Prepreg (SMC), schválené EZÚ a Technick | 1 | 36 | 5A Elektroměrové pro přímé měření | 2339 | -
22631 | 5024 | 8595208699528 | PER 2/1f/40 vestavná | - | Modul | ks | 21 | 5944 | 7192.24 | 0.0625 | 0 | 0 | výr | mod | 5A1 | E20 | 001 | rozvaděč pro dvousazbový elektroměr a sazbový spínač, využití jako elektroměrový rozvaděč pro dvousazbové měření do 40A | Rozvaděč je řešen jako stavebnice z jednotlivých modulů o šíři 250 mm, které se mohou sestavovat bez, nebo s mezistěnami, oddělujícími jednotlivé sestavy. Tyto moduly jsou vybaveny soustavou zálisných matic, na které je možno upevňovat jedn | 1 | 36 | 5A Elektroměrové pro přímé měření | 1646 | -.GIF
934 | 5024 3.1.3 | 8595208603273 | PER 2/1f/40 3.1.3 vestavná | - | 3D | ks | 21 | 6299 | 7621.79 | 0.0714 | 0 | 0 | výr | 3D | 5A1 | E20 |  | Elektroměrový rozvaděč pro jeden dvousazbový jednofázový elektroměr s hlavním jističem do 40 A. Rozvaděč je vydrátován silovými vodiči CY 6 mm2. | Skříně jsou řešeny jako stavebnice z jednotlivých komponentů o rozměrech výšky 300, 500, 600, 700 a 900 mm, šířky 290, 390 a 550 mm a hloubky 240 a 390 mm. Jednotlivé komponenty jsou z plastické hmoty Prepreg (SMC), schválené EZÚ a Technick | 1 | 36 | 5A Elektroměrové pro přímé měření | 2359 | -
4683 | 5024 5.1.1 | 8595208617386 | PER 2/1f/40 5.1.1 vestavná | - | 3D | ks | 21 | 6428 | 7777.88 | 0.0714 | 0 | 0 | výr | 3D | 5A1 | E20 |  | Elektroměrový rozvaděč pro jeden dvousazbový jednofázový elektroměr s hlavním jističem do 40 A. Rozvaděč je vydrátován silovými vodiči CY 6 mm2. Zúžené provedení elektroměrové skříně s uspořádáním HDO nad elektroměrem. | Skříně jsou řešeny jako stavebnice z jednotlivých komponentů o rozměrech výšky 300, 500, 600, 700 a 900 mm, šířky 290, 390 a 550 mm a hloubky 240 a 390 mm. Jednotlivé komponenty jsou z plastické hmoty Prepreg (SMC), schválené EZÚ a Technick | 1 | 36 | 5A Elektroměrové pro přímé měření | 2364 | - | Skříně jsou řešeny jako stavebnice z jednotlivých komponentů o rozměrech výšky 300, 500, 600, 700 a 900 mm, šířky 290, 390 a 550 mm a hloubky 240 a 390 mm. Jednotlivé komponenty jsou z plastické hmoty Prepreg (SMC), schválené EZÚ a Technick
25328 | 5024S | 8595208624834 | PER 2S/1f/40 vestavná | - | Modul | ks | 21 | 6288 | 7608.48 | 0.0625 | 0 | 0 | výr | mod | 5A1 | E2S | 001 | rozvaděč pro dvousazbový elektroměr a sazbový spínač, využití jako elektroměrový rozvaděč pro dvousazbové měření do 40A, vývodní svorky pod samostatným krytem | Rozvaděč je řešen jako stavebnice z jednotlivých modulů o šíři 250 mm, které se mohou sestavovat bez, nebo s mezistěnami, oddělujícími jednotlivé sestavy. Tyto moduly jsou vybaveny soustavou zálisných matic, na které je možno upevňovat jedn | 1 | 36 | 5A Elektroměrové pro přímé měření |  | MODUL\5024S.JPG
26420 | 5024VEGD | 8595208673115 | PER 2V1/1f/25/EGD vestavná | - | Modul | ks | 21 | 4176.46 | 5053.52 | 0.1 | 0 | 0 | výr | mod | 5A1 | E2V | 001 | Elektroměrový rozváděč pro jeden jdvousazbový jednofázový elektroměr, pro hlavní jističe do 25 A a s vypínačem instalace. Rozváděč je vydrátován silovými vodiči CY 6 mm2. | Rozvaděč je řešen jako stavebnice z jednotlivých modulů o šíři 250 mm, které se mohou sestavovat bez, nebo s mezistěnami, oddělujícími jednotlivé sestavy. Tyto moduly jsou vybaveny soustavou zálisných matic, na které je možno upevňovat jedn | 1 | 36 | 5A Elektroměrové pro přímé měření
22543 | 5025 | 8595208672842 | PER 2/3f/63 vestavná | - | Modul | ks | 21 | 5944 | 7192.24 | 0.0625 | 0 | 0 | výr | mod | 5A1 | E20 | 001 | rozvaděč pro dvousazbový elektroměr a sazbový spínač, využití jako elektroměrový rozvaděč pro dvousazbové měření do 63A | Rozvaděč je řešen jako stavebnice z jednotlivých modulů o šíři 250 mm, které se mohou sestavovat bez, nebo s mezistěnami, oddělujícími jednotlivé sestavy. Tyto moduly jsou vybaveny soustavou zálisných matic, na které je možno upevňovat jedn | 1 | 36 | 5A Elektroměrové pro přímé měření | 1646 | 5020_L.JPG
938 | 5025 3.1.3 | 8595208603280 | PER 2/1f/40+PS 3.1.3 vestavná | SP100/NUP1S (PS) | 3D | ks | 21 | 6914 | 8365.94 | 0.0625 | 0 | 0 | výr | 3D | 5A1 | E20 |  | Elektroměrový rozvaděč pro jeden dvousazbový jednofázový elektroměr s hlavním jističem do 40 A a vestavěnou pojistkovou skříní do 100 A s pojistkovým spodkem velikosti 00. Rozvaděč je vydrátován silovými vodiči CY 6 mm2. | Skříně jsou řešeny jako stavebnice z jednotlivých komponentů o rozměrech výšky 300, 500, 600, 700 a 900 mm, šířky 290, 390 a 550 mm a hloubky 240 a 390 mm. Jednotlivé komponenty jsou z plastické hmoty Prepreg (SMC), schválené EZÚ a Technick | 1 | 36 | 5A Elektroměrové pro přímé měření | 2369 | -
25621 | 5025F | 8595208652622 | PER 2F/3f/63 vestavná | - | Modul | ks | 21 | 8285 | 10024.85 | 0.0625 | 0 | 0 | výr | mod | 5A1 | E2F | 001 | Elektroměrový rozvaděč pro jeden dvousazbový třífázový elektroměr s hlavním jističem do 63 A pro odběry s FVE. Rozvaděč je vydrátován silovými vodiči CY 10 mm2. Včetně ovládácího relé a vypínače instalace. |  | 1 | 36 | 5A Elektroměrové pro přímé měření |  | MODUL\PER+2F_01.JPG
26519 | 5025FEGD | 8595208685941 | PER 2F2/3f/63/EGD vestavná | - | Modul | ks | 21 | 7660.08 | 9268.7 | 0.0625 | 0 | 0 | výr | mod | 5A1 | E2F | 001 | Elektroměrový rozvaděč pro jeden dvousazbový třífázový elektroměr s hlavním jističem do 63 A pro odběry s FVE dle požadavku EGD od 1.7.2024. Rozvaděč je vydrátován silovými vodiči CY 10 mm2. Včetně vypínače instalace. |  | 1 | 36 | 5A Elektroměrové pro přímé měření |  | MODUL\PER_2F_EGD_2024_001.JPG
25329 | 5025S | 8595208625831 | PER 2S/3f/63 vestavná | - | Modul | ks | 21 | 6288 | 7608.48 | 0.0625 | 0 | 0 | výr | mod | 5A1 | E2S | 001 | rozvaděč pro dvousazbový elektroměr a sazbový spínač, využití jako elektroměrový rozvaděč pro dvousazbové měření do 63A, vývodní svorky pod samostatným krytem | Rozvaděč je řešen jako stavebnice z jednotlivých modulů o šíři 250 mm, které se mohou sestavovat bez, nebo s mezistěnami, oddělujícími jednotlivé sestavy. Tyto moduly jsou vybaveny soustavou zálisných matic, na které je možno upevňovat jedn | 1 | 36 | 5A Elektroměrové pro přímé měření |  | MODUL\5020S.JPG
25620 | 5025V | 8595208625862 | PER 2V/3f/63 vestavná | - | Modul | ks | 21 | 7354 | 8898.34 | 0.0625 | 0 | 0 | výr | mod | 5A1 | E2V | 001 | Elektroměrový rozvaděč pro jeden dvousazbový třífázový elektroměr s hlavním jističem do 63 A a s vypínačem instalace. Rozvaděč je vydrátován silovými vodiči CY 10 mm2. Ideální pro odběry s plánovanou FVE. |  | 1 | 36 | 5A Elektroměrové pro přímé měření |  | MODUL\PER+2V+002.JPG
26210 | 5025VEGD | 8595208694134 | PER 2V2/3f/63/EGD vestavná | - | Modul | ks | 21 | 7168.42 | 8673.79 | 0.0625 | 0 | 0 | výr | mod | 5A1 | E2V | 001 | Elektroměrový rozvaděč pro jeden dvousazbový třífázový elektroměr s hlavním jističem do 63 A a s vypínačem instalace. Rozvaděč je vydrátován silovými vodiči CY 6 mm2. Zapojení dle podmínek EGD 1.1.2024. |  | 1 | 36 | 5A Elektroměrové pro přímé měření |  | MODUL\PER 2V1 EGD.JPG
145 | 5030 | 8595208603310 | PER 3 | - | Modul | ks | 21 | 9174 | 11100.54 | 0.0417 | 0 | 0 | výr | mod | 5A1 | E30 | 001 | pro dva dvousazbové elektroměry se společným sazbovým spínačem, využití jako elektroměrový rozvaděč pro dvě dvousazbová měření do 40A (63A) se společným sazbovým spínačem | Rozvaděč je řešen jako stavebnice z jednotlivých modulů o šíři 250 mm, které se mohou sestavovat bez, nebo s mezistěnami, oddělujícími jednotlivé sestavy. Tyto moduly jsou vybaveny soustavou zálisných matic, na které je možno upevňovat jedn | 1 | 36 | 5A Elektroměrové pro přímé měření | 1650 | 41bd73aa0bcc8.jpg
954 | 5030 3.1.13 | 8595208603327 | PER 3/3f/40 3.1.13 vestavná | - | 3D | ks | 21 | 10176 | 12312.96 | 0.0435 | 0 | 0 | výr | 3D | 5A1 | E30 |  | Elektroměrový rozvaděč dva dvousazbové třífázové elektroměry se společným sazbovým spínačem a s hlavním jističem do 40 A. Rozvaděč je vydrátován silovými vodiči CY 6 mm2. | Skříně jsou řešeny jako stavebnice z jednotlivých komponentů o rozměrech výšky 300, 500, 600, 700 a 900 mm, šířky 290, 390 a 550 mm a hloubky 240 a 390 mm. Jednotlivé komponenty jsou z plastické hmoty Prepreg (SMC), schválené EZÚ a Technick | 1 | 36 | 5A Elektroměrové pro přímé měření | 2419 | 44e054794af15.jpg
950 | 5030 3.1.31 | 8595208603334 | PER 3/3f/40 3.1.31 vestavná | - | 3D | ks | 21 | 10176 | 12312.96 | 0.0435 | 0 | 0 | výr | 3D | 5A1 | E30 |  | Elektroměrový rozvaděč dva dvousazbové třífázové elektroměry se společným sazbovým spínačem a s hlavním jističem do 40 A. Rozvaděč je vydrátován silovými vodiči CY 6 mm2. | Skříně jsou řešeny jako stavebnice z jednotlivých komponentů o rozměrech výšky 300, 500, 600, 700 a 900 mm, šířky 290, 390 a 550 mm a hloubky 240 a 390 mm. Jednotlivé komponenty jsou z plastické hmoty Prepreg (SMC), schválené EZÚ a Technick | 1 | 36 | 5A Elektroměrové pro přímé měření | 2414 | -
146 | 5031 | 8595208603341 | PER 3+PS 3x100A vestavěná | SP100/NUP1S (PS) | Modul | ks | 21 | 9659 | 11687.39 | 0.04 | 0 | 0 | výr | mod | 5A1 | E30 | 001 | rozvaděč pro dva dvousazbové elektroměry a společný sazbový spínač s přípojjkovou skříní, využití jako elektroměrový rozvaděč pro dvě dvousazbová měření do 40A (63A) se společným sazbovým spínačem s vestavěnou pojistkovou skříní do 100A pro | Rozvaděč je řešen jako stavebnice z jednotlivých modulů o šíři 250 mm, které se mohou sestavovat bez, nebo s mezistěnami, oddělujícími jednotlivé sestavy. Tyto moduly jsou vybaveny soustavou zálisných matic, na které je možno upevňovat jedn | 1 | 36 | 5A Elektroměrové pro přímé měření | 1651 | 41bd74a792132.jpg
962 | 5031 3.1.13 | 8595208603358 | PER 3/3f/40+PS 3.1.13 vestavná | SP100/NUP1S (PS) | 3D | ks | 21 | 11224 | 13581.04 | 0.04 | 0 | 0 | výr | 3D | 5A1 | E30 |  | Elektroměrový rozvaděč pro dva dvousazbové třífázové elektroměry se společným sazbovým spínačem, s hlavním jističem do 40 A a vestavěnou pojistkovou skříní do 100 A s pojistkovým spodkem velikosti 00. Rozvaděč je vydrátován silovými vodiči | Skříně jsou řešeny jako stavebnice z jednotlivých komponentů o rozměrech výšky 300, 500, 600, 700 a 900 mm, šířky 290, 390 a 550 mm a hloubky 240 a 390 mm. Jednotlivé komponenty jsou z plastické hmoty Prepreg (SMC), schválené EZÚ a Technick | 1 | 36 | 5A Elektroměrové pro přímé měření | 2429 | 436b223aaffaa.jpg
958 | 5031 3.1.31 | 8595208603365 | PER 3/3f/40+PS 3.1.31 vestavná | SP100/NUP1S (PS) | 3D | ks | 21 | 11224 | 13581.04 | 0.04 | 0 | 0 | výr | 3D | 5A1 | E30 |  | Elektroměrový rozvaděč pro dva dvousazbové třífázové elektroměry se společným sazbovým spínačem, s hlavním jističem do 40 A a vestavěnou pojistkovou skříní do 100 A s pojistkovým spodkem velikosti 00. Rozvaděč je vydrátován silovými vodiči | Skříně jsou řešeny jako stavebnice z jednotlivých komponentů o rozměrech výšky 300, 500, 600, 700 a 900 mm, šířky 290, 390 a 550 mm a hloubky 240 a 390 mm. Jednotlivé komponenty jsou z plastické hmoty Prepreg (SMC), schválené EZÚ a Technick | 1 | 36 | 5A Elektroměrové pro přímé měření | 2424 | -
147 | 5032 | 8595208603372 | PER 3+PPS 6x160A se šrouby na kabelová oka | SS200/NUS1S (PPS) | Modul | ks | 21 | 12113 | 14656.73 | 0.0313 | 0 | 0 | výr | mod | 5A1 | E30 | 001 | rozvaděč pro dva dvousazbové elektroměry a společný sazbový spínač s kabelovou přípojkovou skříní, využití jako elektroměrový rozvaděč pro dvě dvousazbová měření do 40A (63A) se společným sazbovým spínačem a s kabelovou přípojkovou skříní s | Rozvaděč je řešen jako stavebnice z jednotlivých modulů o šíři 250 mm, které se mohou sestavovat bez, nebo s mezistěnami, oddělujícími jednotlivé sestavy. Tyto moduly jsou vybaveny soustavou zálisných matic, na které je možno upevňovat jedn | 1 | 36 | 5A Elektroměrové pro přímé měření | 1652 | 41bd7619ddc2c.jpg
970 | 5032 3.1.13 | 8595208603389 | PER 3/3f/63 3.1.13 vestavná | - | 3D | ks | 21 | 10208 | 12351.68 | 0.0435 | 0 | 0 | výr | 3D | 5A1 | E30 |  | Elektroměrový rozvaděč dva dvousazbové třífázové elektroměry se společným sazbovým spínačem a s hlavním jističem do 63 A. Rozvaděč je vydrátován silovými vodiči CY 10 mm2. | Skříně jsou řešeny jako stavebnice z jednotlivých komponentů o rozměrech výšky 300, 500, 600, 700 a 900 mm, šířky 290, 390 a 550 mm a hloubky 240 a 390 mm. Jednotlivé komponenty jsou z plastické hmoty Prepreg (SMC), schválené EZÚ a Technick | 1 | 36 | 5A Elektroměrové pro přímé měření | 2439 | 44e054900dc31.jpg
966 | 5032 3.1.31 | 8595208603396 | PER 3/3f/63 3.1.31 vestavná | - | 3D | ks | 21 | 10208 | 12351.68 | 0.0435 | 0 | 0 | výr | 3D | 5A1 | E30 |  | Elektroměrový rozvaděč dva dvousazbové třífázové elektroměry se společným sazbovým spínačem a s hlavním jističem do 63 A. Rozvaděč je vydrátován silovými vodiči CY 10 mm2. | Skříně jsou řešeny jako stavebnice z jednotlivých komponentů o rozměrech výšky 300, 500, 600, 700 a 900 mm, šířky 290, 390 a 550 mm a hloubky 240 a 390 mm. Jednotlivé komponenty jsou z plastické hmoty Prepreg (SMC), schválené EZÚ a Technick | 1 | 36 | 5A Elektroměrové pro přímé měření | 2434 | -
148 | 5033 | 8595208603402 | PER 3+PPS 6x160A W se třmeny | SS200/NUE1P (PPS) | Modul | ks | 21 | 13178 | 15945.38 | 0.0313 | 0 | 0 | výr | mod | 5A1 | E30 | 001 | rozvaděč pro dva dvousazbové elektroměry a společný sazbový spínač s kabelovou přípojkovou skříní, využití jako elektroměrový rozvaděč pro dvě dvousazbová měření do 40A (63A) se společným sazbovým spínačem a s kabelovou přípojkovou skříní s | Rozvaděč je řešen jako stavebnice z jednotlivých modulů o šíři 250 mm, které se mohou sestavovat bez, nebo s mezistěnami, oddělujícími jednotlivé sestavy. Tyto moduly jsou vybaveny soustavou zálisných matic, na které je možno upevňovat jedn | 1 | 36 | 5A Elektroměrové pro přímé měření | 1653 | 41bd76c2884f3.jpg
978 | 5033 3.1.13 | 8595208603419 | PER 3/3f/63+PS 3.1.13 vestavná | SP100/NUP1S (PS) | 3D | ks | 21 | 11274 | 13641.54 | 0.04 | 0 | 0 | výr | 3D | 5A1 | E30 |  | Elektroměrový rozvaděč pro dva dvousazbové třífázové elektroměry se společným sazbovým spínačem, s hlavním jističem do 63 A a vestavěnou pojistkovou skříní do 100 A s pojistkovým spodkem velikosti 00. Rozvaděč je vydrátován silovými vodiči | Skříně jsou řešeny jako stavebnice z jednotlivých komponentů o rozměrech výšky 300, 500, 600, 700 a 900 mm, šířky 290, 390 a 550 mm a hloubky 240 a 390 mm. Jednotlivé komponenty jsou z plastické hmoty Prepreg (SMC), schválené EZÚ a Technick | 1 | 36 | 5A Elektroměrové pro přímé měření | 2449 | 436b22650c679.jpg
974 | 5033 3.1.31 | 8595208603426 | PER 3/3f/63+PS 3.1.31 vestavná | SP100/NUP1S (PS) | 3D | ks | 21 | 11274 | 13641.54 | 0.04 | 0 | 0 | výr | 3D | 5A1 | E30 |  | Elektroměrový rozvaděč pro dva dvousazbové třífázové elektroměry se společným sazbovým spínačem, s hlavním jističem do 63 A a vestavěnou pojistkovou skříní do 100 A s pojistkovým spodkem velikosti 00. Rozvaděč je vydrátován silovými vodiči | Skříně jsou řešeny jako stavebnice z jednotlivých komponentů o rozměrech výšky 300, 500, 600, 700 a 900 mm, šířky 290, 390 a 550 mm a hloubky 240 a 390 mm. Jednotlivé komponenty jsou z plastické hmoty Prepreg (SMC), schválené EZÚ a Technick | 1 | 36 | 5A Elektroměrové pro přímé měření | 2444 | -
986 | 5034 3.1.13 | 8595208603433 | PER 3/1f/40 3.1.13 vestavná | - | 3D | ks | 21 | 10143 | 12273.03 | 0.0435 | 0 | 0 | výr | 3D | 5A1 | E30 |  | Elektroměrový rozvaděč dva dvousazbové jednofázové elektroměry se společným sazbovým spínačem a s hlavním jističem do 40 A. Rozvaděč je vydrátován silovými vodiči CY 6 mm2. | Skříně jsou řešeny jako stavebnice z jednotlivých komponentů o rozměrech výšky 300, 500, 600, 700 a 900 mm, šířky 290, 390 a 550 mm a hloubky 240 a 390 mm. Jednotlivé komponenty jsou z plastické hmoty Prepreg (SMC), schválené EZÚ a Technick | 1 | 36 | 5A Elektroměrové pro přímé měření | 2479 | -
982 | 5034 3.1.31 | 8595208603440 | PER 3/1f/40 3.1.31 vestavná | - | 3D | ks | 21 | 10143 | 12273.03 | 0.0435 | 0 | 0 | výr | 3D | 5A1 | E30 |  | Elektroměrový rozvaděč dva dvousazbové jednofázové elektroměry se společným sazbovým spínačem a s hlavním jističem do 40 A. Rozvaděč je vydrátován silovými vodiči CY 6 mm2. | Skříně jsou řešeny jako stavebnice z jednotlivých komponentů o rozměrech výšky 300, 500, 600, 700 a 900 mm, šířky 290, 390 a 550 mm a hloubky 240 a 390 mm. Jednotlivé komponenty jsou z plastické hmoty Prepreg (SMC), schválené EZÚ a Technick | 1 | 36 | 5A Elektroměrové pro přímé měření | 2474 | -
17230 | 50347 | 8595208603471 | Upevňovací pásek UP-370 nerez |  | Různé | ks | 21 | 129 | 156.09 | 0 | 0 | 0 | iden1: výr; iden3: 9B1 | 1 | 36 |  |  | KOMPONENTY\PYTHON QUICK BIG2_640.JPG
994 | 5035 3.1.13 | 8595208603457 | PER 3/1f/40+PS 3.1.13 vestavná | SP100/NUP1S (PS) | 3D | ks | 21 | 11192 | 13542.32 | 0.04 | 0 | 0 | výr | 3D | 5A1 | E30 |  | Elektroměrový rozvaděč pro dva dvousazbové jednofázové elektroměry se společným sazbovým spínačem, s hlavním jističem do 40 A a vestavěnou pojistkovou skříní do 100 A s pojistkovým spodkem velikosti 00. Rozvaděč je vydrátován silovými vodič | Skříně jsou řešeny jako stavebnice z jednotlivých komponentů o rozměrech výšky 300, 500, 600, 700 a 900 mm, šířky 290, 390 a 550 mm a hloubky 240 a 390 mm. Jednotlivé komponenty jsou z plastické hmoty Prepreg (SMC), schválené EZÚ a Technick | 1 | 36 | 5A Elektroměrové pro přímé měření | 2489 | -
990 | 5035 3.1.31 | 8595208603464 | PER 3/1f/40+PS 3.1.31 vestavná | SP100/NUP1S (PS) | 3D | ks | 21 | 11192 | 13542.32 | 0.04 | 0 | 0 | výr | 3D | 5A1 | E30 |  | Elektroměrový rozvaděč pro dva dvousazbové jednofázové elektroměry se společným sazbovým spínačem, s hlavním jističem do 40 A a vestavěnou pojistkovou skříní do 100 A s pojistkovým spodkem velikosti 00. Rozvaděč je vydrátován silovými vodič | Skříně jsou řešeny jako stavebnice z jednotlivých komponentů o rozměrech výšky 300, 500, 600, 700 a 900 mm, šířky 290, 390 a 550 mm a hloubky 240 a 390 mm. Jednotlivé komponenty jsou z plastické hmoty Prepreg (SMC), schválené EZÚ a Technick | 1 | 36 | 5A Elektroměrové pro přímé měření | 2484 | -
1402 | 5040 5.1.3 | 8595208603518 | PER 22/3f/40 5.1.3 vestavná | - | 3D | ks | 21 | 8498 | 10282.58 | 0.0455 | 0 | 0 | výr | 3D | 5A1 | E22 |  | Elektroměrový rozvaděč pro dva dvousazbové třífázové elektroměry s hlavními jističi do 40 A a dva sazbové spínače. Rozvaděč je vydrátován silovými vodiči CY 6 mm2. | Skříně jsou řešeny jako stavebnice z jednotlivých komponentů o rozměrech výšky 300, 500, 600, 700 a 900 mm, šířky 290, 390 a 550 mm a hloubky 240 a 390 mm. Jednotlivé komponenty jsou z plastické hmoty Prepreg (SMC), schválené EZÚ a Technick | 1 | 36 | 5A Elektroměrové pro přímé měření | 2389 | 436b201588ea8.jpg
1219 | 5042 5.1.3 | 8595208603525 | PER 22/3f/63 5.1.3 vestavná | - | 3D | ks | 21 | 8530 | 10321.3 | 0.0455 | 0 | 0 | výr | 3D | 5A1 | E22 |  | Elektroměrový rozvaděč pro dva dvousazbové třífázové elektroměry s hlavními jističi do 63 A a dva sazbové spínače. Rozvaděč je vydrátován silovými vodiči CY 10 mm2. | Skříně jsou řešeny jako stavebnice z jednotlivých komponentů o rozměrech výšky 300, 500, 600, 700 a 900 mm, šířky 290, 390 a 550 mm a hloubky 240 a 390 mm. Jednotlivé komponenty jsou z plastické hmoty Prepreg (SMC), schválené EZÚ a Technick | 1 | 36 | 5A Elektroměrové pro přímé měření | 2394 | 436b202bd01b6.jpg
4685 | 5044 5.1.3 | 8595208617409 | PER 22/1f/40 5.1.3 vestavná | - | 3D | ks | 21 | 8466 | 10243.86 | 0.0455 | 0 | 0 | výr | 3D | 5A1 | E22 |  | Elektroměrový rozvaděč pro dva dvousazbové jednofázové elektroměry s hlavními jističi do 40 A a dva sazbové spínače. Rozvaděč je vydrátován silovými vodiči CY 6 mm2. | Skříně jsou řešeny jako stavebnice z jednotlivých komponentů o rozměrech výšky 300, 500, 600, 700 a 900 mm, šířky 290, 390 a 550 mm a hloubky 240 a 390 mm. Jednotlivé komponenty jsou z plastické hmoty Prepreg (SMC), schválené EZÚ a Technick | 1 | 36 | 5A Elektroměrové pro přímé měření | 2404 | - | Skříně jsou řešeny jako stavebnice z jednotlivých komponentů o rozměrech výšky 300, 500, 600, 700 a 900 mm, šířky 290, 390 a 550 mm a hloubky 240 a 390 mm. Jednotlivé komponenty jsou z plastické hmoty Prepreg (SMC), schválené EZÚ a Technick
149 | 5050 | 8595208603532 | PER - ST 40A | - | Modul | ks | 21 | 19057 | 23058.97 | 0.0357 | 0 | 0 | výr | mob | 5B1 | PST | 001 | Rozváděč pro měření a připojení staveb a podobných krátkodobých odběrů. Zásuvky jsou osazeny zvenčí na zadní straně (2 x 32 A 400 V 3+PE+N CEE, 2 x 16 A 400 V 3+PE+N CEE, 2 x 16 A 230 V 1+PE+N E). | Rozvaděč je řešen jako elektroměrový pro použití na stavbách a podobných krátkodobých odběrech. Umožňuje odběr ze dvou zásuvek třífázových do 32 A, dvou zásuvek třífázových do 16 A, a dvou zásuvek jednofázových do 16 A. Všechny zásuvky jsou | 1 | 36 | 5B Staveništní | 1710 | MODUL\5050.JPG
12223 | 5050 3.1.11 | 8595208623196 | PER - ST 40A 3.1.11 | - | 3D | ks | 21 | 23590 | 28543.9 | 0 | 0 | 0 | výr | 3D | 5B1 |  |  | jako elektroměrový rozvaděč pro použití na stavbách a podobných krátkodobých odběrech, umožňuje odběr ze dvou zásuvek třífázových do 32 A, dvou zásuvek třífázových do 16 A, a dvou zásuvek jednofázových do 16 A | Rozvaděč je řešen jako elektroměrový pro použití na stavbách a podobných krátkodobých odběrech. Umožňuje odběr ze dvou zásuvek třífázových do 32 A, dvou zásuvek třífázových do 16 A, a dvou zásuvek jednofázových do 16 A. | 1 | 36 | 5B Staveništní
17009 | 5061 3.1.23 | 8595208646232 | PERP 160 3.1.23 vestavná | - | 3D | ks | 21 | 33957 | 41087.97 | 0 | 0 | 0 | výr | 3D | 5C1 |  |  | Elektroměrový rozvaděč pro nepřímé dvousazbové měření odběru elektrické energie do 160 A. Rozvaděč je vybaven hlavním jističem BC 160, měřícími transformátory proudu CLA (včetně kalibrace) a zkušební svorkovnicí. Případné další přístroje lz | Skříně jsou řešeny jako stavebnice z jednotlivých komponentů o rozměrech výšky 300, 500, 600, 700 a 900 mm, šířky 290, 390 a 550 mm a hloubky 240 a 390 mm. Jednotlivé komponenty jsou z plastické hmoty Prepreg (SMC), schválené EZÚ a Technick | 1 | 36 | 5C Elektroměrové pro nepřímé měření |  | 45dc0385ecee9.jpg
21587 | 5061-100-CEZ 3.1.23 | 8595208695155 | PERP 160/100/ČEZ 3.1.23 vestavná | - | 3D | ks | 21 | 35761 | 43270.81 | 0.028571 | 0 | 0 | výr | 3D | 5C1 |  |  | Elektroměrový rozvaděč pro jedno dvousazbové, nebo jednosazbové nepřímé měření do 160 A. | Elektroměrový rozvaděč vhodný pro měření odběru provozoven, průmyslových objektů, rekreačních zařízení a výroben elektrické energie. Skříně 3D jsou certifikovány EZÚ Praha. Jednotlivé skříně lze kombinovat i s jinými skříněmi systému 3D | 1 | 36 | 5C Elektroměrové pro nepřímé měření |  | 5061-100-CEZ-3.1.23_L.JPG | a lze je osazovat do plastových pilířů. Kombinaci však doporučujeme konzultovat s výrobcem. Řešení skříní je vhodné pro osazení do pilířů, nebo do fasád, kde tato sestava nenaruší vzhled, jako několik skříní různých rozměrů. Hlavní jisti | č a měřící transformátory proudu jsou vždy součástí rozvaděče. Zapojení elektroměrových rozvaděčů je provedeno, není-li v objednávce specifikováno jinak, dle jednotlivých schémat v katalogu.
21910 | 5061-100-EON 3.1.23 | 8595208697401 | PERP 160/100/EON 3.1.23 vestavná | - | 3D | ks | 21 | 35761 | 43270.81 | 0 | 0 | 0 | výr | 3D | 5C1 |  |  | Elektroměrový rozvaděč pro jedno dvousazbové, nebo jednosazbové nepřímé měření do 160 A. | Elektroměrový rozvaděč vhodný pro měření odběru provozoven, průmyslových objektů, rekreačních zařízení a výroben elektrické energie. Skříně 3D jsou certifikovány EZÚ Praha. Jednotlivé skříně lze kombinovat i s jinými skříněmi systému 3D | 1 | 36 | 5C Elektroměrové pro nepřímé měření |  | 5061-100-CEZ-3.1.23_L.JPG | a lze je osazovat do plastových pilířů. Kombinaci však doporučujeme konzultovat s výrobcem. Řešení skříní je vhodné pro osazení do pilířů, nebo do fasád, kde tato sestava nenaruší vzhled, jako několik skříní různých rozměrů. Hlavní jisti | č a měřící transformátory proudu jsou vždy součástí rozvaděče. Zapojení elektroměrových rozvaděčů je provedeno, není-li v objednávce specifikováno jinak, dle jednotlivých schémat v katalogu.
21756 | 5061-125-CEZ 3.1.23 | 8595208696534 | PERP 160/125/ČEZ 3.1.23 vestavná | - | 3D | ks | 21 | 37996 | 45975.16 | 0 | 0 | 0 | výr | 3D | 5C1 |  |  | Elektroměrový rozvaděč pro jedno dvousazbové, nebo jednosazbové nepřímé měření do 160 A. | Elektroměrový rozvaděč vhodný pro měření odběru provozoven, průmyslových objektů, rekreačních zařízení a výroben elektrické energie. Skříně 3D jsou certifikovány EZÚ Praha. Jednotlivé skříně lze kombinovat i s jinými skříněmi systému 3D | 1 | 36 | 5C Elektroměrové pro nepřímé měření |  | 5061-100-CEZ-3.1.23_L.JPG | a lze je osazovat do plastových pilířů. Kombinaci však doporučujeme konzultovat s výrobcem. Řešení skříní je vhodné pro osazení do pilířů, nebo do fasád, kde tato sestava nenaruší vzhled, jako několik skříní různých rozměrů. Hlavní jisti | č a měřící transformátory proudu jsou vždy součástí rozvaděče. Zapojení elektroměrových rozvaděčů je provedeno, není-li v objednávce specifikováno jinak, dle jednotlivých schémat v katalogu.
22634 | 5061-125-EON 3.1.23 | 8595208699566 | PERP 160/125/EON 3.1.23 vestavná | - | 3D | ks | 21 | 37996 | 45975.16 | 0 | 0 | 0 | výr | 3D | 5C1 |  |  | Elektroměrový rozvaděč pro jedno dvousazbové, nebo jednosazbové nepřímé měření do 160 A. | Elektroměrový rozvaděč vhodný pro měření odběru provozoven, průmyslových objektů, rekreačních zařízení a výroben elektrické energie. Skříně 3D jsou certifikovány EZÚ Praha. Jednotlivé skříně lze kombinovat i s jinými skříněmi systému 3D | 1 | 36 | 5C Elektroměrové pro nepřímé měření |  | 5061-100-CEZ-3.1.23_L.JPG | a lze je osazovat do plastových pilířů. Kombinaci však doporučujeme konzultovat s výrobcem. Řešení skříní je vhodné pro osazení do pilířů, nebo do fasád, kde tato sestava nenaruší vzhled, jako několik skříní různých rozměrů. Hlavní jisti | č a měřící transformátory proudu jsou vždy součástí rozvaděče. Zapojení elektroměrových rozvaděčů je provedeno, není-li v objednávce specifikováno jinak, dle jednotlivých schémat v katalogu.
22804 | 5061-125-PRE 4.1.23 | 8595208645082 | PERP 160/125/PRE 4.1.23 vestavná |  | 3D | ks | 21 | 43789 | 52984.69 | 0 | 0 | 0 | iden1: výr; iden2: 3D; iden3: 5C1 | 0 | 0
21557 | 5061-160-CEZ 3.1.23 | 8595208695162 | PERP 160/160/ČEZ 3.1.23 vestavná | - | 3D | ks | 21 | 39468 | 47756.28 | 0 | 0 | 0 | výr | 3D | 5C1 |  |  | Elektroměrový rozvaděč pro jedno dvousazbové, nebo jednosazbové nepřímé měření do 160 A. | Elektroměrový rozvaděč vhodný pro měření odběru provozoven, průmyslových objektů, rekreačních zařízení a výroben elektrické energie. Skříně 3D jsou certifikovány EZÚ Praha. Jednotlivé skříně lze kombinovat i s jinými skříněmi systému 3D | 1 | 36 | 5C Elektroměrové pro nepřímé měření |  | 5061-100-CEZ-3.1.23_L.JPG | a lze je osazovat do plastových pilířů. Kombinaci však doporučujeme konzultovat s výrobcem. Řešení skříní je vhodné pro osazení do pilířů, nebo do fasád, kde tato sestava nenaruší vzhled, jako několik skříní různých rozměrů. Hlavní jisti | č a měřící transformátory proudu jsou vždy součástí rozvaděče. Zapojení elektroměrových rozvaděčů je provedeno, není-li v objednávce specifikováno jinak, dle jednotlivých schémat v katalogu.
22738 | 5061-160-EON 3.1.23 | 8595208675607 | PERP 160/160/EON 3.1.23 vestavná | - | 3D | ks | 21 | 39468 | 47756.28 | 0 | 0 | 0 | výr | 3D | 5C1 |  |  | Elektroměrový rozvaděč pro jedno dvousazbové, nebo jednosazbové nepřímé měření do 160 A. | Elektroměrový rozvaděč vhodný pro měření odběru provozoven, průmyslových objektů, rekreačních zařízení a výroben elektrické energie. Skříně 3D jsou certifikovány EZÚ Praha. Jednotlivé skříně lze kombinovat i s jinými skříněmi systému 3D | 1 | 36 | 5C Elektroměrové pro nepřímé měření |  | 5061-100-CEZ-3.1.23_L.JPG | a lze je osazovat do plastových pilířů. Kombinaci však doporučujeme konzultovat s výrobcem. Řešení skříní je vhodné pro osazení do pilířů, nebo do fasád, kde tato sestava nenaruší vzhled, jako několik skříní různých rozměrů. Hlavní jisti | č a měřící transformátory proudu jsou vždy součástí rozvaděče. Zapojení elektroměrových rozvaděčů je provedeno, není-li v objednávce specifikováno jinak, dle jednotlivých schémat v katalogu.
25188 | 5061-160-PRE 4.1.23 | 8595208641268 | PERP 160/160/PRE 4.1.23 vestavná |  | 3D | ks | 21 | 44427 | 53756.67 | 0 | 0 | 0 | iden1: výr; iden2: 3D; iden3: 5C1 | 0 | 0
24540 | 5063-160-CEZ 3.1.33 | 8595208667121 | PERP 250/160/ČEZ 3.1.33 vestavná |  | 3D | ks | 21 | 47410 | 57366.1 | 0 | 0 | 0 | iden1: výr; iden2: 3D; iden3: 5C2; popis1: Elektroměrový rozvaděč pro jedno dvousazbové nebo jednosazbové nepřímé měření do 250 A. | 0 | 0
24542 | 5063-160-EON 3.1.33 | 8595208629037 | PERP 250/160/EON 3.1.33 vestavná |  | 3D | ks | 21 | 47377 | 57326.17 | 0 | 0 | 0 | iden1: výr; iden2: 3D; iden3: 5C2; popis1: Elektroměrový rozvaděč pro jedno dvousazbové nebo jednosazbové nepřímé měření do 250 A. | 0 | 0
25851 | 5063-160-PRE 4.1.33 | 8595208683299 | PERP 250/160/PRE 4.1.33 vestavná |  | 3D | ks | 21 | 49577 | 59988.17 | 0 | 0 | 0 | iden1: výr; iden2: 3D; iden3: 5C2; popis1: Elektroměrový rozvaděč pro jedno dvousazbové nebo jednosazbové nepřímé měření do 250 A. | 0 | 0
24543 | 5063-200-CEZ 3.1.33 | 8595208667060 | PERP 250/200/ČEZ 3.1.33 vestavná |  | 3D | ks | 21 | 49907 | 60387.47 | 0 | 0 | 0 | iden1: výr; iden2: 3D; iden3: 5C2; popis1: Elektroměrový rozvaděč pro jedno dvousazbové nebo jednosazbové nepřímé měření do 250 A. | 0 | 0
24544 | 5063-200-EON 3.1.33 | 8595208686351 | PERP 250/200/EON 3.1.33 vestavná |  | 3D | ks | 21 | 49630 | 60052.3 | 0 | 0 | 0 | iden1: výr; iden2: 3D; iden3: 5C2; popis1: Elektroměrový rozvaděč pro jedno dvousazbové nebo jednosazbové nepřímé měření do 250 A. | 0 | 0
25850 | 5063-200-PRE 4.1.33 | 8595208625374 | PERP 250/200/PRE 4.1.33 vestavná |  | 3D | ks | 21 | 49819 | 60280.99 | 0 | 0 | 0 | iden1: výr; iden2: 3D; iden3: 5C2; popis1: Elektroměrový rozvaděč pro jedno dvousazbové nebo jednosazbové nepřímé měření do 250 A. | 0 | 0
24545 | 5063-250-CEZ 3.1.33 | 8595208635182 | PERP 250/250/ČEZ 3.1.33 vestavná |  | 3D | ks | 21 | 50197 | 60738.37 | 0 | 0 | 0 | iden1: výr; iden2: 3D; iden3: 5C2; popis1: Elektroměrový rozvaděč pro jedno dvousazbové nebo jednosazbové nepřímé měření do 250 A. | 0 | 0
24546 | 5063-250-EON 3.1.33 | 8595208673436 | PERP 250/250/EON 3.1.33 vestavná |  | 3D | ks | 21 | 49772 | 60224.12 | 0 | 0 | 0 | iden1: výr; iden2: 3D; iden3: 5C2; popis1: Elektroměrový rozvaděč pro jedno dvousazbové nebo jednosazbové nepřímé měření do 250 A. | 0 | 0
150 | 5070 | 8595208603617 | Přístrojová deska | - | Modul | ks | 21 | 244 | 295.24 | 1.6667 | 0 | 0 | výr | mob | 9B1 |  |  | přístrojová deska s možností zaplombování do modulových rozvaděčů | - | 1 | 36 | 5A Elektroměrové pro přímé měření | 1792 | PRISTROJOVA DESKA.JPG
151 | 5071 | 8595208603624 | Elektroměrová deska | - | Modul | ks | 21 | 322 | 389.62 | 1.4286 | 0 | 0 | výr | mob | 9B1 |  |  | elektroměrová deska s možností zaplombování do modulových rozvaděčů včetně kříže pro elektroměr | - | 1 | 36 | 5A Elektroměrové pro přímé měření | 1793 | 4418121247612.jpg
152 | 5072 | 8595208603631 | Kryt jističů | - | Modul | ks | 21 | 220 | 266.2 | 5 | 0 | 0 | výr | mob | 9B1 |  |  | plombovatelný kryt přes jistič do elektroměrových rozvaděčů PER v provedení Modul | - | 1 | 36 | 5A Elektroměrové pro přímé měření | 1790 | PRISLUSENSTVI\KRYT_JISTICE_5072_1.JPG
153 | 5073 | 8595208603648 | Kryt pojistek | - | Modul | ks | 21 | 244 | 295.24 | 5 | 0 | 0 | výr | mob | 9B1 |  |  | plombovatelný kryt přes pijistky do elektroměrových rozvaděčů PER 2+PS a PER 3+PS | - | 1 | 36 | 5A Elektroměrové pro přímé měření | 1791 | 4418131e380ac.jpg
154 | 5074 | 8595208603655 | Lišta DIN 230 mm | - | Různé | ks | 21 | 32 | 38.72 | 0 | 0 | 0 | iden1: výr; iden3: 9B1 | 1 | 36
1374 | 5080 3.1.1 | 8595208603662 | PER 1/3f/80 3.1.1 vestavná | - | 3D | ks | 21 | 4879 | 5903.59 | 0.1 | 0 | 0 | výr | 3D | 5A1 | E10 |  | Elektroměrový rozvaděč pro jeden jednosazbový třífázový elektroměr s hlavním jističem do 80 A. Rozvaděč je vydrátován silovými vodiči CY 16 mm2. | Skříně jsou řešeny jako stavebnice z jednotlivých komponentů o rozměrech výšky 300, 500, 600, 700 a 900 mm, šířky 290, 390 a 550 mm a hloubky 240 a 390 mm. Jednotlivé komponenty jsou z plastické hmoty Prepreg (SMC), schválené EZÚ a Technick | 1 | 36 | 5A Elektroměrové pro přímé měření | 2259 | 44e05bb6163de.jpg
21715 | 5080 3.1.2 | 8595208695179 | PER 1/3f/80 3.1.2 vestavná | - | 3D | ks | 21 | 4879 | 5903.59 | 0.0833 | 0 | 0 | výr | 3D | 5A1 | E10 |  | Elektroměrový rozvaděč pro jeden jednosazbový třífázový elektroměr s hlavním jističem do 80 A. Rozvaděč je vydrátován silovými vodiči CY 16 mm2. | Skříně jsou řešeny jako stavebnice z jednotlivých komponentů o rozměrech výšky 300, 500, 600, 700 a 900 mm, šířky 290, 390 a 550 mm a hloubky 240 a 390 mm. Jednotlivé komponenty jsou z plastické hmoty Prepreg (SMC), schválené EZÚ a Technick | 1 | 36 | 5A Elektroměrové pro přímé měření | 2259 | 5010-3.1.2_L.JPG
24591 | 5080 4.1.1 | 8595208624193 | PER 1/3f/80 4.1.1 vestavná | - | 3D | ks | 21 | 5355 | 6479.55 | 0.0833 | 0 | 0 | výr | 3D | 5A1 | E10 |  | Elektroměrový rozvaděč pro jeden jednosazbový třífázový elektroměr s hlavním jističem do 80 A. Rozvaděč je vydrátován silovými vodiči CY 16 mm2. | Skříně jsou řešeny jako stavebnice z jednotlivých komponentů o rozměrech výšky 300, 500, 600, 700 a 900 mm, šířky 290, 390 a 550 mm a hloubky 240 a 390 mm. Jednotlivé komponenty jsou z plastické hmoty Prepreg (SMC), schválené EZÚ a Technick | 1 | 36 | 5A Elektroměrové pro přímé měření
4687 | 5081 4.1.1 | 8595208617430 | PER 1/3f/80+PS 4.1.1 vestavná | SP100/NUP1S (PS) | 3D | ks | 21 | 6202 | 7504.42 | 0.0769 | 0 | 0 | výr | 3D | 5A1 | E10 |  | Elektroměrový rozvaděč pro jeden jednosazbový třífázový elektroměr s hlavním jističem do 80 A a vestavěnou pojistkovou skříní do 100 A s pojistkovým spodkem velikosti 00. Rozvaděč je vydrátován silovými vodiči CY 16 mm2. | Skříně jsou řešeny jako stavebnice z jednotlivých komponentů o rozměrech výšky 300, 500, 600, 700 a 900 mm, šířky 290, 390 a 550 mm a hloubky 240 a 390 mm. Jednotlivé komponenty jsou z plastické hmoty Prepreg (SMC), schválené EZÚ a Technick | 1 | 36 | 5A Elektroměrové pro přímé měření | 2264 | 44e05a38c78fd.jpg | Skříně jsou řešeny jako stavebnice z jednotlivých komponentů o rozměrech výšky 300, 500, 600, 700 a 900 mm, šířky 290, 390 a 550 mm a hloubky 240 a 390 mm. Jednotlivé komponenty jsou z plastické hmoty Prepreg (SMC), schválené EZÚ a Technick
1663 | 5082 3.1.3 | 8595208614163 | PER 11/3f/80 3.1.3 vestavná | - | 3D | ks | 21 | 7382 | 8932.22 | 0.0645 | 0 | 0 | výr | 3D | 5A1 | E11 |  | Elektroměrový rozvaděč pro dva jednosazbové třífázové elektroměry s hlavním jističem do 80 A. Rozvaděč je vydrátován silovými vodiči CY 16 mm2. | Skříně jsou řešeny jako stavebnice z jednotlivých komponentů o rozměrech výšky 300, 500, 600, 700 a 900 mm, šířky 290, 390 a 550 mm a hloubky 240 a 390 mm. Jednotlivé komponenty jsou z plastické hmoty Prepreg (SMC), schválené EZÚ a Technick | 1 | 36 | 5A Elektroměrové pro přímé měření | 2299 | -
1265 | 5083 3.1.3 | 8595208603679 | PER 2/3f/80 3.1.3 vestavná | - | 3D | ks | 21 | 6526 | 7896.46 | 0.0667 | 0 | 0 | výr | 3D | 5A1 | E20 |  | Elektroměrový rozvaděč pro jeden dvousazbový třífázový elektroměr s hlavním jističem do 80 A. Rozvaděč je vydrátován silovými vodiči CY 16 mm2. | Skříně jsou řešeny jako stavebnice z jednotlivých komponentů o rozměrech výšky 300, 500, 600, 700 a 900 mm, šířky 290, 390 a 550 mm a hloubky 240 a 390 mm. Jednotlivé komponenty jsou z plastické hmoty Prepreg (SMC), schválené EZÚ a Technick | 1 | 36 | 5A Elektroměrové pro přímé měření | 2344 | PER 2-3F-XX 3_1_3 VESTAVNA.JPG
2082 | 5083 5.1.1 | 8595208611995 | PER 2/3f/80 5.1.1 vestavná | - | 3D | ks | 21 | 6623 | 8013.83 | 0.0714 | 0 | 0 | výr | 3D | 5A1 | E20 |  | Elektroměrový rozvaděč pro jeden dvousazbový třífázový elektroměr s hlavním jističem do 80 A. Rozvaděč je vydrátován silovými vodiči CY 16 mm2. Zúžené provedení elektroměrové skříně s uspořádáním HDO nad elektroměrem. | Skříně jsou řešeny jako stavebnice z jednotlivých komponentů o rozměrech výšky 300, 500, 600, 700 a 900 mm, šířky 290, 390 a 550 mm a hloubky 240 a 390 mm. Jednotlivé komponenty jsou z plastické hmoty Prepreg (SMC), schválené EZÚ a Technick | 1 | 36 | 5A Elektroměrové pro přímé měření | 2349 | PER 2-3F-XX 5_1_1 VESTAVNA.JPG
26433 | 5083VEGD 3.1.3 | 8595208638107 | PER 2V2/3f/80/EGD 3.1.3 vestavná | - | 3D | ks | 21 | 6967.01 | 8430.08 | 0.0667 | 0 | 0 | výr | 3D | 5A1 | E2V |  | Elektroměrový rozváděč pro jeden dvousazbový třífázový elektroměr, pro hlavní jističe do 80 A a s vypínačem instalace. Rozváděč je vydrátován silovými vodiči CY 16 mm2. Zapojení dle podmínek EGD 1.1.2024. | Skříně jsou řešeny jako stavebnice z jednotlivých komponentů o rozměrech výšky 300, 500, 600, 700 a 900 mm, šířky 290, 390 a 550 mm a hloubky 240 a 390 mm. Jednotlivé komponenty jsou z plastické hmoty Prepreg (SMC), schválené EZÚ a Technick | 1 | 36 | 5A Elektroměrové pro přímé měření |  | 3D\PER\PER_2V2-3F-XX-EGD_3-1-3_VESTAVNA_OTEVRENE.JPG
1638 | 5084 3.1.3 | 8595208609053 | PER 2/3f/80+PS 3.1.3 vestavná | SP100/NUP1S (PS) | 3D | ks | 21 | 7172 | 8678.12 | 0.0392 | 0 | 0 | výr | 3D | 5A1 | E20 |  | Elektroměrový rozvaděč pro jeden dvousazbový třífázový elektroměr s hlavním jističem do 80 A a vestavěnou pojistkovou skříní do 100 A s pojistkovým spodkem velikosti 00. Rozvaděč je vydrátován silovými vodiči CY 16 mm2. | Skříně jsou řešeny jako stavebnice z jednotlivých komponentů o rozměrech výšky 300, 500, 600, 700 a 900 mm, šířky 290, 390 a 550 mm a hloubky 240 a 390 mm. Jednotlivé komponenty jsou z plastické hmoty Prepreg (SMC), schválené EZÚ a Technick | 1 | 36 | 5A Elektroměrové pro přímé měření | 2354 | -
1255 | 5085 5.1.3 | 8595208603686 | PER 22/3f/80 5.1.3 vestavná | - | 3D | ks | 21 | 8691 | 10516.11 | 0.0455 | 0 | 0 | výr | 3D | 5A1 | E22 |  | Elektroměrový rozvaděč pro dva dvousazbové třífázové elektroměry s hlavními jističi do 80 A a dva sazbové spínače. Rozvaděč je vydrátován silovými vodiči CY 16 mm2. | Skříně jsou řešeny jako stavebnice z jednotlivých komponentů o rozměrech výšky 300, 500, 600, 700 a 900 mm, šířky 290, 390 a 550 mm a hloubky 240 a 390 mm. Jednotlivé komponenty jsou z plastické hmoty Prepreg (SMC), schválené EZÚ a Technick | 1 | 36 | 5A Elektroměrové pro přímé měření | 2399 | 436b204b8679c.jpg
4688 | 5086 3.1.13 | 8595208617447 | PER 3/3f/80 3.1.13 vestavná | - | 3D | ks | 21 | 10369 | 12546.49 | 0.0426 | 0 | 0 | výr | 3D | 5A1 | E30 |  | Elektroměrový rozvaděč dva dvousazbové třífázové elektroměry se společným sazbovým spínačem a s hlavním jističem do 80 A. Rozvaděč je vydrátován silovými vodiči CY 16 mm2. | Skříně jsou řešeny jako stavebnice z jednotlivých komponentů o rozměrech výšky 300, 500, 600, 700 a 900 mm, šířky 290, 390 a 550 mm a hloubky 240 a 390 mm. Jednotlivé komponenty jsou z plastické hmoty Prepreg (SMC), schválené EZÚ a Technick | 1 | 36 | 5A Elektroměrové pro přímé měření | 2459 | 44e054ac83f8f.jpg | Skříně jsou řešeny jako stavebnice z jednotlivých komponentů o rozměrech výšky 300, 500, 600, 700 a 900 mm, šířky 290, 390 a 550 mm a hloubky 240 a 390 mm. Jednotlivé komponenty jsou z plastické hmoty Prepreg (SMC), schválené EZÚ a Technick
1332 | 5086 3.1.31 | 8595208603693 | PER 3/3f/80 3.1.31 vestavná | - | 3D | ks | 21 | 10369 | 12546.49 | 0.0426 | 0 | 0 | výr | 3D | 5A1 | E30 |  | Elektroměrový rozvaděč dva dvousazbové třífázové elektroměry se společným sazbovým spínačem a s hlavním jističem do 80 A. Rozvaděč je vydrátován silovými vodiči CY 16 mm2. | Skříně jsou řešeny jako stavebnice z jednotlivých komponentů o rozměrech výšky 300, 500, 600, 700 a 900 mm, šířky 290, 390 a 550 mm a hloubky 240 a 390 mm. Jednotlivé komponenty jsou z plastické hmoty Prepreg (SMC), schválené EZÚ a Technick | 1 | 36 | 5A Elektroměrové pro přímé měření | 2454 | -
4689 | 5087 3.1.13 | 8595208617454 | PER 3/3f/80+PS 3.1.13 vestavná | SP100/NUP1S (PS) | 3D | ks | 21 | 12146 | 14696.66 | 0.0392 | 0 | 0 | výr | 3D | 5A1 | E30 |  | Elektroměrový rozvaděč pro dva dvousazbové třífázové elektroměry se společným sazbovým spínačem, s hlavním jističem do 80 A a vestavěnou pojistkovou skříní do 100 A s pojistkovým spodkem velikosti 00. Rozvaděč je vydrátován silovými vodiči | Skříně jsou řešeny jako stavebnice z jednotlivých komponentů o rozměrech výšky 300, 500, 600, 700 a 900 mm, šířky 290, 390 a 550 mm a hloubky 240 a 390 mm. Jednotlivé komponenty jsou z plastické hmoty Prepreg (SMC), schválené EZÚ a Technick | 1 | 36 | 5A Elektroměrové pro přímé měření | 2469 | 436b2299f1e5b.jpg | Skříně jsou řešeny jako stavebnice z jednotlivých komponentů o rozměrech výšky 300, 500, 600, 700 a 900 mm, šířky 290, 390 a 550 mm a hloubky 240 a 390 mm. Jednotlivé komponenty jsou z plastické hmoty Prepreg (SMC), schválené EZÚ a Technick
4690 | 5087 3.1.31 | 8595208617461 | PER 3/3f/80+PS 3.1.31 vestavná | SP100/NUP1S (PS) | 3D | ks | 21 | 12146 | 14696.66 | 0.0392 | 0 | 0 | výr | 3D | 5A1 | E30 |  | Elektroměrový rozvaděč pro dva dvousazbové třífázové elektroměry se společným sazbovým spínačem, s hlavním jističem do 80 A a vestavěnou pojistkovou skříní do 100 A s pojistkovým spodkem velikosti 00. Rozvaděč je vydrátován silovými vodiči | Skříně jsou řešeny jako stavebnice z jednotlivých komponentů o rozměrech výšky 300, 500, 600, 700 a 900 mm, šířky 290, 390 a 550 mm a hloubky 240 a 390 mm. Jednotlivé komponenty jsou z plastické hmoty Prepreg (SMC), schválené EZÚ a Technick | 1 | 36 | 5A Elektroměrové pro přímé měření | 2464 | - | Skříně jsou řešeny jako stavebnice z jednotlivých komponentů o rozměrech výšky 300, 500, 600, 700 a 900 mm, šířky 290, 390 a 550 mm a hloubky 240 a 390 mm. Jednotlivé komponenty jsou z plastické hmoty Prepreg (SMC), schválené EZÚ a Technick
2561 | 5090 3.1.2 | 8595208613753 | PER PRE/3f/63 3.1.2 vestavná | - | 3D | ks | 21 | 4765 | 5765.65 | 0.0909 | 0 | 0 | výr | 3D | 5A1 |  |  | Elektroměrový rozvaděč pro jeden třífázový jednosazbový i dvousazbový elektroměr s hlavním jističem do 63 A. Rozvaděč je vydrátován silovými vodiči CY 10 mm2. | Skříně jsou řešeny jako stavebnice z jednotlivých komponentů o rozměrech výšky 300, 500, 600, 700 a 900 mm, šířky 290, 390 a 550 mm a hloubky 240 a 390 mm. Jednotlivé komponenty jsou z plastické hmoty Prepreg (SMC), schválené EZÚ a Technick | 1 | 36 | 5A Elektroměrové pro přímé měření | 3063 | -
4691 | 5091 3.1.2 | 8595208619496 | PER PRE/1f/25 3.1.2 vestavná | - | 3D | ks | 21 | 4733 | 5726.93 | 0.0909 | 0 | 0 | výr | 3D | 5A1 |  |  | Elektroměrový rozvaděč pro jeden jednofázový jednosazbový i dvousazbový elektroměr s hlavním jističem do 25 A. Rozvaděč je vydrátován silovými vodiči CY 10 mm2. | Skříně jsou řešeny jako stavebnice z jednotlivých komponentů o rozměrech výšky 300, 500, 600, 700 a 900 mm, šířky 290, 390 a 550 mm a hloubky 240 a 390 mm. Jednotlivé komponenty jsou z plastické hmoty Prepreg (SMC), schválené EZÚ a Technick | 1 | 36 | 5A Elektroměrové pro přímé měření | 3068 | -
25895 | 5092F | 8595208692703 | PER PRE-F/3f/63 vestavná | - | Modul | ks | 21 | 8285 | 10024.85 | 0.0625 | 0 | 0 | výr | mod | 5A1 | E2F | 001 | Elektroměrový rozvaděč pro jeden dvousazbový třífázový elektroměr s hlavním jističem do 63 A pro odběry s FVE. Rozvaděč je vydrátován silovými vodiči CY 10 mm2. Včetně ovládácího relé a vypínače instalace. |  | 1 | 36 | 5A Elektroměrové pro přímé měření |  | MODUL\PER PRE-F VESTAVNÁ 001.JPG
906 | 5100 3.1.3 | 8595208603709 | PER 11/3f/40 3.1.3 na stožár | - | 3D | ks | 21 | 7350 | 8893.5 | 0.0667 | 0 | 0 | výr | 3D | 5A1 | E11 |  | Elektroměrový rozvaděč pro dva jednosazbové třífázové elektroměry s hlavním jističem do 40 A. Rozvaděč je vydrátován silovými vodiči CY 6 mm2. | Skříně jsou řešeny jako stavebnice z jednotlivých komponentů o rozměrech výšky 300, 500, 600, 700 a 900 mm, šířky 290, 390 a 550 mm a hloubky 240 a 390 mm. Jednotlivé komponenty jsou z plastické hmoty Prepreg (SMC), schválené EZÚ a Technick | 1 | 36 | 5A Elektroměrové pro přímé měření | 2290 | -
909 | 5102 3.1.3 | 8595208603716 | PER 11/3f/63 3.1.3 na stožár | - | 3D | ks | 21 | 7382 | 8932.22 | 0.0667 | 0 | 0 | výr | 3D | 5A1 | E11 |  | Elektroměrový rozvaděč pro dva jednosazbové třífázové elektroměry s hlavním jističem do 63 A. Rozvaděč je vydrátován silovými vodiči CY 10 mm2. | Skříně jsou řešeny jako stavebnice z jednotlivých komponentů o rozměrech výšky 300, 500, 600, 700 a 900 mm, šířky 290, 390 a 550 mm a hloubky 240 a 390 mm. Jednotlivé komponenty jsou z plastické hmoty Prepreg (SMC), schválené EZÚ a Technick | 1 | 36 | 5A Elektroměrové pro přímé měření | 2295 | -
913 | 5104 3.1.3 | 8595208603723 | PER 11/1f/40 3.1.3 na stožár | - | 3D | ks | 21 | 7318 | 8854.78 | 0.069 | 0 | 0 | výr | 3D | 5A1 | E11 |  | Elektroměrový rozvaděč pro dva jednosazbové jednofázové elektroměry s hlavním jističem do 40 A. Rozvaděč je vydrátován silovými vodiči CY 6 mm2. | Skříně jsou řešeny jako stavebnice z jednotlivých komponentů o rozměrech výšky 300, 500, 600, 700 a 900 mm, šířky 290, 390 a 550 mm a hloubky 240 a 390 mm. Jednotlivé komponenty jsou z plastické hmoty Prepreg (SMC), schválené EZÚ a Technick | 1 | 36 | 5A Elektroměrové pro přímé měření | 2305 | -
874 | 5110 3.1.1 | 8595208603747 | PER 1/3f/40 3.1.1 na stožár | - | 3D | ks | 21 | 5169 | 6254.49 | 0.0939 | 0 | 0 | výr | 3D | 5A1 | E10 |  | Elektroměrový rozvaděč pro jeden jednosazbový třífázový elektroměr s hlavním jističem do 40 A. Rozvaděč je vydrátován silovými vodiči CY 6 mm2. | Skříně jsou řešeny jako stavebnice z jednotlivých komponentů o rozměrech výšky 300, 500, 600, 700 a 900 mm, šířky 290, 390 a 550 mm a hloubky 240 a 390 mm. Jednotlivé komponenty jsou z plastické hmoty Prepreg (SMC), schválené EZÚ a Technick | 1 | 36 | 5A Elektroměrové pro přímé měření | 2240 | -
878 | 5111 4.1.1 | 8595208603754 | PER 1/3f/40+PS 4.1.1 na stožár | SP100/NUP1S (PS) | 3D | ks | 21 | 6445 | 7798.45 | 0.0741 | 0 | 0 | výr | 3D | 5A1 | E10 |  | Elektroměrový rozvaděč pro jeden jednosazbový třífázový elektroměr s hlavním jističem do 40 A a vestavěnou pojistkovou skříní do 100 A s pojistkovým spodkem velikosti 00. Rozvaděč je vydrátován silovými vodiči CY 6 mm2. | Skříně jsou řešeny jako stavebnice z jednotlivých komponentů o rozměrech výšky 300, 500, 600, 700 a 900 mm, šířky 290, 390 a 550 mm a hloubky 240 a 390 mm. Jednotlivé komponenty jsou z plastické hmoty Prepreg (SMC), schválené EZÚ a Technick | 1 | 36 | 5A Elektroměrové pro přímé měření | 2245 | -
882 | 5112 3.1.1 | 8595208603761 | PER 1/3f/63 3.1.1 na stožár | - | 3D | ks | 21 | 5169 | 6254.49 | 0.0926 | 0 | 0 | výr | 3D | 5A1 | E10 |  | Elektroměrový rozvaděč pro jeden jednosazbový třífázový elektroměr s hlavním jističem do 63 A. Rozvaděč je vydrátován silovými vodiči CY 10 mm2. | Skříně jsou řešeny jako stavebnice z jednotlivých komponentů o rozměrech výšky 300, 500, 600, 700 a 900 mm, šířky 290, 390 a 550 mm a hloubky 240 a 390 mm. Jednotlivé komponenty jsou z plastické hmoty Prepreg (SMC), schválené EZÚ a Technick | 1 | 36 | 5A Elektroměrové pro přímé měření | 2250 | -
886 | 5113 4.1.1 | 8595208603778 | PER 1/3f/63+PS 4.1.1 na stožár | SP100/NUP1S (PS) | 3D | ks | 21 | 6477 | 7837.17 | 0.0741 | 0 | 0 | výr | 3D | 5A1 | E10 |  | Elektroměrový rozvaděč pro jeden jednosazbový třífázový elektroměr s hlavním jističem do 63 A a vestavěnou pojistkovou skříní do 100 A s pojistkovým spodkem velikosti 00. Rozvaděč je vydrátován silovými vodiči CY 10 mm2. | Skříně jsou řešeny jako stavebnice z jednotlivých komponentů o rozměrech výšky 300, 500, 600, 700 a 900 mm, šířky 290, 390 a 550 mm a hloubky 240 a 390 mm. Jednotlivé komponenty jsou z plastické hmoty Prepreg (SMC), schválené EZÚ a Technick | 1 | 36 | 5A Elektroměrové pro přímé měření | 2255 | -
890 | 5114 3.1.1 | 8595208603785 | PER 1/1f/40 3.1.1 na stožár | - | 3D | ks | 21 | 5136 | 6214.56 | 0.0952 | 0 | 0 | výr | 3D | 5A1 | E10 |  | Elektroměrový rozvaděč pro jeden jednosazbový jednofázový elektroměr s hlavním jističem do 40 A. Rozvaděč je vydrátován silovými vodiči CY 6 mm2. | Skříně jsou řešeny jako stavebnice z jednotlivých komponentů o rozměrech výšky 300, 500, 600, 700 a 900 mm, šířky 290, 390 a 550 mm a hloubky 240 a 390 mm. Jednotlivé komponenty jsou z plastické hmoty Prepreg (SMC), schválené EZÚ a Technick | 1 | 36 | 5A Elektroměrové pro přímé měření | 2270 | -
25193 | 5114 4.1.1 | 8595208687563 | PER 1/1f/40 4.1.1 na stožár | - | 3D | ks | 21 | 5308 | 6422.68 | 0.0952 | 0 | 0 | výr | 3D | 5A1 | E10 |  | Elektroměrový rozvaděč pro jeden jednosazbový jednofázový elektroměr s hlavním jističem do 40 A. Rozvaděč je vydrátován silovými vodiči CY 6 mm2. | Skříně jsou řešeny jako stavebnice z jednotlivých komponentů o rozměrech výšky 300, 500, 600, 700 a 900 mm, šířky 290, 390 a 550 mm a hloubky 240 a 390 mm. Jednotlivé komponenty jsou z plastické hmoty Prepreg (SMC), schválené EZÚ a Technick | 1 | 36 | 5A Elektroměrové pro přímé měření | 2270 | -
894 | 5115 4.1.1 | 8595208603792 | PER 1/1f/40+PS 4.1.1 na stožár | SP100/NUP1S (PS) | 3D | ks | 21 | 6445 | 7798.45 | 0.0741 | 0 | 0 | výr | 3D | 5A1 | E10 |  | Elektroměrový rozvaděč pro jeden jednosazbový jednofázový elektroměr s hlavním jističem do 40 A a vestavěnou pojistkovou skříní do 100 A s pojistkovým spodkem velikosti 00. Rozvaděč je vydrátován silovými vodiči CY 6 mm2. | Skříně jsou řešeny jako stavebnice z jednotlivých komponentů o rozměrech výšky 300, 500, 600, 700 a 900 mm, šířky 290, 390 a 550 mm a hloubky 240 a 390 mm. Jednotlivé komponenty jsou z plastické hmoty Prepreg (SMC), schválené EZÚ a Technick | 1 | 36 | 5A Elektroměrové pro přímé měření | 2275 | -
26308 | 5115VEGD 5.1.1 | 8595208660320 | PER 2V1/3f/40/EGD 5.1.1 na stožár | - | 3D | ks | 21 | 6777.3 | 8200.53 | 0 | 0 | 0 | výr | 3D | 5A1 | E2V |  | Elektroměrový rozváděč pro jeden dvousazbový třífázový elektroměr, pro hlavní jističe do 40 A a s vypínačem instalace. Rozváděč je vydrátován silovými vodiči CY 6 mm2. Zapojení dle podmínek EGD 1.1.2024 na jednom kříži. | Skříně jsou řešeny jako stavebnice z jednotlivých komponentů o rozměrech výšky 300, 500, 600, 700 a 900 mm, šířky 290, 390 a 550 mm a hloubky 240 a 390 mm. Jednotlivé komponenty jsou z plastické hmoty Prepreg (SMC), schválené EZÚ a Technick | 0 | 0 | 5A Elektroměrové pro přímé měření |  | 3D\PER\PER_2V1-3F-40_5-1-1_NASOKL_OTEVRENE.JPG | Skříně jsou řešeny jako stavebnice z jednotlivých komponentů o rozměrech výšky 300, 500, 600, 700 a 900 mm, šířky 290, 390 a 550 mm a hloubky 240 a 390 mm. Jednotlivé komponenty jsou z plastické hmoty Prepreg (SMC), schválené EZÚ a Technick
26320 | 5116VEGD 5.1.1 | 8595208638190 | PER 2V1/3f/63/EGD 5.1.1 na stožár | - | 3D | ks | 21 | 6965.35 | 8428.07 | 0 | 0 | 0 | výr | 3D | 5A1 | E2V |  | Elektroměrový rozváděč pro jeden dvousazbový třífázový elektroměr, pro hlavní jističe do 63 A a s vypínačem instalace. Rozváděč je vydrátován silovými vodiči CY 10 mm2. Zapojení dle podmínek EGD 1.1.2024 na jednom kříži. | Skříně jsou řešeny jako stavebnice z jednotlivých komponentů o rozměrech výšky 300, 500, 600, 700 a 900 mm, šířky 290, 390 a 550 mm a hloubky 240 a 390 mm. Jednotlivé komponenty jsou z plastické hmoty Prepreg (SMC), schválené EZÚ a Technick | 0 | 0 | 5A Elektroměrové pro přímé měření |  | 3D\PER\PER_2V1-3F-40_5-1-1_NASOKL_OTEVRENE.JPG | Skříně jsou řešeny jako stavebnice z jednotlivých komponentů o rozměrech výšky 300, 500, 600, 700 a 900 mm, šířky 290, 390 a 550 mm a hloubky 240 a 390 mm. Jednotlivé komponenty jsou z plastické hmoty Prepreg (SMC), schválené EZÚ a Technick
26332 | 5117VEGD 5.1.1 | 8595208624735 | PER 2V1/3f/80/EGD 5.1.1 na stožár | - | 3D | ks | 21 | 7112.63 | 8606.28 | 0 | 0 | 0 | výr | 3D | 5A1 | E2V |  | Elektroměrový rozváděč pro jeden dvousazbový třífázový elektroměr, pro hlavní jističe do 80 A a s vypínačem instalace. Rozváděč je vydrátován silovými vodiči CY 16 mm2. Zapojení dle podmínek EGD 1.1.2024 na jednom kříži. | Skříně jsou řešeny jako stavebnice z jednotlivých komponentů o rozměrech výšky 300, 500, 600, 700 a 900 mm, šířky 290, 390 a 550 mm a hloubky 240 a 390 mm. Jednotlivé komponenty jsou z plastické hmoty Prepreg (SMC), schválené EZÚ a Technick | 0 | 0 | 5A Elektroměrové pro přímé měření |  | 3D\PER\PER_2V1-3F-40_5-1-1_NASOKL_OTEVRENE.JPG | Skříně jsou řešeny jako stavebnice z jednotlivých komponentů o rozměrech výšky 300, 500, 600, 700 a 900 mm, šířky 290, 390 a 550 mm a hloubky 240 a 390 mm. Jednotlivé komponenty jsou z plastické hmoty Prepreg (SMC), schválené EZÚ a Technick
16022 | 5120 - 900120 | 8595208623943 | PER 2 - SD se svodičem DEHNbloc DB 3 255 H | - | Modul | ks | 21 | 17943 | 21711.03 | 0.0588 | 0 | 0 | výr | mod | 5A3 | E20 | 002 | elektroměrový rozvaděč pro jeden dvousazbový elektroměr do 40 A (63 A) s aplikací svodičů přepětí třídy B | Rozvaděč je řešen jako stavebnice z jednotlivých modulů o šíři 250 mm, které se mohou sestavovat bez, nebo s mezistěnami, oddělujícími jednotlivé sestavy. Tyto moduly jsou vybaveny soustavou zálisných matic, na které je možno upevňovat jedn | 1 | 36 | 5A Elektroměrové pro přímé měření se svodiči přepětí | 1680 | -
12215 | 5120 - 900222 | 8595208611827 | PER 2 - SD se svodičem DEHNbloc DB 1 255 H | - | Modul | ks | 21 | 18879 | 22843.59 | 0.0588 | 0 | 0 | výr | mod | 5A3 | E20 | 002 | elektroměrový rozvaděč pro jeden dvousazbový elektroměr do 40 A (63 A) s aplikací svodičů přepětí třídy B | Rozvaděč je řešen jako stavebnice z jednotlivých modulů o šíři 250 mm, které se mohou sestavovat bez, nebo s mezistěnami, oddělujícími jednotlivé sestavy. Tyto moduly jsou vybaveny soustavou zálisných matic, na které je možno upevňovat jedn | 1 | 36 | 5A Elektroměrové pro přímé měření se svodiči přepětí | 1679 | -
16025 | 5120 - 951300 | 8595208623974 | PER 2 - SD se svodičem DEHNventil DV M TNC 255 | - | Modul | ks | 21 | 31605 | 38242.05 | 0.0588 | 0 | 0 | výr | mod | 5A3 | E20 | 002 | elektroměrový rozvaděč pro jeden dvousazbový elektroměr do 40 A (63 A) s aplikací svodičů přepětí třídy B | Rozvaděč je řešen jako stavebnice z jednotlivých modulů o šíři 250 mm, které se mohou sestavovat bez, nebo s mezistěnami, oddělujícími jednotlivé sestavy. Tyto moduly jsou vybaveny soustavou zálisných matic, na které je možno upevňovat jedn | 1 | 36 | 5A Elektroměrové pro přímé měření se svodiči přepětí | 1682 | - | Rozvaděč je řešen jako stavebnice z jednotlivých modulů o šíři 250 mm, které se mohou sestavovat bez, nebo s mezistěnami, oddělujícími jednotlivé sestavy. Tyto moduly jsou vybaveny soustavou zálisných matic, na které je možno upevňovat jedn
921 | 5120 3.1.3 | 8595208603822 | PER 2/3f/40 3.1.3 na stožár | - | 3D | ks | 21 | 6784 | 8208.64 | 0.0625 | 0 | 0 | výr | 3D | 5A1 | E20 |  | Elektroměrový rozvaděč pro jeden dvousazbový třífázový elektroměr s hlavním jističem do 40 A. Rozvaděč je vydrátován silovými vodiči CY 6 mm2. | Skříně jsou řešeny jako stavebnice z jednotlivých komponentů o rozměrech výšky 300, 500, 600, 700 a 900 mm, šířky 290, 390 a 550 mm a hloubky 240 a 390 mm. Jednotlivé komponenty jsou z plastické hmoty Prepreg (SMC), schválené EZÚ a Technick | 1 | 36 | 5A Elektroměrové pro přímé měření | 2315 | -
4693 | 5120 5.1.1 | 8595208617485 | PER 2/3f/40 5.1.1 na stožár | - | 3D | ks | 21 | 6818 | 8249.78 | 0.0667 | 0 | 0 | výr | 3D | 5A1 | E20 |  | Elektroměrový rozvaděč pro jeden dvousazbový třífázový elektroměr s hlavním jističem do 40 A. Rozvaděč je vydrátován silovými vodiči CY 6 mm2. Zúžené provedení elektroměrové skříně s uspořádáním HDO nad elektroměrem. | Skříně jsou řešeny jako stavebnice z jednotlivých komponentů o rozměrech výšky 300, 500, 600, 700 a 900 mm, šířky 290, 390 a 550 mm a hloubky 240 a 390 mm. Jednotlivé komponenty jsou z plastické hmoty Prepreg (SMC), schválené EZÚ a Technick | 1 | 36 | 5A Elektroměrové pro přímé měření | 2320 | - | Skříně jsou řešeny jako stavebnice z jednotlivých komponentů o rozměrech výšky 300, 500, 600, 700 a 900 mm, šířky 290, 390 a 550 mm a hloubky 240 a 390 mm. Jednotlivé komponenty jsou z plastické hmoty Prepreg (SMC), schválené EZÚ a Technick
26440 | 5120VEGD 3.1.3 | 8595208678479 | PER 2V2/3f/40/EGD 3.1.3 na stožár | - | 3D | ks | 21 | 6684.99 | 8088.84 | 0.0667 | 0 | 0 | výr | 3D | 5A1 | E2V |  | Elektroměrový rozváděč pro jeden dvousazbový třífázový elektroměr, pro hlavní jističe do 40 A a s vypínačem instalace. Rozváděč je vydrátován silovými vodiči CY 6 mm2. Zapojení dle podmínek EGD 1.1.2024. | Skříně jsou řešeny jako stavebnice z jednotlivých komponentů o rozměrech výšky 300, 500, 600, 700 a 900 mm, šířky 290, 390 a 550 mm a hloubky 240 a 390 mm. Jednotlivé komponenty jsou z plastické hmoty Prepreg (SMC), schválené EZÚ a Technick | 1 | 36 | 5A Elektroměrové pro přímé měření |  | 3D\PER\PER_2V2-3F-XX-EGD_3-1-3_NASOKL_OTEVRENE.JPG
924 | 5121 3.1.3 | 8595208603846 | PER 2/3f/40+PS 3.1.3 na stožár | SP100/NUP1S (PS) | 3D | ks | 21 | 7398 | 8951.58 | 0.0588 | 0 | 0 | výr | 3D | 5A1 | E20 |  | Elektroměrový rozvaděč pro jeden dvousazbový třífázový elektroměr s hlavním jističem do 40 A a vestavěnou pojistkovou skříní do 100 A s pojistkovým spodkem velikosti 00. Rozvaděč je vydrátován silovými vodiči CY 6 mm2. | Skříně jsou řešeny jako stavebnice z jednotlivých komponentů o rozměrech výšky 300, 500, 600, 700 a 900 mm, šířky 290, 390 a 550 mm a hloubky 240 a 390 mm. Jednotlivé komponenty jsou z plastické hmoty Prepreg (SMC), schválené EZÚ a Technick | 1 | 36 | 5A Elektroměrové pro přímé měření | 2325 | -
16423 | 51216 | 8595208644306 | Dno AHVO | AHVO | AHVO | ks | 21 | 126 | 152.46 | 4.5455 | 0 | 0 | iden1: výr; iden2: ahv; iden3: 7A1 | 0 | 0 |  |  | KOMPONENTY\DNO AHVO.JPG
16031 | 5122 - 900120 | 8595208624032 | PER 2 - SD + PPS na kabelová oka se svodičem DEHNbloc DB 3 255 H | SS100/NUS1S (PPS) | Modul | ks | 21 | 21303 | 25776.63 | 0.037 | 0 | 0 | výr | mod | 5A3 | E20 | 002 | elektroměrový rozvaděč pro jeden dvousazbový elektroměr do 40 A (63 A) s aplikací svodičů přepětí třídy B a s kabelovou přípojkovou koncovou skříní do 160 A pro vodiče do 70 mm2 | Rozvaděč je řešen jako stavebnice z jednotlivých modulů o šíři 250 mm, které se mohou sestavovat bez, nebo s mezistěnami, oddělujícími jednotlivé sestavy. Tyto moduly jsou vybaveny soustavou zálisných matic, na které je možno upevňovat jedn | 1 | 36 | 5A Elektroměrové pro přímé měření se svodiči přepětí | 1686 | - | Rozvaděč je řešen jako stavebnice z jednotlivých modulů o šíři 250 mm, které se mohou sestavovat bez, nebo s mezistěnami, oddělujícími jednotlivé sestavy. Tyto moduly jsou vybaveny soustavou zálisných matic, na které je možno upevňovat jedn
16034 | 5122 - 900222 | 8595208624063 | PER 2 - SD + PPS na kabelová oka se svodičem DEHNbloc DB 1 255 H | SS100/NUS1S (PPS) | Modul | ks | 21 | 22271 | 26947.91 | 0.037 | 0 | 0 | výr | mod | 5A3 | E20 | 002 | elektroměrový rozvaděč pro jeden dvousazbový elektroměr do 40 A (63 A) s aplikací svodičů přepětí třídy B a s kabelovou přípojkovou koncovou skříní do 160 A pro vodiče do 70 mm2 | Rozvaděč je řešen jako stavebnice z jednotlivých modulů o šíři 250 mm, které se mohou sestavovat bez, nebo s mezistěnami, oddělujícími jednotlivé sestavy. Tyto moduly jsou vybaveny soustavou zálisných matic, na které je možno upevňovat jedn | 1 | 36 | 5A Elektroměrové pro přímé měření se svodiči přepětí | 1685 | - | Rozvaděč je řešen jako stavebnice z jednotlivých modulů o šíři 250 mm, které se mohou sestavovat bez, nebo s mezistěnami, oddělujícími jednotlivé sestavy. Tyto moduly jsou vybaveny soustavou zálisných matic, na které je možno upevňovat jedn
16037 | 5122 - 951300 | 8595208624094 | PER 2 - SD + PPS na kabelová oka se svodičem DEHNventil DV M TNC 255 | SS100/NUS1S (PPS) | Modul | ks | 21 | 34916 | 42248.36 | 0.037 | 0 | 0 | výr | mod | 5A3 | E20 | 002 | elektroměrový rozvaděč pro jeden dvousazbový elektroměr do 40 A (63 A) s aplikací svodičů přepětí třídy B a s kabelovou přípojkovou koncovou skříní do 160 A pro vodiče do 70 mm2 | Rozvaděč je řešen jako stavebnice z jednotlivých modulů o šíři 250 mm, které se mohou sestavovat bez, nebo s mezistěnami, oddělujícími jednotlivé sestavy. Tyto moduly jsou vybaveny soustavou zálisných matic, na které je možno upevňovat jedn | 1 | 36 | 5A Elektroměrové pro přímé měření se svodiči přepětí | 1688 | -
872 | 5122 3.1.3 | 8595208603853 | PER 2/3f/63 3.1.3 na stožár | - | 3D | ks | 21 | 6818 | 8249.78 | 0.0625 | 0 | 0 | výr | 3D | 5A1 | E20 |  | Elektroměrový rozvaděč pro jeden dvousazbový třífázový elektroměr s hlavním jističem do 63 A. Rozvaděč je vydrátován silovými vodiči CY 10 mm2. | Skříně jsou řešeny jako stavebnice z jednotlivých komponentů o rozměrech výšky 300, 500, 600, 700 a 900 mm, šířky 290, 390 a 550 mm a hloubky 240 a 390 mm. Jednotlivé komponenty jsou z plastické hmoty Prepreg (SMC), schválené EZÚ a Technick | 1 | 36 | 5A Elektroměrové pro přímé měření | 2330 | -
4698 | 5122 5.1.1 | 8595208695209 | PER 2/3f/63 5.1.1 na stožár | - | 3D | ks | 21 | 6850 | 8288.5 | 0.0667 | 0 | 0 | výr | 3D | 5A1 | E20 |  | Elektroměrový rozvaděč pro jeden dvousazbový třífázový elektroměr s hlavním jističem do 63 A. Rozvaděč je vydrátován silovými vodiči CY 10 mm2. Zúžené provedení elektroměrové skříně s uspořádáním HDO nad elektroměrem. | Skříně jsou řešeny jako stavebnice z jednotlivých komponentů o rozměrech výšky 300, 500, 600, 700 a 900 mm, šířky 290, 390 a 550 mm a hloubky 240 a 390 mm. Jednotlivé komponenty jsou z plastické hmoty Prepreg (SMC), schválené EZÚ a Technick | 1 | 36 | 5A Elektroměrové pro přímé měření | 2335 | - | Skříně jsou řešeny jako stavebnice z jednotlivých komponentů o rozměrech výšky 300, 500, 600, 700 a 900 mm, šířky 290, 390 a 550 mm a hloubky 240 a 390 mm. Jednotlivé komponenty jsou z plastické hmoty Prepreg (SMC), schválené EZÚ a Technick
26441 | 5122VEGD 3.1.3 | 8595208622526 | PER 2V2/3f/63/EGD 3.1.3 na stožár | - | 3D | ks | 21 | 6914.3 | 8366.3 | 0.0667 | 0 | 0 | výr | 3D | 5A1 | E2V |  | Elektroměrový rozváděč pro jeden dvousazbový třífázový elektroměr, pro hlavní jističe do 63 a s vypínačem instalace. Rozváděč je vydrátován silovými vodiči CY 10 mm2. Zapojení dle podmínek EGD 1.1.2024. | Skříně jsou řešeny jako stavebnice z jednotlivých komponentů o rozměrech výšky 300, 500, 600, 700 a 900 mm, šířky 290, 390 a 550 mm a hloubky 240 a 390 mm. Jednotlivé komponenty jsou z plastické hmoty Prepreg (SMC), schválené EZÚ a Technick | 1 | 36 | 5A Elektroměrové pro přímé měření |  | 3D\PER\PER_2V2-3F-XX-EGD_3-1-3_NASOKL_OTEVRENE.JPG
16043 | 5123 - 900120 | 8595208624155 | PER 2 - SD + PPS W se třmeny se svodičem DEHNbloc DB 3 255 H | SS100/NUE1S (PPS) | Modul | ks | 21 | 22255 | 26928.55 | 0.037 | 0 | 0 | výr | mod | 5A3 | E20 | 002 | elektroměrový rozvaděč pro jeden dvousazbový elektroměr do 40 A (63 A) s aplikací svodičů přepětí třídy B a s kabelovou přípojkovou smyčkovou skříní do 160 A pro vodiče do 240 mm2 | Rozvaděč je řešen jako stavebnice z jednotlivých modulů o šíři 250 mm, které se mohou sestavovat bez, nebo s mezistěnami, oddělujícími jednotlivé sestavy. Tyto moduly jsou vybaveny soustavou zálisných matic, na které je možno upevňovat jedn | 1 | 36 | 5A Elektroměrové pro přímé měření se svodiči přepětí | 1691 | - | Rozvaděč je řešen jako stavebnice z jednotlivých modulů o šíři 250 mm, které se mohou sestavovat bez, nebo s mezistěnami, oddělujícími jednotlivé sestavy. Tyto moduly jsou vybaveny soustavou zálisných matic, na které je možno upevňovat jedn
16046 | 5123 - 900222 | 8595208624186 | PER 2 - SD + PPS W se třmeny se svodičem DEHNbloc DB 1 255 H | SS100/NUE1S (PPS) | Modul | ks | 21 | 23240 | 28120.4 | 0.037 | 0 | 0 | výr | mod | 5A3 | E20 | 002 | elektroměrový rozvaděč pro jeden dvousazbový elektroměr do 40 A (63 A) s aplikací svodičů přepětí třídy B a s kabelovou přípojkovou smyčkovou skříní do 160 A pro vodiče do 240 mm2 | Rozvaděč je řešen jako stavebnice z jednotlivých modulů o šíři 250 mm, které se mohou sestavovat bez, nebo s mezistěnami, oddělujícími jednotlivé sestavy. Tyto moduly jsou vybaveny soustavou zálisných matic, na které je možno upevňovat jedn | 1 | 36 | 5A Elektroměrové pro přímé měření se svodiči přepětí | 1690 | - | Rozvaděč je řešen jako stavebnice z jednotlivých modulů o šíři 250 mm, které se mohou sestavovat bez, nebo s mezistěnami, oddělujícími jednotlivé sestavy. Tyto moduly jsou vybaveny soustavou zálisných matic, na které je možno upevňovat jedn
16049 | 5123 - 951300 | 8595208624216 | PER 2 - SD + PPS W se třmeny se svodičem DEHNventil DV M TNC 255 | SS100/NUE1S (PPS) | Modul | ks | 21 | 35885 | 43420.85 | 0.037 | 0 | 0 | výr | mod | 5A3 | E20 | 002 | elektroměrový rozvaděč pro jeden dvousazbový elektroměr do 40 A (63 A) s aplikací svodičů přepětí třídy B a s kabelovou přípojkovou smyčkovou skříní do 160 A pro vodiče do 240 mm2 | Rozvaděč je řešen jako stavebnice z jednotlivých modulů o šíři 250 mm, které se mohou sestavovat bez, nebo s mezistěnami, oddělujícími jednotlivé sestavy. Tyto moduly jsou vybaveny soustavou zálisných matic, na které je možno upevňovat jedn | 1 | 36 | 5A Elektroměrové pro přímé měření se svodiči přepětí | 1693 | - | Rozvaděč je řešen jako stavebnice z jednotlivých modulů o šíři 250 mm, které se mohou sestavovat bez, nebo s mezistěnami, oddělujícími jednotlivé sestavy. Tyto moduly jsou vybaveny soustavou zálisných matic, na které je možno upevňovat jedn
931 | 5123 3.1.3 | 8595208603860 | PER 2/3f/63+PS 3.1.3 na stožár | SP100/NUP1S (PS) | 3D | ks | 21 | 7431 | 8991.51 | 0.0588 | 0 | 0 | výr | 3D | 5A1 | E20 |  | Elektroměrový rozvaděč pro jeden dvousazbový třífázový elektroměr s hlavním jističem do 63 A a vestavěnou pojistkovou skříní do 100 A s pojistkovým spodkem velikosti 00. Rozvaděč je vydrátován silovými vodiči CY 10 mm2. | Skříně jsou řešeny jako stavebnice z jednotlivých komponentů o rozměrech výšky 300, 500, 600, 700 a 900 mm, šířky 290, 390 a 550 mm a hloubky 240 a 390 mm. Jednotlivé komponenty jsou z plastické hmoty Prepreg (SMC), schválené EZÚ a Technick | 1 | 36 | 5A Elektroměrové pro přímé měření | 2340 | -
935 | 5124 3.1.3 | 8595208603884 | PER 2/1f/40 3.1.3 na stožár | - | 3D | ks | 21 | 6752 | 8169.92 | 0.0625 | 0 | 0 | výr | 3D | 5A1 | E20 |  | Elektroměrový rozvaděč pro jeden dvousazbový jednofázový elektroměr s hlavním jističem do 40 A. Rozvaděč je vydrátován silovými vodiči CY 6 mm2. | Skříně jsou řešeny jako stavebnice z jednotlivých komponentů o rozměrech výšky 300, 500, 600, 700 a 900 mm, šířky 290, 390 a 550 mm a hloubky 240 a 390 mm. Jednotlivé komponenty jsou z plastické hmoty Prepreg (SMC), schválené EZÚ a Technick | 1 | 36 | 5A Elektroměrové pro přímé měření | 2360 | -
4703 | 5124 5.1.1 | 8595208617584 | PER 2/1f/40 5.1.1 na stožár | - | 3D | ks | 21 | 6752 | 8169.92 | 0.0667 | 0 | 0 | výr | 3D | 5A1 | E20 |  | Elektroměrový rozvaděč pro jeden dvousazbový jednofázový elektroměr s hlavním jističem do 40 A. Rozvaděč je vydrátován silovými vodiči CY 6 mm2. Zúžené provedení elektroměrové skříně s uspořádáním HDO nad elektroměrem. | Skříně jsou řešeny jako stavebnice z jednotlivých komponentů o rozměrech výšky 300, 500, 600, 700 a 900 mm, šířky 290, 390 a 550 mm a hloubky 240 a 390 mm. Jednotlivé komponenty jsou z plastické hmoty Prepreg (SMC), schválené EZÚ a Technick | 1 | 36 | 5A Elektroměrové pro přímé měření | 2365 | - | Skříně jsou řešeny jako stavebnice z jednotlivých komponentů o rozměrech výšky 300, 500, 600, 700 a 900 mm, šířky 290, 390 a 550 mm a hloubky 240 a 390 mm. Jednotlivé komponenty jsou z plastické hmoty Prepreg (SMC), schválené EZÚ a Technick
939 | 5125 3.1.3 | 8595208603891 | PER 2/1f/40+PS 3.1.3 na stožár | SP100/NUP1S (PS) | 3D | ks | 21 | 7366 | 8912.86 | 0.0588 | 0 | 0 | výr | 3D | 5A1 | E20 |  | Elektroměrový rozvaděč pro jeden dvousazbový jednofázový elektroměr s hlavním jističem do 40 A a vestavěnou pojistkovou skříní do 100 A s pojistkovým spodkem velikosti 00. Rozvaděč je vydrátován silovými vodiči CY 6 mm2. | Skříně jsou řešeny jako stavebnice z jednotlivých komponentů o rozměrech výšky 300, 500, 600, 700 a 900 mm, šířky 290, 390 a 550 mm a hloubky 240 a 390 mm. Jednotlivé komponenty jsou z plastické hmoty Prepreg (SMC), schválené EZÚ a Technick | 1 | 36 | 5A Elektroměrové pro přímé měření | 2370 | -
16055 | 5130 - 900120 | 8595208624278 | PER 3 - SD se svodičem DEHNbloc DB 3 255 H | - | Modul | ks | 21 | 21496 | 26010.16 | 0.0385 | 0 | 0 | výr | mod | 5A3 | E30 | 002 | elektroměrový rozvaděč pro dva dvousazbové elektroměry do 40 A (63 A) se společným sazbovým spínačem a s aplikací společných svodičů přepětí třídy B | Rozvaděč je řešen jako stavebnice z jednotlivých modulů o šíři 250 mm, které se mohou sestavovat bez, nebo s mezistěnami, oddělujícími jednotlivé sestavy. Tyto moduly jsou vybaveny soustavou zálisných matic, na které je možno upevňovat jedn | 1 | 36 | 5A Elektroměrové pro přímé měření se svodiči přepětí | 1696 | - | Rozvaděč je řešen jako stavebnice z jednotlivých modulů o šíři 250 mm, které se mohou sestavovat bez, nebo s mezistěnami, oddělujícími jednotlivé sestavy. Tyto moduly jsou vybaveny soustavou zálisných matic, na které je možno upevňovat jedn
16058 | 5130 - 900222 | 8595208624308 | PER 3 - SD se svodičem DEHNbloc DB 1 255 H | - | Modul | ks | 21 | 22432 | 27142.72 | 0.0385 | 0 | 0 | výr | mod | 5A3 | E30 | 002 | elektroměrový rozvaděč pro dva dvousazbové elektroměry do 40 A (63 A) se společným sazbovým spínačem a s aplikací společných svodičů přepětí třídy B | Rozvaděč je řešen jako stavebnice z jednotlivých modulů o šíři 250 mm, které se mohou sestavovat bez, nebo s mezistěnami, oddělujícími jednotlivé sestavy. Tyto moduly jsou vybaveny soustavou zálisných matic, na které je možno upevňovat jedn | 1 | 36 | 5A Elektroměrové pro přímé měření se svodiči přepětí | 1695 | - | Rozvaděč je řešen jako stavebnice z jednotlivých modulů o šíři 250 mm, které se mohou sestavovat bez, nebo s mezistěnami, oddělujícími jednotlivé sestavy. Tyto moduly jsou vybaveny soustavou zálisných matic, na které je možno upevňovat jedn
16061 | 5130 - 951300 | 8595208624339 | PER 3 - SD se svodičem DEHNventil DV M TNC 255 | - | Modul | ks | 21 | 35029 | 42385.09 | 0.0385 | 0 | 0 | výr | mod | 5A3 | E30 | 002 | elektroměrový rozvaděč pro dva dvousazbové elektroměry do 40 A (63 A) se společným sazbovým spínačem a s aplikací společných svodičů přepětí třídy B | Rozvaděč je řešen jako stavebnice z jednotlivých modulů o šíři 250 mm, které se mohou sestavovat bez, nebo s mezistěnami, oddělujícími jednotlivé sestavy. Tyto moduly jsou vybaveny soustavou zálisných matic, na které je možno upevňovat jedn | 1 | 36 | 5A Elektroměrové pro přímé měření se svodiči přepětí | 1698 | -
955 | 5130 3.1.13 | 8595208603921 | PER 3/3f/40 3.1.13 na stožár | - | 3D | ks | 21 | 10660 | 12898.6 | 0.0408 | 0 | 0 | výr | 3D | 5A1 | E30 |  | Elektroměrový rozvaděč dva dvousazbové třífázové elektroměry se společným sazbovým spínačem a s hlavním jističem do 40 A. Rozvaděč je vydrátován silovými vodiči CY 6 mm2. | Skříně jsou řešeny jako stavebnice z jednotlivých komponentů o rozměrech výšky 300, 500, 600, 700 a 900 mm, šířky 290, 390 a 550 mm a hloubky 240 a 390 mm. Jednotlivé komponenty jsou z plastické hmoty Prepreg (SMC), schválené EZÚ a Technick | 1 | 36 | 5A Elektroměrové pro přímé měření | 2420 | -
951 | 5130 3.1.31 | 8595208603938 | PER 3/3f/40 3.1.31 na stožár | - | 3D | ks | 21 | 10660 | 12898.6 | 0.0408 | 0 | 0 | výr | 3D | 5A1 | E30 |  | Elektroměrový rozvaděč dva dvousazbové třífázové elektroměry se společným sazbovým spínačem a s hlavním jističem do 40 A. Rozvaděč je vydrátován silovými vodiči CY 6 mm2. | Skříně jsou řešeny jako stavebnice z jednotlivých komponentů o rozměrech výšky 300, 500, 600, 700 a 900 mm, šířky 290, 390 a 550 mm a hloubky 240 a 390 mm. Jednotlivé komponenty jsou z plastické hmoty Prepreg (SMC), schválené EZÚ a Technick | 1 | 36 | 5A Elektroměrové pro přímé měření | 2415 | -
963 | 5131 3.1.13 | 8595208603969 | PER 3/3f/40+PS 3.1.13 na stožár | SP100/NUP1S (PS) | 3D | ks | 21 | 11710 | 14169.1 | 0.0377 | 0 | 0 | výr | 3D | 5A1 | E30 |  | Elektroměrový rozvaděč pro dva dvousazbové třífázové elektroměry se společným sazbovým spínačem, s hlavním jističem do 40 A a vestavěnou pojistkovou skříní do 100 A s pojistkovým spodkem velikosti 00. Rozvaděč je vydrátován silovými vodiči | Skříně jsou řešeny jako stavebnice z jednotlivých komponentů o rozměrech výšky 300, 500, 600, 700 a 900 mm, šířky 290, 390 a 550 mm a hloubky 240 a 390 mm. Jednotlivé komponenty jsou z plastické hmoty Prepreg (SMC), schválené EZÚ a Technick | 1 | 36 | 5A Elektroměrové pro přímé měření | 2430 | -
959 | 5131 3.1.31 | 8595208603976 | PER 3/3f/40+PS 3.1.31 na stožár | SP100/NUP1S (PS) | 3D | ks | 21 | 11710 | 14169.1 | 0.0377 | 0 | 0 | výr | 3D | 5A1 | E30 |  | Elektroměrový rozvaděč pro dva dvousazbové třífázové elektroměry se společným sazbovým spínačem, s hlavním jističem do 40 A a vestavěnou pojistkovou skříní do 100 A s pojistkovým spodkem velikosti 00. Rozvaděč je vydrátován silovými vodiči | Skříně jsou řešeny jako stavebnice z jednotlivých komponentů o rozměrech výšky 300, 500, 600, 700 a 900 mm, šířky 290, 390 a 550 mm a hloubky 240 a 390 mm. Jednotlivé komponenty jsou z plastické hmoty Prepreg (SMC), schválené EZÚ a Technick | 1 | 36 | 5A Elektroměrové pro přímé měření | 2425 | -
16067 | 5132 - 900120 | 8595208624391 | PER 3 - SD + PPS na kabelová oka se svodičem DEHNbloc DB 3 255 H | SS100/NUS1S (PPS) | Modul | ks | 21 | 24677 | 29859.17 | 0.0278 | 0 | 0 | výr | mod | 5A3 | E30 | 002 | elektroměrový rozvaděč pro dva dvousazbové elektroměry do 40 A (63 A) se společným sazbovým spínačem a s aplikací společných svodičů přepětí třídy B a s kabelovou přípojkovou koncovou skříní do 160 A pro vodiče do 70 mm2 | Rozvaděč je řešen jako stavebnice z jednotlivých modulů o šíři 250 mm, které se mohou sestavovat bez, nebo s mezistěnami, oddělujícími jednotlivé sestavy. Tyto moduly jsou vybaveny soustavou zálisných matic, na které je možno upevňovat jedn | 1 | 36 | 5A Elektroměrové pro přímé měření se svodiči přepětí | 1701 | - | Rozvaděč je řešen jako stavebnice z jednotlivých modulů o šíři 250 mm, které se mohou sestavovat bez, nebo s mezistěnami, oddělujícími jednotlivé sestavy. Tyto moduly jsou vybaveny soustavou zálisných matic, na které je možno upevňovat jedn
16070 | 5132 - 900222 | 8595208624421 | PER 3 - SD + PPS na kabelová oka se svodičem DEHNbloc DB 1 255 H | SS100/NUS1S (PPS) | Modul | ks | 21 | 25662 | 31051.02 | 0.0278 | 0 | 0 | výr | mod | 5A3 | E30 | 002 | elektroměrový rozvaděč pro dva dvousazbové elektroměry do 40 A (63 A) se společným sazbovým spínačem a s aplikací společných svodičů přepětí třídy B a s kabelovou přípojkovou koncovou skříní do 160 A pro vodiče do 70 mm2 | Rozvaděč je řešen jako stavebnice z jednotlivých modulů o šíři 250 mm, které se mohou sestavovat bez, nebo s mezistěnami, oddělujícími jednotlivé sestavy. Tyto moduly jsou vybaveny soustavou zálisných matic, na které je možno upevňovat jedn | 1 | 36 | 5A Elektroměrové pro přímé měření se svodiči přepětí | 1700 | - | Rozvaděč je řešen jako stavebnice z jednotlivých modulů o šíři 250 mm, které se mohou sestavovat bez, nebo s mezistěnami, oddělujícími jednotlivé sestavy. Tyto moduly jsou vybaveny soustavou zálisných matic, na které je možno upevňovat jedn
16073 | 5132 - 951300 | 8595208624452 | PER 3 - SD + PPS na kabelová oka se svodičem DEHNventil DV M TNC 255 | SS100/NUS1S (PPS) | Modul | ks | 21 | 38016 | 45999.36 | 0.0278 | 0 | 0 | výr | mod | 5A3 | E30 | 002 | elektroměrový rozvaděč pro dva dvousazbové elektroměry do 40 A (63 A) se společným sazbovým spínačem a s aplikací společných svodičů přepětí třídy B a s kabelovou přípojkovou koncovou skříní do 160 A pro vodiče do 70 mm2 | Rozvaděč je řešen jako stavebnice z jednotlivých modulů o šíři 250 mm, které se mohou sestavovat bez, nebo s mezistěnami, oddělujícími jednotlivé sestavy. Tyto moduly jsou vybaveny soustavou zálisných matic, na které je možno upevňovat jedn | 1 | 36 | 5A Elektroměrové pro přímé měření se svodiči přepětí | 1703 | - | Rozvaděč je řešen jako stavebnice z jednotlivých modulů o šíři 250 mm, které se mohou sestavovat bez, nebo s mezistěnami, oddělujícími jednotlivé sestavy. Tyto moduly jsou vybaveny soustavou zálisných matic, na které je možno upevňovat jedn
971 | 5132 3.1.13 | 8595208603983 | PER 3/3f/63 3.1.13 na stožár | - | 3D | ks | 21 | 10692 | 12937.32 | 0.0408 | 0 | 0 | výr | 3D | 5A1 | E30 |  | Elektroměrový rozvaděč dva dvousazbové třífázové elektroměry se společným sazbovým spínačem a s hlavním jističem do 63 A. Rozvaděč je vydrátován silovými vodiči CY 10 mm2. | Skříně jsou řešeny jako stavebnice z jednotlivých komponentů o rozměrech výšky 300, 500, 600, 700 a 900 mm, šířky 290, 390 a 550 mm a hloubky 240 a 390 mm. Jednotlivé komponenty jsou z plastické hmoty Prepreg (SMC), schválené EZÚ a Technick | 1 | 36 | 5A Elektroměrové pro přímé měření | 2440 | -
967 | 5132 3.1.31 | 8595208603990 | PER 3/3f/63 3.1.31 na stožár | - | 3D | ks | 21 | 10692 | 12937.32 | 0.0408 | 0 | 0 | výr | 3D | 5A1 | E30 |  | Elektroměrový rozvaděč dva dvousazbové třífázové elektroměry se společným sazbovým spínačem a s hlavním jističem do 63 A. Rozvaděč je vydrátován silovými vodiči CY 10 mm2. | Skříně jsou řešeny jako stavebnice z jednotlivých komponentů o rozměrech výšky 300, 500, 600, 700 a 900 mm, šířky 290, 390 a 550 mm a hloubky 240 a 390 mm. Jednotlivé komponenty jsou z plastické hmoty Prepreg (SMC), schválené EZÚ a Technick | 1 | 36 | 5A Elektroměrové pro přímé měření | 2435 | -
16079 | 5133 - 900120 | 8595208624513 | PER 3 - SD + PPS W se třmeny se svodičem DEHNbloc DB 3 255 H | SS100/NUE1S (PPS) | Modul | ks | 21 | 25645 | 31030.45 | 0.0278 | 0 | 0 | výr | mod | 5A3 | E30 | 002 | elektroměrový rozvaděč pro dva dvousazbové elektroměry do 40 A (63 A) se společným sazbovým spínačem a s aplikací společných svodičů přepětí třídy B a s kabelovou přípojkovou smyčkovou skříní do 160 A pro vodiče do 240 mm2 | Rozvaděč je řešen jako stavebnice z jednotlivých modulů o šíři 250 mm, které se mohou sestavovat bez, nebo s mezistěnami, oddělujícími jednotlivé sestavy. Tyto moduly jsou vybaveny soustavou zálisných matic, na které je možno upevňovat jedn | 1 | 36 | 5A Elektroměrové pro přímé měření se svodiči přepětí | 1706 | - | Rozvaděč je řešen jako stavebnice z jednotlivých modulů o šíři 250 mm, které se mohou sestavovat bez, nebo s mezistěnami, oddělujícími jednotlivé sestavy. Tyto moduly jsou vybaveny soustavou zálisných matic, na které je možno upevňovat jedn
16082 | 5133 - 900222 | 8595208695216 | PER 3 - SD + PPS W se třmeny se svodičem DEHNbloc DB 1 255 H | SS100/NUE1S (PPS) | Modul | ks | 21 | 26632 | 32224.72 | 0.0278 | 0 | 0 | výr | mod | 5A3 | E30 | 002 | elektroměrový rozvaděč pro dva dvousazbové elektroměry do 40 A (63 A) se společným sazbovým spínačem a s aplikací společných svodičů přepětí třídy B a s kabelovou přípojkovou smyčkovou skříní do 160 A pro vodiče do 240 mm2 | Rozvaděč je řešen jako stavebnice z jednotlivých modulů o šíři 250 mm, které se mohou sestavovat bez, nebo s mezistěnami, oddělujícími jednotlivé sestavy. Tyto moduly jsou vybaveny soustavou zálisných matic, na které je možno upevňovat jedn | 1 | 36 | 5A Elektroměrové pro přímé měření se svodiči přepětí | 1705 | - | Rozvaděč je řešen jako stavebnice z jednotlivých modulů o šíři 250 mm, které se mohou sestavovat bez, nebo s mezistěnami, oddělujícími jednotlivé sestavy. Tyto moduly jsou vybaveny soustavou zálisných matic, na které je možno upevňovat jedn
16085 | 5133 - 951300 | 8595208624575 | PER 3 - SD + PPS W se třmeny se svodičem DEHNventil DV M TNC 255 | SS100/NUE1S (PPS) | Modul | ks | 21 | 39227 | 47464.67 | 0.0278 | 0 | 0 | výr | mod | 5A3 | E30 | 002 | elektroměrový rozvaděč pro dva dvousazbové elektroměry do 40 A (63 A) se společným sazbovým spínačem a s aplikací společných svodičů přepětí třídy B a s kabelovou přípojkovou smyčkovou skříní do 160 A pro vodiče do 240 mm2 | Rozvaděč je řešen jako stavebnice z jednotlivých modulů o šíři 250 mm, které se mohou sestavovat bez, nebo s mezistěnami, oddělujícími jednotlivé sestavy. Tyto moduly jsou vybaveny soustavou zálisných matic, na které je možno upevňovat jedn | 1 | 36 | 5A Elektroměrové pro přímé měření se svodiči přepětí | 1708 | - | Rozvaděč je řešen jako stavebnice z jednotlivých modulů o šíři 250 mm, které se mohou sestavovat bez, nebo s mezistěnami, oddělujícími jednotlivé sestavy. Tyto moduly jsou vybaveny soustavou zálisných matic, na které je možno upevňovat jedn
979 | 5133 3.1.13 | 8595208604003 | PER 3/3f/63+PS 3.1.13 na stožár | SP100/NUP1S (PS) | 3D | ks | 21 | 11758 | 14227.18 | 0.0377 | 0 | 0 | výr | 3D | 5A1 | E30 |  | Elektroměrový rozvaděč pro dva dvousazbové třífázové elektroměry se společným sazbovým spínačem, s hlavním jističem do 63 A a vestavěnou pojistkovou skříní do 100 A s pojistkovým spodkem velikosti 00. Rozvaděč je vydrátován silovými vodiči | Skříně jsou řešeny jako stavebnice z jednotlivých komponentů o rozměrech výšky 300, 500, 600, 700 a 900 mm, šířky 290, 390 a 550 mm a hloubky 240 a 390 mm. Jednotlivé komponenty jsou z plastické hmoty Prepreg (SMC), schválené EZÚ a Technick | 1 | 36 | 5A Elektroměrové pro přímé měření | 2450 | -
975 | 5133 3.1.31 | 8595208604010 | PER 3/3f/63+PS 3.1.31 na stožár | SP100/NUP1S (PS) | 3D | ks | 21 | 11758 | 14227.18 | 0.0377 | 0 | 0 | výr | 3D | 5A1 | E30 |  | Elektroměrový rozvaděč pro dva dvousazbové třífázové elektroměry se společným sazbovým spínačem, s hlavním jističem do 63 A a vestavěnou pojistkovou skříní do 100 A s pojistkovým spodkem velikosti 00. Rozvaděč je vydrátován silovými vodiči | Skříně jsou řešeny jako stavebnice z jednotlivých komponentů o rozměrech výšky 300, 500, 600, 700 a 900 mm, šířky 290, 390 a 550 mm a hloubky 240 a 390 mm. Jednotlivé komponenty jsou z plastické hmoty Prepreg (SMC), schválené EZÚ a Technick | 1 | 36 | 5A Elektroměrové pro přímé měření | 2445 | -
987 | 5134 3.1.13 | 8595208604027 | PER 3/1f/40 3.1.13 na stožár | - | 3D | ks | 21 | 10612 | 12840.52 | 0.0408 | 0 | 0 | výr | 3D | 5A1 | E30 |  | Elektroměrový rozvaděč dva dvousazbové jednofázové elektroměry se společným sazbovým spínačem a s hlavním jističem do 40 A. Rozvaděč je vydrátován silovými vodiči CY 6 mm2. | Skříně jsou řešeny jako stavebnice z jednotlivých komponentů o rozměrech výšky 300, 500, 600, 700 a 900 mm, šířky 290, 390 a 550 mm a hloubky 240 a 390 mm. Jednotlivé komponenty jsou z plastické hmoty Prepreg (SMC), schválené EZÚ a Technick | 1 | 36 | 5A Elektroměrové pro přímé měření | 2480 | -
983 | 5134 3.1.31 | 8595208604034 | PER 3/1f/40 3.1.31 na stožár | - | 3D | ks | 21 | 10612 | 12840.52 | 0.0408 | 0 | 0 | výr | 3D | 5A1 | E30 |  | Elektroměrový rozvaděč dva dvousazbové jednofázové elektroměry se společným sazbovým spínačem a s hlavním jističem do 40 A. Rozvaděč je vydrátován silovými vodiči CY 6 mm2. | Skříně jsou řešeny jako stavebnice z jednotlivých komponentů o rozměrech výšky 300, 500, 600, 700 a 900 mm, šířky 290, 390 a 550 mm a hloubky 240 a 390 mm. Jednotlivé komponenty jsou z plastické hmoty Prepreg (SMC), schválené EZÚ a Technick | 1 | 36 | 5A Elektroměrové pro přímé měření | 2475 | -
995 | 5135 3.1.13 | 8595208604041 | PER 3/1f/40+PS 3.1.13 na stožár | SP100/NUP1S (PS) | 3D | ks | 21 | 11661 | 14109.81 | 0.0377 | 0 | 0 | výr | 3D | 5A1 | E30 |  | Elektroměrový rozvaděč pro dva dvousazbové jednofázové elektroměry se společným sazbovým spínačem, s hlavním jističem do 40 A a vestavěnou pojistkovou skříní do 100 A s pojistkovým spodkem velikosti 00. Rozvaděč je vydrátován silovými vodič | Skříně jsou řešeny jako stavebnice z jednotlivých komponentů o rozměrech výšky 300, 500, 600, 700 a 900 mm, šířky 290, 390 a 550 mm a hloubky 240 a 390 mm. Jednotlivé komponenty jsou z plastické hmoty Prepreg (SMC), schválené EZÚ a Technick | 1 | 36 | 5A Elektroměrové pro přímé měření | 2490 | -
991 | 5135 3.1.31 | 8595208604058 | PER 3/1f/40+PS 3.1.31 na stožár | SP100/NUP1S (PS) | 3D | ks | 21 | 11661 | 14109.81 | 0.0377 | 0 | 0 | výr | 3D | 5A1 | E30 |  | Elektroměrový rozvaděč pro dva dvousazbové jednofázové elektroměry se společným sazbovým spínačem, s hlavním jističem do 40 A a vestavěnou pojistkovou skříní do 100 A s pojistkovým spodkem velikosti 00. Rozvaděč je vydrátován silovými vodič | Skříně jsou řešeny jako stavebnice z jednotlivých komponentů o rozměrech výšky 300, 500, 600, 700 a 900 mm, šířky 290, 390 a 550 mm a hloubky 240 a 390 mm. Jednotlivé komponenty jsou z plastické hmoty Prepreg (SMC), schválené EZÚ a Technick | 1 | 36 | 5A Elektroměrové pro přímé měření | 2485 | -
4718 | 5140 5.1.3 | 8595208617737 | PER 22/3f/40 5.1.3 na stožár | - | 3D | ks | 21 | 8739 | 10574.19 | 0.0435 | 0 | 0 | výr | 3D | 5A1 | E22 |  | Elektroměrový rozvaděč pro dva dvousazbové třífázové elektroměry s hlavními jističi do 40 A a dva sazbové spínače. Rozvaděč je vydrátován silovými vodiči CY 6 mm2. | Skříně jsou řešeny jako stavebnice z jednotlivých komponentů o rozměrech výšky 300, 500, 600, 700 a 900 mm, šířky 290, 390 a 550 mm a hloubky 240 a 390 mm. Jednotlivé komponenty jsou z plastické hmoty Prepreg (SMC), schválené EZÚ a Technick | 1 | 36 | 5A Elektroměrové pro přímé měření | 2390 | - | Skříně jsou řešeny jako stavebnice z jednotlivých komponentů o rozměrech výšky 300, 500, 600, 700 a 900 mm, šířky 290, 390 a 550 mm a hloubky 240 a 390 mm. Jednotlivé komponenty jsou z plastické hmoty Prepreg (SMC), schválené EZÚ a Technick
1942 | 51404 | 8595208610752 | PER 11/1f/40 na stožár | - | AHVO | ks | 21 | 3869 | 4681.49 | 0.1 | 0 | 0 | výr | ahv | 5A1 | E11 | 001 | Elektroměrový rozvaděč pro dva jednosazbové jednofázové elektroměry s hlavním jističem do 40 A. Rozvaděč je vydrátován silovými vodiči CY 6 mm2. | Skříně jsou řešeny jako monolitické o rozměrech výšky 585 mm, šířky 420 mm a hloubky 216 mm. Konstrukční řešení skříní je navrženo s ohledem na nové požadavky na skříně v distribučních sítích a s ohledem na pořizovací náklady. Jednotlivé ko | 1 | 36 | 5A Elektroměrové pro přímé měření | 2972 | 4416b29d11a2b.jpg
1906 | 51410 | 8595208610769 | PER 1/3f/40 na stožár | - | AHVO | ks | 21 | 3760 | 4549.6 | 0.1 | 0 | 0 | výr | ahv | 5A1 | E10 | 001 | Elektroměrový rozvaděč pro jeden jednosazbový třífázový elektroměr s hlavním jističem do 40 A. Rozvaděč je vydrátován silovými vodiči CY 6 mm2. | Skříně jsou řešeny jako monolitické o rozměrech výšky 585 mm, šířky 420 mm a hloubky 216 mm. Konstrukční řešení skříní je navrženo s ohledem na nové požadavky na skříně v distribučních sítích a s ohledem na pořizovací náklady. Jednotlivé ko | 1 | 36 | 5A Elektroměrové pro přímé měření | 2932 | 44155d4faa2ae.jpg
1909 | 51411 | 8595208610776 | PER 1/3f/40+PS na stožár | SP100/NUP3S (PS) | AHVO | ks | 21 | 4366 | 5282.86 | 0.1 | 0 | 0 | výr | ahv | 5A1 | E10 | 001 | Elektroměrový rozvaděč pro jeden jednosazbový třífázový elektroměr s hlavním jističem do 40 A a vestavěnou pojistkovou skříní do 100 A s pojistkovým spodkem velikosti 00. Rozvaděč je vydrátován silovými vodiči CY 6 mm2. | Skříně jsou řešeny jako monolitické o rozměrech výšky 585 mm, šířky 420 mm a hloubky 216 mm. Konstrukční řešení skříní je navrženo s ohledem na nové požadavky na skříně v distribučních sítích a s ohledem na pořizovací náklady. Jednotlivé ko | 1 | 36 | 5A Elektroměrové pro přímé měření | 2936 | 441677f9a98be.jpg
1913 | 51412 | 8595208610783 | PER 1/3f/63 na stožár | - | AHVO | ks | 21 | 3791 | 4587.11 | 0.1 | 0 | 0 | výr | ahv | 5A1 | E10 | 001 | Elektroměrový rozvaděč pro jeden jednosazbový třífázový elektroměr s hlavním jističem do 63 A. Rozvaděč je vydrátován silovými vodiči CY 10 mm2. | Skříně jsou řešeny jako monolitické o rozměrech výšky 585 mm, šířky 420 mm a hloubky 216 mm. Konstrukční řešení skříní je navrženo s ohledem na nové požadavky na skříně v distribučních sítích a s ohledem na pořizovací náklady. Jednotlivé ko | 1 | 36 | 5A Elektroměrové pro přímé měření | 2940 | 4416840c9d9d2.jpg
1916 | 51413 | 8595208610790 | PER 1/3f/63+PS na stožár | SP100/NUP3S (PS) | AHVO | ks | 21 | 4397 | 5320.37 | 0.1 | 0 | 0 | výr | ahv | 5A1 | E10 | 001 | Elektroměrový rozvaděč pro jeden jednosazbový třífázový elektroměr s hlavním jističem do 63 A a vestavěnou pojistkovou skříní do 100 A s pojistkovým spodkem velikosti 00. Rozvaděč je vydrátován silovými vodiči CY 10 mm2. | Skříně jsou řešeny jako monolitické o rozměrech výšky 585 mm, šířky 420 mm a hloubky 216 mm. Konstrukční řešení skříní je navrženo s ohledem na nové požadavky na skříně v distribučních sítích a s ohledem na pořizovací náklady. Jednotlivé ko | 1 | 36 | 5A Elektroměrové pro přímé měření | 2944 | 44168bdf46d92.jpg
1920 | 51414 | 8595208610806 | PER 1/1f/40 na stožár | - | AHVO | ks | 21 | 3729 | 4512.09 | 0.1 | 0 | 0 | výr | ahv | 5A1 | E10 | 001 | Elektroměrový rozvaděč pro jeden jednosazbový jednofázový elektroměr s hlavním jističem do 40 A. Rozvaděč je vydrátován silovými vodiči CY 6 mm2. | Skříně jsou řešeny jako monolitické o rozměrech výšky 585 mm, šířky 420 mm a hloubky 216 mm. Konstrukční řešení skříní je navrženo s ohledem na nové požadavky na skříně v distribučních sítích a s ohledem na pořizovací náklady. Jednotlivé ko | 1 | 36 | 5A Elektroměrové pro přímé měření | 2948 | 4416a36237810.jpg
1923 | 51415 | 8595208610813 | PER 1/1f/40+PS na stožár | SP100/NUP3S (PS) | AHVO | ks | 21 | 4335 | 5245.35 | 0.1 | 0 | 0 | výr | ahv | 5A1 | E10 | 001 | Elektroměrový rozvaděč pro jeden jednosazbový jednofázový elektroměr s hlavním jističem do 40 A a vestavěnou pojistkovou skříní do 100 A s pojistkovým spodkem velikosti 00. Rozvaděč je vydrátován silovými vodiči CY 6 mm2. | Skříně jsou řešeny jako monolitické o rozměrech výšky 585 mm, šířky 420 mm a hloubky 216 mm. Konstrukční řešení skříní je navrženo s ohledem na nové požadavky na skříně v distribučních sítích a s ohledem na pořizovací náklady. Jednotlivé ko | 1 | 36 | 5A Elektroměrové pro přímé měření | 2952 | 4416a579799ce.jpg
2026 | 5142 5.1.3 | 8595208611759 | PER 22/3f/63 5.1.3 na stožár | - | 3D | ks | 21 | 8918 | 10790.78 | 0.0435 | 0 | 0 | výr | 3D | 5A1 | E22 |  | Elektroměrový rozvaděč pro dva dvousazbové třífázové elektroměry s hlavními jističi do 63 A a dva sazbové spínače. Rozvaděč je vydrátován silovými vodiči CY 10 mm2. | Skříně jsou řešeny jako stavebnice z jednotlivých komponentů o rozměrech výšky 300, 500, 600, 700 a 900 mm, šířky 290, 390 a 550 mm a hloubky 240 a 390 mm. Jednotlivé komponenty jsou z plastické hmoty Prepreg (SMC), schválené EZÚ a Technick | 1 | 36 | 5A Elektroměrové pro přímé měření | 2395 | -
1949 | 51420 | 8595208610844 | PER 2/3f/40 na stožár | - | AHVO | ks | 21 | 4257 | 5150.97 | 0.1 | 0 | 0 | výr | ahv | 5A1 | E20 | 001 | Elektroměrový rozvaděč pro jeden dvousazbový třífázový elektroměr s hlavním jističem do 40 A. Rozvaděč je vydrátován silovými vodiči CY 6 mm2. | Skříně jsou řešeny jako monolitické o rozměrech výšky 585 mm, šířky 420 mm a hloubky 216 mm. Konstrukční řešení skříní je navrženo s ohledem na nové požadavky na skříně v distribučních sítích a s ohledem na pořizovací náklady. Jednotlivé ko | 1 | 36 | 5A Elektroměrové pro přímé měření | 2980 | 4417c6f65990b.jpg
1952 | 51421 | 8595208610851 | PER 2/3f/40+PS na stožár | SP100/NUP3S (PS) | AHVO | ks | 21 | 4847 | 5864.87 | 0.1 | 0 | 0 | výr | ahv | 5A1 | E20 | 001 | Elektroměrový rozvaděč pro jeden dvousazbový třífázový elektroměr s hlavním jističem do 40 A a vestavěnou pojistkovou skříní do 100 A s pojistkovým spodkem velikosti 00. Rozvaděč je vydrátován silovými vodiči CY 6 mm2. | Skříně jsou řešeny jako monolitické o rozměrech výšky 585 mm, šířky 420 mm a hloubky 216 mm. Konstrukční řešení skříní je navrženo s ohledem na nové požadavky na skříně v distribučních sítích a s ohledem na pořizovací náklady. Jednotlivé ko | 1 | 36 | 5A Elektroměrové pro přímé měření | 2984 | 4417c99a19984.jpg
1955 | 51422 | 8595208610868 | PER 2/3f/63 na stožár | - | AHVO | ks | 21 | 4288 | 5188.48 | 0.1 | 0 | 0 | výr | ahv | 5A1 | E20 | 001 | Elektroměrový rozvaděč pro jeden dvousazbový třífázový elektroměr s hlavním jističem do 63 A. Rozvaděč je vydrátován silovými vodiči CY 10 mm2. | Skříně jsou řešeny jako monolitické o rozměrech výšky 585 mm, šířky 420 mm a hloubky 216 mm. Konstrukční řešení skříní je navrženo s ohledem na nové požadavky na skříně v distribučních sítích a s ohledem na pořizovací náklady. Jednotlivé ko | 1 | 36 | 5A Elektroměrové pro přímé měření | 2988 | 4417d54ce6cd7.jpg
1959 | 51423 | 8595208610875 | PER 2/3f/63+PS na stožár | SP100/NUP3S (PS) | AHVO | ks | 21 | 4878 | 5902.38 | 0.1 | 0 | 0 | výr | ahv | 5A1 | E20 | 001 | Elektroměrový rozvaděč pro jeden dvousazbový třífázový elektroměr s hlavním jističem do 63 A a vestavěnou pojistkovou skříní do 100 A s pojistkovým spodkem velikosti 00. Rozvaděč je vydrátován silovými vodiči CY 10 mm2. | Skříně jsou řešeny jako monolitické o rozměrech výšky 585 mm, šířky 420 mm a hloubky 216 mm. Konstrukční řešení skříní je navrženo s ohledem na nové požadavky na skříně v distribučních sítích a s ohledem na pořizovací náklady. Jednotlivé ko | 1 | 36 | 5A Elektroměrové pro přímé měření | 2992 | 4417d6f216c6a.jpg
1963 | 51424 | 8595208610882 | PER 2/1f/40 na stožár | - | AHVO | ks | 21 | 4226 | 5113.46 | 0.1 | 0 | 0 | výr | ahv | 5A1 | E20 | 001 | Elektroměrový rozvaděč pro jeden dvousazbový jednofázový elektroměr s hlavním jističem do 40 A. Rozvaděč je vydrátován silovými vodiči CY 6 mm2. | Skříně jsou řešeny jako monolitické o rozměrech výšky 585 mm, šířky 420 mm a hloubky 216 mm. Konstrukční řešení skříní je navrženo s ohledem na nové požadavky na skříně v distribučních sítích a s ohledem na pořizovací náklady. Jednotlivé ko | 1 | 36 | 5A Elektroměrové pro přímé měření | 2996 | 4417d8e5dc5b8.jpg
1967 | 51425 | 8595208610899 | PER 2/1f/40+PS na stožár | SP100/NUP3S (PS) | AHVO | ks | 21 | 4816 | 5827.36 | 0.1 | 0 | 0 | výr | ahv | 5A1 | E20 | 001 | Elektroměrový rozvaděč pro jeden dvousazbový jednofázový elektroměr s hlavním jističem do 40 A a vestavěnou pojistkovou skříní do 100 A s pojistkovým spodkem velikosti 00. Rozvaděč je vydrátován silovými vodiči CY 6 mm2. | Skříně jsou řešeny jako monolitické o rozměrech výšky 585 mm, šířky 420 mm a hloubky 216 mm. Konstrukční řešení skříní je navrženo s ohledem na nové požadavky na skříně v distribučních sítích a s ohledem na pořizovací náklady. Jednotlivé ko | 1 | 36 | 5A Elektroměrové pro přímé měření | 3002 | 4417ded36830f.jpg
4719 | 5144 5.1.3 | 8595208617744 | PER 22/1f/40 5.1.3 na stožár | - | 3D | ks | 21 | 8853 | 10712.13 | 0.0435 | 0 | 0 | výr | 3D | 5A1 | E22 |  | Elektroměrový rozvaděč pro dva dvousazbové jednofázové elektroměry s hlavními jističi do 40 A a dva sazbové spínače. Rozvaděč je vydrátován silovými vodiči CY 6 mm2. | Skříně jsou řešeny jako stavebnice z jednotlivých komponentů o rozměrech výšky 300, 500, 600, 700 a 900 mm, šířky 290, 390 a 550 mm a hloubky 240 a 390 mm. Jednotlivé komponenty jsou z plastické hmoty Prepreg (SMC), schválené EZÚ a Technick | 1 | 36 | 5A Elektroměrové pro přímé měření | 2405 | - | Skříně jsou řešeny jako stavebnice z jednotlivých komponentů o rozměrech výšky 300, 500, 600, 700 a 900 mm, šířky 290, 390 a 550 mm a hloubky 240 a 390 mm. Jednotlivé komponenty jsou z plastické hmoty Prepreg (SMC), schválené EZÚ a Technick
2340 | 5150 | 8595208612978 | PZS 1 s přívodkou | - | PS | ks | 21 | 7694 | 9309.74 | 0 | 0 | 0 | výr | mob | 5B1 | ZS1 | 001 | zásuvková skříň pro použití na stavbách a podobných krátkodobých odběrech k rozpojení a odjištění pohyblivých přívodů | Rozvaděč je řešen jako zásuvková skříň pro použití na stavbách a podobných krátkodobých odběrech k rozpojení a odjištění pohyblivých přívodů. Umožňuje odběr ze zásuvek jednofázových do 16 A. Všechny zásuvky jsou jištěny proti nadproudu a oc | 1 | 36 | 5B Staveništní | 1538 | -
1355 | 5151 | 8595208604102 | PZS 2 s přívodkou | - | PS | ks | 21 | 7427 | 8986.67 | 0 | 0 | 0 | výr | mob | 5B1 | ZS2 | 001 | zásuvková skříň pro použití na stavbách a podobných krátkodobých odběrech k rozpojení a odjištění pohyblivých přívodů | Rozvaděč je řešen jako zásuvková skříň pro použití na stavbách a podobných krátkodobých odběrech k rozpojení a odjištění pohyblivých přívodů. Umožňuje odběr ze zásuvek jednofázových do 16 A. Všechny zásuvky jsou jištěny proti nadproudu a oc | 1 | 36 | 5B Staveništní | 1542 | -
1356 | 5152 | 8595208604119 | PZS 3 s přívodkou | - | PS | ks | 21 | 8155 | 9867.55 | 0 | 0 | 0 | výr | mob | 5B1 | ZS3 | 001 | zásuvková skříň pro použití na stavbách a podobných krátkodobých odběrech k rozpojení a odjištění pohyblivých přívodů | Rozvaděč je řešen jako zásuvková skříň pro použití na stavbách a podobných krátkodobých odběrech k rozpojení a odjištění pohyblivých přívodů. Umožňuje odběr ze zásuvek jednofázových do 16 A. Všechny zásuvky jsou jištěny proti nadproudu a oc | 1 | 36 | 5B Staveništní | 1543 | 43d759436d8c8.jpg
4721 | 5153 | 8595208617768 | PZS 1 s 10m přívodním kabelem | - | PS | ks | 21 | 9966 | 12058.86 | 0 | 0 | 0 | výr | mob | 5B1 | ZS1 | 001 | zásuvková skříň pro použití na stavbách a podobných krátkodobých odběrech k rozpojení a odjištění pohyblivých přívodů | Rozvaděč je řešen jako zásuvková skříň pro použití na stavbách a podobných krátkodobých odběrech k rozpojení a odjištění pohyblivých přívodů. Umožňuje odběr ze zásuvek jednofázových do 16 A. Všechny zásuvky jsou jištěny proti nadproudu a oc | 1 | 36 | 5B Staveništní | 1539 | - | Rozvaděč je řešen jako zásuvková skříň pro použití na stavbách a podobných krátkodobých odběrech k rozpojení a odjištění pohyblivých přívodů. Umožňuje odběr ze zásuvek jednofázových do 16 A. Všechny zásuvky jsou jištěny proti nadproudu a oc
1577 | 5154 | 8595208608773 | PZS 2 s 10m přívodním kabelem | - | PS | ks | 21 | 9718 | 11758.78 | 0 | 0 | 0 | výr | mob | 5B1 | ZS2 | 001 | zásuvková skříň pro použití na stavbách a podobných krátkodobých odběrech k rozpojení a odjištění pohyblivých přívodů | Rozvaděč je řešen jako zásuvková skříň pro použití na stavbách a podobných krátkodobých odběrech k rozpojení a odjištění pohyblivých přívodů. Umožňuje odběr ze zásuvek jednofázových do 16 A. Všechny zásuvky jsou jištěny proti nadproudu a oc | 1 | 36 | 5B Staveništní | 1544 | -
1844 | 5155 | 8595208610042 | PZS 3 s 10m přívodním kabelem | - | PS | ks | 21 | 10446 | 12639.66 | 0 | 0 | 0 | výr | mob | 5B1 | ZS3 | 001 | zásuvková skříň pro použití na stavbách a podobných krátkodobých odběrech k rozpojení a odjištění pohyblivých přívodů | Rozvaděč je řešen jako zásuvková skříň pro použití na stavbách a podobných krátkodobých odběrech k rozpojení a odjištění pohyblivých přívodů. Umožňuje odběr ze zásuvek jednofázových do 16 A. Všechny zásuvky jsou jištěny proti nadproudu a oc | 1 | 36 | 5B Staveništní | 1547 | 43d75d098f160.jpg
1055 | 5156 | 8595208604126 | PZS 1 s 20m přívodním kabelem | - | PS | ks | 21 | 11814 | 14294.94 | 0 | 0 | 0 | výr | mob | 5B1 | ZS1 | 001 | zásuvková skříň pro použití na stavbách a podobných krátkodobých odběrech k rozpojení a odjištění pohyblivých přívodů | Rozvaděč je řešen jako zásuvková skříň pro použití na stavbách a podobných krátkodobých odběrech k rozpojení a odjištění pohyblivých přívodů. Umožňuje odběr ze zásuvek jednofázových do 16 A. Všechny zásuvky jsou jištěny proti nadproudu a oc | 1 | 36 | 5B Staveništní | 1540 | -
4722 | 5157 | 8595208617775 | PZS 2 s 20m přívodním kabelem | - | PS | ks | 21 | 11566 | 13994.86 | 0 | 0 | 0 | výr | mob | 5B1 | ZS2 | 001 | zásuvková skříň pro použití na stavbách a podobných krátkodobých odběrech k rozpojení a odjištění pohyblivých přívodů | Rozvaděč je řešen jako zásuvková skříň pro použití na stavbách a podobných krátkodobých odběrech k rozpojení a odjištění pohyblivých přívodů. Umožňuje odběr ze zásuvek jednofázových do 16 A. Všechny zásuvky jsou jištěny proti nadproudu a oc | 1 | 36 | 5B Staveništní | 1545 | - | Rozvaděč je řešen jako zásuvková skříň pro použití na stavbách a podobných krátkodobých odběrech k rozpojení a odjištění pohyblivých přívodů. Umožňuje odběr ze zásuvek jednofázových do 16 A. Všechny zásuvky jsou jištěny proti nadproudu a oc
1407 | 5158 | 8595208604133 | PZS 3 s 20m přívodním kabelem | - | PS | ks | 21 | 12294 | 14875.74 | 0 | 0 | 0 | výr | mob | 5B1 | ZS3 | 001 | zásuvková skříň pro použití na stavbách a podobných krátkodobých odběrech k rozpojení a odjištění pohyblivých přívodů | Rozvaděč je řešen jako zásuvková skříň pro použití na stavbách a podobných krátkodobých odběrech k rozpojení a odjištění pohyblivých přívodů. Umožňuje odběr ze zásuvek jednofázových do 16 A. Všechny zásuvky jsou jištěny proti nadproudu a oc | 1 | 36 | 5B Staveništní | 1548 | -
4723 | 5159 | 8595208617782 | PZS 1 s 30m přívodním kabelem | - | PS | ks | 21 | 13661 | 16529.81 | 0 | 0 | 0 | výr | mob | 5B1 | ZS1 | 001 | zásuvková skříň pro použití na stavbách a podobných krátkodobých odběrech k rozpojení a odjištění pohyblivých přívodů | Rozvaděč je řešen jako zásuvková skříň pro použití na stavbách a podobných krátkodobých odběrech k rozpojení a odjištění pohyblivých přívodů. Umožňuje odběr ze zásuvek jednofázových do 16 A. Všechny zásuvky jsou jištěny proti nadproudu a oc | 1 | 36 | 5B Staveništní | 1541 | - | Rozvaděč je řešen jako zásuvková skříň pro použití na stavbách a podobných krátkodobých odběrech k rozpojení a odjištění pohyblivých přívodů. Umožňuje odběr ze zásuvek jednofázových do 16 A. Všechny zásuvky jsou jištěny proti nadproudu a oc
4724 | 5160 | 8595208617799 | PZS 2 s 30m přívodním kabelem | - | PS | ks | 21 | 13413 | 16229.73 | 0 | 0 | 0 | výr | mob | 5B1 | ZS2 | 001 | zásuvková skříň pro použití na stavbách a podobných krátkodobých odběrech k rozpojení a odjištění pohyblivých přívodů | Rozvaděč je řešen jako zásuvková skříň pro použití na stavbách a podobných krátkodobých odběrech k rozpojení a odjištění pohyblivých přívodů. Umožňuje odběr ze zásuvek jednofázových do 16 A. Všechny zásuvky jsou jištěny proti nadproudu a oc | 1 | 36 | 5B Staveništní | 1546 | - | Rozvaděč je řešen jako zásuvková skříň pro použití na stavbách a podobných krátkodobých odběrech k rozpojení a odjištění pohyblivých přívodů. Umožňuje odběr ze zásuvek jednofázových do 16 A. Všechny zásuvky jsou jištěny proti nadproudu a oc
4725 | 5161 | 8595208617805 | PZS 3 s 30m přívodním kabelem | - | PS | ks | 21 | 14141 | 17110.61 | 0 | 0 | 0 | výr | mob | 5B1 | ZS3 | 001 | zásuvková skříň pro použití na stavbách a podobných krátkodobých odběrech k rozpojení a odjištění pohyblivých přívodů | Rozvaděč je řešen jako zásuvková skříň pro použití na stavbách a podobných krátkodobých odběrech k rozpojení a odjištění pohyblivých přívodů. Umožňuje odběr ze zásuvek jednofázových do 16 A. Všechny zásuvky jsou jištěny proti nadproudu a oc | 1 | 36 | 5B Staveništní | 1549 | - | Rozvaděč je řešen jako zásuvková skříň pro použití na stavbách a podobných krátkodobých odběrech k rozpojení a odjištění pohyblivých přívodů. Umožňuje odběr ze zásuvek jednofázových do 16 A. Všechny zásuvky jsou jištěny proti nadproudu a oc
1452 | 5180 3.1.1 | 8595208607806 | PER 1/3f/80 3.1.1 na stožár | - | 3D | ks | 21 | 5331 | 6450.51 | 0.0909 | 0 | 0 | výr | 3D | 5A1 | E10 |  | Elektroměrový rozvaděč pro jeden jednosazbový třífázový elektroměr s hlavním jističem do 80 A. Rozvaděč je vydrátován silovými vodiči CY 16 mm2. | Skříně jsou řešeny jako stavebnice z jednotlivých komponentů o rozměrech výšky 300, 500, 600, 700 a 900 mm, šířky 290, 390 a 550 mm a hloubky 240 a 390 mm. Jednotlivé komponenty jsou z plastické hmoty Prepreg (SMC), schválené EZÚ a Technick | 1 | 36 | 5A Elektroměrové pro přímé měření | 2260 | -
22709 | 5180 4.1.1 | 8595208689871 | PER 1/3f/80 4.1.1 na stožár | - | 3D | ks | 21 | 5433 | 6573.93 | 0.0833 | 0 | 0 | výr | 3D | 5A1 | E10 |  | Elektroměrový rozvaděč pro jeden jednosazbový třífázový elektroměr s hlavním jističem do 80 A. Rozvaděč je vydrátován silovými vodiči CY 16 mm2. | Skříně jsou řešeny jako stavebnice z jednotlivých komponentů o rozměrech výšky 300, 500, 600, 700 a 900 mm, šířky 290, 390 a 550 mm a hloubky 240 a 390 mm. Jednotlivé komponenty jsou z plastické hmoty Prepreg (SMC), schválené EZÚ a Technick | 1 | 36 | 5A Elektroměrové pro přímé měření | 2260 | -
4726 | 5181 4.1.1 | 8595208617812 | PER 1/3f/80+PS 4.1.1 na stožár | SP100/NUP1S (PS) | 3D | ks | 21 | 6623 | 8013.83 | 0.0741 | 0 | 0 | výr | 3D | 5A1 | E10 |  | Elektroměrový rozvaděč pro jeden jednosazbový třífázový elektroměr s hlavním jističem do 80 A a vestavěnou pojistkovou skříní do 100 A s pojistkovým spodkem velikosti 00. Rozvaděč je vydrátován silovými vodiči CY 16 mm2. | Skříně jsou řešeny jako stavebnice z jednotlivých komponentů o rozměrech výšky 300, 500, 600, 700 a 900 mm, šířky 290, 390 a 550 mm a hloubky 240 a 390 mm. Jednotlivé komponenty jsou z plastické hmoty Prepreg (SMC), schválené EZÚ a Technick | 1 | 36 | 5A Elektroměrové pro přímé měření | 2265 | - | Skříně jsou řešeny jako stavebnice z jednotlivých komponentů o rozměrech výšky 300, 500, 600, 700 a 900 mm, šířky 290, 390 a 550 mm a hloubky 240 a 390 mm. Jednotlivé komponenty jsou z plastické hmoty Prepreg (SMC), schválené EZÚ a Technick
4727 | 5182 3.1.3 | 8595208617829 | PER 11/3f/80 3.1.3 na stožár | - | 3D | ks | 21 | 7915 | 9577.15 | 0.0667 | 0 | 0 | výr | 3D | 5A1 | E11 |  | Elektroměrový rozvaděč pro dva jednosazbové třífázové elektroměry s hlavním jističem do 80 A. Rozvaděč je vydrátován silovými vodiči CY 16 mm2. | Skříně jsou řešeny jako stavebnice z jednotlivých komponentů o rozměrech výšky 300, 500, 600, 700 a 900 mm, šířky 290, 390 a 550 mm a hloubky 240 a 390 mm. Jednotlivé komponenty jsou z plastické hmoty Prepreg (SMC), schválené EZÚ a Technick | 1 | 36 | 5A Elektroměrové pro přímé měření | 2300 | - | Skříně jsou řešeny jako stavebnice z jednotlivých komponentů o rozměrech výšky 300, 500, 600, 700 a 900 mm, šířky 290, 390 a 550 mm a hloubky 240 a 390 mm. Jednotlivé komponenty jsou z plastické hmoty Prepreg (SMC), schválené EZÚ a Technick
1389 | 5183 3.1.3 | 8595208604140 | PER 2/3f/80 3.1.3 na stožár | - | 3D | ks | 21 | 6979 | 8444.59 | 0.0625 | 0 | 0 | výr | 3D | 5A1 | E20 |  | Elektroměrový rozvaděč pro jeden dvousazbový třífázový elektroměr s hlavním jističem do 80 A. Rozvaděč je vydrátován silovými vodiči CY 16 mm2. | Skříně jsou řešeny jako stavebnice z jednotlivých komponentů o rozměrech výšky 300, 500, 600, 700 a 900 mm, šířky 290, 390 a 550 mm a hloubky 240 a 390 mm. Jednotlivé komponenty jsou z plastické hmoty Prepreg (SMC), schválené EZÚ a Technick | 1 | 36 | 5A Elektroměrové pro přímé měření | 2345 | -
4728 | 5183 5.1.1 | 8595208617836 | PER 2/3f/80 5.1.1 na stožár | - | 3D | ks | 21 | 7011 | 8483.31 | 0.0667 | 0 | 0 | výr | 3D | 5A1 | E20 |  | Elektroměrový rozvaděč pro jeden dvousazbový třífázový elektroměr s hlavním jističem do 80 A. Rozvaděč je vydrátován silovými vodiči CY 16 mm2. Zúžené provedení elektroměrové skříně s uspořádáním HDO nad elektroměrem. | Skříně jsou řešeny jako stavebnice z jednotlivých komponentů o rozměrech výšky 300, 500, 600, 700 a 900 mm, šířky 290, 390 a 550 mm a hloubky 240 a 390 mm. Jednotlivé komponenty jsou z plastické hmoty Prepreg (SMC), schválené EZÚ a Technick | 1 | 36 | 5A Elektroměrové pro přímé měření | 2350 | - | Skříně jsou řešeny jako stavebnice z jednotlivých komponentů o rozměrech výšky 300, 500, 600, 700 a 900 mm, šířky 290, 390 a 550 mm a hloubky 240 a 390 mm. Jednotlivé komponenty jsou z plastické hmoty Prepreg (SMC), schválené EZÚ a Technick
26442 | 5183VEGD 3.1.3 | 8595208672583 | PER 2V2/3f/80/EGD 3.1.3 na stožár | - | 3D | ks | 21 | 7107.81 | 8600.45 | 0.0667 | 0 | 0 | výr | 3D | 5A1 | E2V |  | Elektroměrový rozváděč pro jeden dvousazbový třífázový elektroměr, pro hlavní jističe do 80 A a s vypínačem instalace. Rozváděč je vydrátován silovými vodiči CY 16 mm2. Zapojení dle podmínek EGD 1.1.2024. | Skříně jsou řešeny jako stavebnice z jednotlivých komponentů o rozměrech výšky 300, 500, 600, 700 a 900 mm, šířky 290, 390 a 550 mm a hloubky 240 a 390 mm. Jednotlivé komponenty jsou z plastické hmoty Prepreg (SMC), schválené EZÚ a Technick | 1 | 36 | 5A Elektroměrové pro přímé měření |  | 3D\PER\PER_2V2-3F-XX-EGD_3-1-3_NASOKL_OTEVRENE.JPG
4729 | 5184 3.1.3 | 8595208617843 | PER 2/3f/80+PS 3.1.3 na stožár | SP100/NUP1S (PS) | 3D | ks | 21 | 7625 | 9226.25 | 0.0588 | 0 | 0 | výr | 3D | 5A1 | E20 |  | Elektroměrový rozvaděč pro jeden dvousazbový třífázový elektroměr s hlavním jističem do 80 A a vestavěnou pojistkovou skříní do 100 A s pojistkovým spodkem velikosti 00. Rozvaděč je vydrátován silovými vodiči CY 16 mm2. | Skříně jsou řešeny jako stavebnice z jednotlivých komponentů o rozměrech výšky 300, 500, 600, 700 a 900 mm, šířky 290, 390 a 550 mm a hloubky 240 a 390 mm. Jednotlivé komponenty jsou z plastické hmoty Prepreg (SMC), schválené EZÚ a Technick | 1 | 36 | 5A Elektroměrové pro přímé měření | 2355 | - | Skříně jsou řešeny jako stavebnice z jednotlivých komponentů o rozměrech výšky 300, 500, 600, 700 a 900 mm, šířky 290, 390 a 550 mm a hloubky 240 a 390 mm. Jednotlivé komponenty jsou z plastické hmoty Prepreg (SMC), schválené EZÚ a Technick
4730 | 5185 5.1.3 | 8595208617850 | PER 22/3f/80 5.1.3 na stožár | - | 3D | ks | 21 | 9079 | 10985.59 | 0.0435 | 0 | 0 | výr | 3D | 5A1 | E22 |  | Elektroměrový rozvaděč pro dva dvousazbové třífázové elektroměry s hlavními jističi do 80 A a dva sazbové spínače. Rozvaděč je vydrátován silovými vodiči CY 16 mm2. | Skříně jsou řešeny jako stavebnice z jednotlivých komponentů o rozměrech výšky 300, 500, 600, 700 a 900 mm, šířky 290, 390 a 550 mm a hloubky 240 a 390 mm. Jednotlivé komponenty jsou z plastické hmoty Prepreg (SMC), schválené EZÚ a Technick | 1 | 36 | 5A Elektroměrové pro přímé měření | 2400 | - | Skříně jsou řešeny jako stavebnice z jednotlivých komponentů o rozměrech výšky 300, 500, 600, 700 a 900 mm, šířky 290, 390 a 550 mm a hloubky 240 a 390 mm. Jednotlivé komponenty jsou z plastické hmoty Prepreg (SMC), schválené EZÚ a Technick
4731 | 5186 3.1.13 | 8595208617867 | PER 3/3f/80 3.1.13 na stožár | - | 3D | ks | 21 | 10886 | 13172.06 | 0.0408 | 0 | 0 | výr | 3D | 5A1 | E30 |  | Elektroměrový rozvaděč dva dvousazbové třífázové elektroměry se společným sazbovým spínačem a s hlavním jističem do 80 A. Rozvaděč je vydrátován silovými vodiči CY 16 mm2. | Skříně jsou řešeny jako stavebnice z jednotlivých komponentů o rozměrech výšky 300, 500, 600, 700 a 900 mm, šířky 290, 390 a 550 mm a hloubky 240 a 390 mm. Jednotlivé komponenty jsou z plastické hmoty Prepreg (SMC), schválené EZÚ a Technick | 1 | 36 | 5A Elektroměrové pro přímé měření | 2460 | - | Skříně jsou řešeny jako stavebnice z jednotlivých komponentů o rozměrech výšky 300, 500, 600, 700 a 900 mm, šířky 290, 390 a 550 mm a hloubky 240 a 390 mm. Jednotlivé komponenty jsou z plastické hmoty Prepreg (SMC), schválené EZÚ a Technick
4732 | 5186 3.1.31 | 8595208617874 | PER 3/3f/80 3.1.31 na stožár | - | 3D | ks | 21 | 10886 | 13172.06 | 0.0408 | 0 | 0 | výr | 3D | 5A1 | E30 |  | Elektroměrový rozvaděč dva dvousazbové třífázové elektroměry se společným sazbovým spínačem a s hlavním jističem do 80 A. Rozvaděč je vydrátován silovými vodiči CY 16 mm2. | Skříně jsou řešeny jako stavebnice z jednotlivých komponentů o rozměrech výšky 300, 500, 600, 700 a 900 mm, šířky 290, 390 a 550 mm a hloubky 240 a 390 mm. Jednotlivé komponenty jsou z plastické hmoty Prepreg (SMC), schválené EZÚ a Technick | 1 | 36 | 5A Elektroměrové pro přímé měření | 2455 | - | Skříně jsou řešeny jako stavebnice z jednotlivých komponentů o rozměrech výšky 300, 500, 600, 700 a 900 mm, šířky 290, 390 a 550 mm a hloubky 240 a 390 mm. Jednotlivé komponenty jsou z plastické hmoty Prepreg (SMC), schválené EZÚ a Technick
4733 | 5187 3.1.13 | 8595208617881 | PER 3/3f/80+PS 3.1.13 na stožár | SP100/NUP1S (PS) | 3D | ks | 21 | 12662 | 15321.02 | 0.0377 | 0 | 0 | výr | 3D | 5A1 | E30 |  | Elektroměrový rozvaděč pro dva dvousazbové třífázové elektroměry se společným sazbovým spínačem, s hlavním jističem do 80 A a vestavěnou pojistkovou skříní do 100 A s pojistkovým spodkem velikosti 00. Rozvaděč je vydrátován silovými vodiči | Skříně jsou řešeny jako stavebnice z jednotlivých komponentů o rozměrech výšky 300, 500, 600, 700 a 900 mm, šířky 290, 390 a 550 mm a hloubky 240 a 390 mm. Jednotlivé komponenty jsou z plastické hmoty Prepreg (SMC), schválené EZÚ a Technick | 1 | 36 | 5A Elektroměrové pro přímé měření | 2470 | - | Skříně jsou řešeny jako stavebnice z jednotlivých komponentů o rozměrech výšky 300, 500, 600, 700 a 900 mm, šířky 290, 390 a 550 mm a hloubky 240 a 390 mm. Jednotlivé komponenty jsou z plastické hmoty Prepreg (SMC), schválené EZÚ a Technick
4734 | 5187 3.1.31 | 8595208617898 | PER 3/3f/80+PS 3.1.31 na stožár | SP100/NUP1S (PS) | 3D | ks | 21 | 12662 | 15321.02 | 0.0377 | 0 | 0 | výr | 3D | 5A1 | E30 |  | Elektroměrový rozvaděč pro dva dvousazbové třífázové elektroměry se společným sazbovým spínačem, s hlavním jističem do 80 A a vestavěnou pojistkovou skříní do 100 A s pojistkovým spodkem velikosti 00. Rozvaděč je vydrátován silovými vodiči | Skříně jsou řešeny jako stavebnice z jednotlivých komponentů o rozměrech výšky 300, 500, 600, 700 a 900 mm, šířky 290, 390 a 550 mm a hloubky 240 a 390 mm. Jednotlivé komponenty jsou z plastické hmoty Prepreg (SMC), schválené EZÚ a Technick | 1 | 36 | 5A Elektroměrové pro přímé měření | 2465 | - | Skříně jsou řešeny jako stavebnice z jednotlivých komponentů o rozměrech výšky 300, 500, 600, 700 a 900 mm, šířky 290, 390 a 550 mm a hloubky 240 a 390 mm. Jednotlivé komponenty jsou z plastické hmoty Prepreg (SMC), schválené EZÚ a Technick
4735 | 5190 3.1.2 | 8595208619502 | PER PRE/3f/63 3.1.2 na stožár | - | 3D | ks | 21 | 5217 | 6312.57 | 0.0806 | 0 | 0 | výr | 3D | 5A1 |  |  | Elektroměrový rozvaděč pro jeden třífázový jednosazbový i dvousazbový elektroměr s hlavním jističem do 63 A. Rozvaděč je vydrátován silovými vodiči CY 10 mm2. | Skříně jsou řešeny jako stavebnice z jednotlivých komponentů o rozměrech výšky 300, 500, 600, 700 a 900 mm, šířky 290, 390 a 550 mm a hloubky 240 a 390 mm. Jednotlivé komponenty jsou z plastické hmoty Prepreg (SMC), schválené EZÚ a Technick | 1 | 36 | 5A Elektroměrové pro přímé měření | 3064 | -
4736 | 5191 3.1.2 | 8595208619519 | PER PRE/1f/25 3.1.2 na stožár | - | 3D | ks | 21 | 5185 | 6273.85 | 0.0833 | 0 | 0 | výr | 3D | 5A1 |  |  | Elektroměrový rozvaděč pro jeden jednofázový jednosazbový i dvousazbový elektroměr s hlavním jističem do 25 A. Rozvaděč je vydrátován silovými vodiči CY 10 mm2. | Skříně jsou řešeny jako stavebnice z jednotlivých komponentů o rozměrech výšky 300, 500, 600, 700 a 900 mm, šířky 290, 390 a 550 mm a hloubky 240 a 390 mm. Jednotlivé komponenty jsou z plastické hmoty Prepreg (SMC), schválené EZÚ a Technick | 1 | 36 | 5A Elektroměrové pro přímé měření | 3069 | -
1293 | 5200 33.1.3 | 8595208607813 | PER 11/3f/40 33.1.3 pilíř | - | 3D | ks | 21 | 11710 | 14169.1 | 0.0245 | 0 | 0 | výr | 3D | 5A1 | E11 |  | Elektroměrový rozvaděč pro dva jednosazbové třífázové elektroměry s hlavním jističem do 40 A. Rozvaděč je vydrátován silovými vodiči CY 6 mm2. | Skříně jsou řešeny jako stavebnice z jednotlivých komponentů o rozměrech výšky 300, 500, 600, 700 a 900 mm, šířky 290, 390 a 550 mm a hloubky 240 a 390 mm. Jednotlivé komponenty jsou z plastické hmoty Prepreg (SMC), schválené EZÚ a Technick | 1 | 36 | 5A Elektroměrové pro přímé měření | 2291 | 428322ecca69d.jpg
1295 | 5202 33.1.3 | 8595208604157 | PER 11/3f/63 33.1.3 pilíř | - | 3D | ks | 21 | 11742 | 14207.82 | 0.0244 | 0 | 0 | výr | 3D | 5A1 | E11 |  | Elektroměrový rozvaděč pro dva jednosazbové třífázové elektroměry s hlavním jističem do 63 A. Rozvaděč je vydrátován silovými vodiči CY 10 mm2. | Skříně jsou řešeny jako stavebnice z jednotlivých komponentů o rozměrech výšky 300, 500, 600, 700 a 900 mm, šířky 290, 390 a 550 mm a hloubky 240 a 390 mm. Jednotlivé komponenty jsou z plastické hmoty Prepreg (SMC), schválené EZÚ a Technick | 1 | 36 | 5A Elektroměrové pro přímé měření | 2296 | 428322ff7e9ed.jpg
1713 | 5204 33.1.3 | 8595208609398 | PER 11/1f/40 33.1.3 pilíř | - | 3D | ks | 21 | 11678 | 14130.38 | 0.0247 | 0 | 0 | výr | 3D | 5A1 | E11 |  | Elektroměrový rozvaděč pro dva jednosazbové jednofázové elektroměry s hlavním jističem do 40 A. Rozvaděč je vydrátován silovými vodiči CY 6 mm2. | Skříně jsou řešeny jako stavebnice z jednotlivých komponentů o rozměrech výšky 300, 500, 600, 700 a 900 mm, šířky 290, 390 a 550 mm a hloubky 240 a 390 mm. Jednotlivé komponenty jsou z plastické hmoty Prepreg (SMC), schválené EZÚ a Technick | 1 | 36 | 5A Elektroměrové pro přímé měření | 2306 | 428323164195e.jpg
619 | 5210 | 8595208604164 | PER 1/3f/40 pilíř | - | Modul | ks | 21 | 7302 | 8835.42 | 0.0294 | 0 | 0 | výr | mob | 5A1 | E10 | 001 | rozvaděč pro jednosazbový elektroměr, pilíř jako elektroměrový rozvaděč pro použití při jednosazbovém měření do 40A (63A) | Rozvaděč je řešen jako stavebnice z jednotlivých modulů o šíři 250 mm, které se mohou sestavovat bez, nebo s mezistěnami, oddělujícími jednotlivé sestavy. Tyto moduly jsou vybaveny soustavou zálisných matic, na které je možno upevňovat jedn | 1 | 36 | 5A Elektroměrové pro přímé měření | 1657 | 428498bf3454b.jpg
1308 | 5210 33.1.1 | 8595208604171 | PER 1/3f/40 33.1.1 pilíř | - | 3D | ks | 21 | 9045 | 10944.45 | 0.0307 | 0 | 0 | výr | 3D | 5A1 | E10 |  | Elektroměrový rozvaděč pro jeden jednosazbový třífázový elektroměr s hlavním jističem do 40 A. Rozvaděč je vydrátován silovými vodiči CY 6 mm2. | Skříně jsou řešeny jako stavebnice z jednotlivých komponentů o rozměrech výšky 300, 500, 600, 700 a 900 mm, šířky 290, 390 a 550 mm a hloubky 240 a 390 mm. Jednotlivé komponenty jsou z plastické hmoty Prepreg (SMC), schválené EZÚ a Technick | 1 | 36 | 5A Elektroměrové pro přímé měření | 2241 | 42fc7849735f9.jpg
17312 | 5210 33.1.2 | 8595208695223 | PER 1/3f/40 33.1.2 pilíř | - | 3D | ks | 21 | 9341 | 11302.61 | 0.0286 | 0 | 0 | výr | 3D | 5A1 | E10 |  | Elektroměrový rozvaděč pro jeden jednosazbový třífázový elektroměr s hlavním jističem do 40 A. Rozvaděč je vydrátován silovými vodiči CY 6 mm2. | Skříně jsou řešeny jako stavebnice z jednotlivých komponentů o rozměrech výšky 300, 500, 600, 700 a 900 mm, šířky 290, 390 a 550 mm a hloubky 240 a 390 mm. Jednotlivé komponenty jsou z plastické hmoty Prepreg (SMC), schválené EZÚ a Technick | 1 | 36 | 5A Elektroměrové pro přímé měření | 2241 | 42fc7849735f9.jpg
16401 | 5210B | 8595208695230 | PER 1 pilíř bez základu | - | Modul | ks | 21 | 6461 | 7817.81 | 0.0526 | 0 | 0 | výr | mob | 5A1 | E10 | 001 | rozvaděč pro jednosazbový elektroměr, pilíř jako elektroměrový rozvaděč pro použití při jednosazbovém měření do 40A (63A) | Rozvaděč je řešen jako stavebnice z jednotlivých modulů o šíři 250 mm, které se mohou sestavovat bez, nebo s mezistěnami, oddělujícími jednotlivé sestavy. Tyto moduly jsou vybaveny soustavou zálisných matic, na které je možno upevňovat jedn | 1 | 36 | 5A Elektroměrové pro přímé měření | 1657 | 428498bf3454b.jpg
1300 | 5211 43.1.1 | 8595208607820 | PER 1/3f/40+PS 43.1.1 pilíř | SP100/NUP1S (PS) | 3D | ks | 21 | 10321 | 12488.41 | 0 | 0 | 0 | výr | 3D | 5A1 | E10 |  | Elektroměrový rozvaděč pro jeden jednosazbový třífázový elektroměr s hlavním jističem do 40 A a vestavěnou pojistkovou skříní do 100 A s pojistkovým spodkem velikosti 00. Rozvaděč je vydrátován silovými vodiči CY 6 mm2. | Skříně jsou řešeny jako stavebnice z jednotlivých komponentů o rozměrech výšky 300, 500, 600, 700 a 900 mm, šířky 290, 390 a 550 mm a hloubky 240 a 390 mm. Jednotlivé komponenty jsou z plastické hmoty Prepreg (SMC), schválené EZÚ a Technick | 1 | 36 | 5A Elektroměrové pro přímé měření | 2246 | -
620 | 5212 | 8595208604188 | PER 1+PPS 3x160A se šrouby na kabelová oka pilíř | SS100/NKS1P (PPS) | Modul | ks | 21 | 11419 | 13816.99 | 0.0217 | 0 | 0 | výr | mob | 5A1 | E10 | 001 | rozvaděč pro jeden jednosazbový elektroměr s kabelovou přípojkovou skříní do 160 A, pilíř jako elektroměrový rozvaděč pro použití při měření do 40A (63A) s tím, že rozvaděč je vybaven kabelovou přípojkovou skříní pro možnost koncového připo | Rozvaděč je řešen jako stavebnice z jednotlivých modulů o šíři 250 mm, které se mohou sestavovat bez, nebo s mezistěnami, oddělujícími jednotlivé sestavy. Tyto moduly jsou vybaveny soustavou zálisných matic, na které je možno upevňovat jedn | 1 | 36 | 5A Elektroměrové pro přímé měření | 1658 | 428498f362b7e.jpg
1284 | 5212 33.1.1 | 8595208604195 | PER 1/3f/63 33.1.1 pilíř | - | 3D | ks | 21 | 9077 | 10983.17 | 0.0296 | 0 | 0 | výr | 3D | 5A1 | E10 |  | Elektroměrový rozvaděč pro jeden jednosazbový třífázový elektroměr s hlavním jističem do 63 A. Rozvaděč je vydrátován silovými vodiči CY 10 mm2. | Skříně jsou řešeny jako stavebnice z jednotlivých komponentů o rozměrech výšky 300, 500, 600, 700 a 900 mm, šířky 290, 390 a 550 mm a hloubky 240 a 390 mm. Jednotlivé komponenty jsou z plastické hmoty Prepreg (SMC), schválené EZÚ a Technick | 1 | 36 | 5A Elektroměrové pro přímé měření | 2251 | 42fc782fc661e.jpg
22086 | 5212 33.1.2 | 8595208699573 | PER 1/3f/63 33.1.2 pilíř | - | 3D | ks | 21 | 9320 | 11277.2 | 0.0286 | 0 | 0 | výr | 3D | 5A1 | E10 |  | Elektroměrový rozvaděč pro jeden jednosazbový třífázový elektroměr s hlavním jističem do 63 A. Rozvaděč je vydrátován silovými vodiči CY 10 mm2. | Skříně jsou řešeny jako stavebnice z jednotlivých komponentů o rozměrech výšky 300, 500, 600, 700 a 900 mm, šířky 290, 390 a 550 mm a hloubky 240 a 390 mm. Jednotlivé komponenty jsou z plastické hmoty Prepreg (SMC), schválené EZÚ a Technick | 1 | 36 | 5A Elektroměrové pro přímé měření | 2251 | 42fc782fc661e.jpg
16402 | 5212B | 8595208612664 | PER 1+PPS 3x160A se šrouby na kabelová oka pilíř bez základu | SS100/NKS1P (PPS) | Modul | ks | 21 | 10580 | 12801.8 | 0.0323 | 0 | 0 | výr | mob | 5A1 | E10 | 001 | rozvaděč pro jeden jednosazbový elektroměr s kabelovou přípojkovou skříní do 160 A, pilíř jako elektroměrový rozvaděč pro použití při měření do 40A (63A) s tím, že rozvaděč je vybaven kabelovou přípojkovou skříní pro možnost koncového připo | Rozvaděč je řešen jako stavebnice z jednotlivých modulů o šíři 250 mm, které se mohou sestavovat bez, nebo s mezistěnami, oddělujícími jednotlivé sestavy. Tyto moduly jsou vybaveny soustavou zálisných matic, na které je možno upevňovat jedn | 1 | 36 | 5A Elektroměrové pro přímé měření | 1658 | 428498f362b7e.jpg
621 | 5213 | 8595208604201 | PER 1+PPS 3x160A W se třmeny pilíř | SS100/NKE1P (PPS) | Modul | ks | 21 | 12227 | 14794.67 | 0.0217 | 0 | 0 | výr | mob | 5A1 | E10 | 001 | rozvaděč pro jeden jednosazbový elektroměr s kabelovou přípojkovou skříní do 160 A, pilíř jako elektroměrový rozvaděč pro použití při měření do 40A (63A) s tím, že rozvaděč je vybaven kabelovou přípojkovou skříní pro možnost připojení kabel | Rozvaděč je řešen jako stavebnice z jednotlivých modulů o šíři 250 mm, které se mohou sestavovat bez, nebo s mezistěnami, oddělujícími jednotlivé sestavy. Tyto moduly jsou vybaveny soustavou zálisných matic, na které je možno upevňovat jedn | 1 | 36 | 5A Elektroměrové pro přímé měření | 1659 | 4284994e34548.jpg
1449 | 5213 43.1.1 | 8595208607837 | PER 1/3f/63+PS 43.1.1 pilíř | SP100/NUP1S (PS) | 3D | ks | 21 | 10353 | 12527.13 | 0.0278 | 0 | 0 | výr | 3D | 5A1 | E10 |  | Elektroměrový rozvaděč pro jeden jednosazbový třífázový elektroměr s hlavním jističem do 63 A a vestavěnou pojistkovou skříní do 100 A s pojistkovým spodkem velikosti 00. Rozvaděč je vydrátován silovými vodiči CY 10 mm2. | Skříně jsou řešeny jako stavebnice z jednotlivých komponentů o rozměrech výšky 300, 500, 600, 700 a 900 mm, šířky 290, 390 a 550 mm a hloubky 240 a 390 mm. Jednotlivé komponenty jsou z plastické hmoty Prepreg (SMC), schválené EZÚ a Technick | 1 | 36 | 5A Elektroměrové pro přímé měření | 2256 | -
16403 | 5213B | 8595208695247 | PER 1+PPS 3x160A W se třmeny pilíř bez základu | SS100/NKE1P (PPS) | Modul | ks | 21 | 11388 | 13779.48 | 0.0323 | 0 | 0 | výr | mob | 5A1 | E10 | 001 | rozvaděč pro jeden jednosazbový elektroměr s kabelovou přípojkovou skříní do 160 A, pilíř jako elektroměrový rozvaděč pro použití při měření do 40A (63A) s tím, že rozvaděč je vybaven kabelovou přípojkovou skříní pro možnost připojení kabel | Rozvaděč je řešen jako stavebnice z jednotlivých modulů o šíři 250 mm, které se mohou sestavovat bez, nebo s mezistěnami, oddělujícími jednotlivé sestavy. Tyto moduly jsou vybaveny soustavou zálisných matic, na které je možno upevňovat jedn | 1 | 36 | 5A Elektroměrové pro přímé měření | 1659 | 4284994e34548.jpg
22536 | 5214 | 8595208699580 | PER 1/1f/40 pilíř |  | Modul |  | 21 | 7302 | 8835.42 | 0.0294 | 0 | 0 | iden1: výr; iden2: mob; iden3: 5A1; iden4: E10 | 0 | 0
1610 | 5214 33.1.1 | 8595208608919 | PER 1/1f/40 33.1.1 pilíř | - | 3D | ks | 21 | 9013 | 10905.73 | 0.031 | 0 | 0 | výr | 3D | 5A1 | E10 |  | Elektroměrový rozvaděč pro jeden jednosazbový jednofázový elektroměr s hlavním jističem do 40 A. Rozvaděč je vydrátován silovými vodiči CY 6 mm2. | Skříně jsou řešeny jako stavebnice z jednotlivých komponentů o rozměrech výšky 300, 500, 600, 700 a 900 mm, šířky 290, 390 a 550 mm a hloubky 240 a 390 mm. Jednotlivé komponenty jsou z plastické hmoty Prepreg (SMC), schválené EZÚ a Technick | 1 | 36 | 5A Elektroměrové pro přímé měření | 2271 | 42fc785f70eeb.jpg
21467 | 5214 33.1.2 | 8595208695254 | PER 1/1f/40 33.1.2 pilíř | - | 3D | ks | 21 | 9256 | 11199.76 | 0.0286 | 0 | 0 | výr | 3D | 5A1 | E10 |  | Elektroměrový rozvaděč pro jeden jednosazbový jednofázový elektroměr s hlavním jističem do 40 A. Rozvaděč je vydrátován silovými vodiči CY 6 mm2. | Skříně jsou řešeny jako stavebnice z jednotlivých komponentů o rozměrech výšky 300, 500, 600, 700 a 900 mm, šířky 290, 390 a 550 mm a hloubky 240 a 390 mm. Jednotlivé komponenty jsou z plastické hmoty Prepreg (SMC), schválené EZÚ a Technick | 1 | 36 | 5A Elektroměrové pro přímé měření | 2271 | 42fc785f70eeb.jpg
26418 | 5214V | 8595208657306 | PER 1V1/1f/25 pilíř | - | Modul | ks | 21 | 7683.6 | 9297.16 | 0.0294 | 0 | 0 | výr | mod | 5A1 | E1V | 001 | Elektroměrový rozváděč pro jeden jednosazbový jednofázový elektroměr, pro hlavní jističe do 25 A a s vypínačem instalace. Rozváděč je vydrátován silovými vodiči CY 6 mm2. | Rozvaděč je řešen jako stavebnice z jednotlivých modulů o šíři 250 mm, které se mohou sestavovat bez, nebo s mezistěnami, oddělujícími jednotlivé sestavy. Tyto moduly jsou vybaveny soustavou zálisných matic, na které je možno upevňovat jedn | 1 | 36 | 5A Elektroměrové pro přímé měření |  | MODUL\PER\PER_1V1-1F-25_PILIR_OTEVRENE.JPG
17375 | 5215 | 8595208652158 | PER 1-2/3f/40 pilíř | - | Modul | ks | 21 | 9380 | 11349.8 | 0.0222 | 0 | 0 | výr | mod | 5A1 | E10 | 001 |  |  | 1 | 36 | 5A Elektroměrové pro přímé měření
1621 | 5215 43.1.1 | 8595208608940 | PER 1/1f/40+PS 43.1.1 pilíř | SP100/NUP1S (PS) | 3D | ks | 21 | 10321 | 12488.41 | 0.0278 | 0 | 0 | výr | 3D | 5A1 | E10 |  | Elektroměrový rozvaděč pro jeden jednosazbový jednofázový elektroměr s hlavním jističem do 40 A a vestavěnou pojistkovou skříní do 100 A s pojistkovým spodkem velikosti 00. Rozvaděč je vydrátován silovými vodiči CY 6 mm2. | Skříně jsou řešeny jako stavebnice z jednotlivých komponentů o rozměrech výšky 300, 500, 600, 700 a 900 mm, šířky 290, 390 a 550 mm a hloubky 240 a 390 mm. Jednotlivé komponenty jsou z plastické hmoty Prepreg (SMC), schválené EZÚ a Technick | 1 | 36 | 5A Elektroměrové pro přímé měření | 2276 | -
21862 | 5215B | 8595208696541 | PER 1-2 pilíř bez základu | - | Modul | ks | 21 | 8539 | 10332.19 | 0.033333 | 0 | 0 | výr | mod | 5A1 | E10 | 001 |  |  | 1 | 36 | 5A Elektroměrové pro přímé měření
26380 | 5215VEGD 53.1.1 | 8595208629631 | PER 2V1/3f/40/EGD 53.1.1 pilíř | - | 3D | ks | 21 | 10560.7 | 12778.45 | 0 | 0 | 0 | výr | 3D | 5A1 | E2V |  | Elektroměrový rozváděč pro jeden dvousazbový třífázový elektroměr, pro hlavní jističe do 40 A a s vypínačem instalace. Rozváděč je vydrátován silovými vodiči CY 6 mm2. Zapojení dle podmínek EGD 1.1.2024 na jednom kříži. | Skříně jsou řešeny jako stavebnice z jednotlivých komponentů o rozměrech výšky 300, 500, 600, 700 a 900 mm, šířky 290, 390 a 550 mm a hloubky 240 a 390 mm. Jednotlivé komponenty jsou z plastické hmoty Prepreg (SMC), schválené EZÚ a Technick | 0 | 0 | 5A Elektroměrové pro přímé měření |  | 3D\PER\PER_2V1-3F-40_5-1-1_PILIR_OTEVRENE.JPG | Skříně jsou řešeny jako stavebnice z jednotlivých komponentů o rozměrech výšky 300, 500, 600, 700 a 900 mm, šířky 290, 390 a 550 mm a hloubky 240 a 390 mm. Jednotlivé komponenty jsou z plastické hmoty Prepreg (SMC), schválené EZÚ a Technick
22539 | 5216 | 8595208699597 | PER 1/3f/63 pilíř | - | Modul | ks | 21 | 7302 | 8835.42 | 0.0294 | 0 | 0 | výr | mob | 5A1 |  |  | rozvaděč pro jednosazbový elektroměr, pilíř jako elektroměrový rozvaděč pro použití při jednosazbovém měření do 63A | Rozvaděč je řešen jako stavebnice z jednotlivých modulů o šíři 250 mm, které se mohou sestavovat bez, nebo s mezistěnami, oddělujícími jednotlivé sestavy. Tyto moduly jsou vybaveny soustavou zálisných matic, na které je možno upevňovat jedn | 1 | 36 | 5A Elektroměrové pro přímé měření | 1657 | 428498bf3454b.jpg
26392 | 5216VEGD 53.1.1 | 8595208629693 | PER 2V1/3f/63/EGD 53.1.1 pilíř | - | 3D | ks | 21 | 10782.84 | 13047.24 | 0 | 0 | 0 | výr | 3D | 5A1 | E2V |  | Elektroměrový rozváděč pro jeden dvousazbový třífázový elektroměr, pro hlavní jističe do 63 A a s vypínačem instalace. Rozváděč je vydrátován silovými vodiči CY 10 mm2. Zapojení dle podmínek EGD 1.1.2024 na jednom kříži. | Skříně jsou řešeny jako stavebnice z jednotlivých komponentů o rozměrech výšky 300, 500, 600, 700 a 900 mm, šířky 290, 390 a 550 mm a hloubky 240 a 390 mm. Jednotlivé komponenty jsou z plastické hmoty Prepreg (SMC), schválené EZÚ a Technick | 0 | 0 | 5A Elektroměrové pro přímé měření |  | 3D\PER\PER_2V1-3F-40_5-1-1_PILIR_OTEVRENE.JPG | Skříně jsou řešeny jako stavebnice z jednotlivých komponentů o rozměrech výšky 300, 500, 600, 700 a 900 mm, šířky 290, 390 a 550 mm a hloubky 240 a 390 mm. Jednotlivé komponenty jsou z plastické hmoty Prepreg (SMC), schválené EZÚ a Technick
22540 | 5217 | 8595208699603 | PER 1-2/3f/63 pilíř | - | Modul | ks | 21 | 9380 | 11349.8 | 0.0222 | 0 | 0 | iden1: výr; iden2: mod; iden3: 5A1 | 1 | 36 | 5A Elektroměrové pro přímé měření
26404 | 5217VEGD 53.1.1 | 8595208659065 | PER 2V1/3f/80/EGD 53.1.1 pilíř | - | 3D | ks | 21 | 10896.02 | 13184.18 | 0 | 0 | 0 | výr | 3D | 5A1 | E2V |  | Elektroměrový rozváděč pro jeden dvousazbový třífázový elektroměr, pro hlavní jističe do 80 A a s vypínačem instalace. Rozváděč je vydrátován silovými vodiči CY 16 mm2. Zapojení dle podmínek EGD 1.1.2024 na jednom kříži. | Skříně jsou řešeny jako stavebnice z jednotlivých komponentů o rozměrech výšky 300, 500, 600, 700 a 900 mm, šířky 290, 390 a 550 mm a hloubky 240 a 390 mm. Jednotlivé komponenty jsou z plastické hmoty Prepreg (SMC), schválené EZÚ a Technick | 0 | 0 | 5A Elektroměrové pro přímé měření |  | 3D\PER\PER_2V1-3F-40_5-1-1_PILIR_OTEVRENE.JPG | Skříně jsou řešeny jako stavebnice z jednotlivých komponentů o rozměrech výšky 300, 500, 600, 700 a 900 mm, šířky 290, 390 a 550 mm a hloubky 240 a 390 mm. Jednotlivé komponenty jsou z plastické hmoty Prepreg (SMC), schválené EZÚ a Technick
22542 | 5218 | 8595208699610 | PER 11/1f/40 pilíř | - | Modul | ks | 21 | 9240 | 11180.4 | 0.035714 | 0 | 0 | výr | mob | 5A1 |  |  | rozvaděč pro dva jednosazbové elektroměry, pilíř jako elektroměrový rozvaděč pro dvě jednosazbová měření do 40A (63A) | Rozvaděč je řešen jako stavebnice z jednotlivých modulů o šíři 250 mm, které se mohou sestavovat bez, nebo s mezistěnami, oddělujícími jednotlivé sestavy. Tyto moduly jsou vybaveny soustavou zálisných matic, na které je možno upevňovat jedn | 1 | 36 | 5A Elektroměrové pro přímé měření | 1668 | 4295782d819bb.jpg
622 | 5220 | 8595208604218 | PER 2/3f/40 pilíř | - | Modul | ks | 21 | 10369 | 12546.49 | 0.0233 | 0 | 0 | výr | mob | 5A1 | E20 | 001 | rozvaděč pro dvousazbový elektroměr a sazbový spínač, pilíř jako elektroměrový rozvaděč pro dvousazbové měření do 40A | Rozvaděč je řešen jako stavebnice z jednotlivých modulů o šíři 250 mm, které se mohou sestavovat bez, nebo s mezistěnami, oddělujícími jednotlivé sestavy. Tyto moduly jsou vybaveny soustavou zálisných matic, na které je možno upevňovat jedn | 1 | 36 | 5A Elektroměrové pro přímé měření | 1660 | 429579474492c.jpg
1335 | 5220 33.1.3 | 8595208604225 | PER 2/3f/40 33.1.3 pilíř | - | 3D | ks | 21 | 11176 | 13522.96 | 0.0238 | 0 | 0 | výr | 3D | 5A1 | E20 |  | Elektroměrový rozvaděč pro jeden dvousazbový třífázový elektroměr s hlavním jističem do 40 A. Rozvaděč je vydrátován silovými vodiči CY 6 mm2. | Skříně jsou řešeny jako stavebnice z jednotlivých komponentů o rozměrech výšky 300, 500, 600, 700 a 900 mm, šířky 290, 390 a 550 mm a hloubky 240 a 390 mm. Jednotlivé komponenty jsou z plastické hmoty Prepreg (SMC), schválené EZÚ a Technick | 1 | 36 | 5A Elektroměrové pro přímé měření | 2316 | 428323C432F00.JPG
2171 | 5220 53.1.1 | 8595208612367 | PER 2/3f/40 53.1.1 pilíř | - | 3D | ks | 21 | 11176 | 13522.96 | 0.0246 | 0 | 0 | výr | 3D | 5A1 | E20 |  | Elektroměrový rozvaděč pro jeden dvousazbový třífázový elektroměr s hlavním jističem do 40 A. Rozvaděč je vydrátován silovými vodiči CY 6 mm2. Zúžené provedení elektroměrové skříně s uspořádáním HDO nad elektroměrem. | Skříně jsou řešeny jako stavebnice z jednotlivých komponentů o rozměrech výšky 300, 500, 600, 700 a 900 mm, šířky 290, 390 a 550 mm a hloubky 240 a 390 mm. Jednotlivé komponenty jsou z plastické hmoty Prepreg (SMC), schválené EZÚ a Technick | 1 | 36 | 5A Elektroměrové pro přímé měření | 2321 | -
26170 | 52201-5X20F | 8595208623301 | Výzbroj PER 2F/3f/40 | - | Modul | ks | 21 | 4805.04 | 5814.1 | 0.25 | 0 | 0 | výr | mod | 5A1 | E2F | 001 | Vybavená přístrojová deska pro jeden dvousazbový třífázový elektroměr pro odběry s instalovanou výrobnou elektřiny (FVE, KOG, MVE...) o výkonu do 100 kW, pro hlavní jističe do 40 A a s vypínačem instalace. |  | 1 | 36
26172 | 52201-5X20FL | 8595208670763 | Výzbroj PER 2F/3f/40 levá | - | Modul | ks | 21 | 5202.73 | 6295.3 | 0.25 | 0 | 0 | výr | mod | 5A1 | E2F | 001 | Vybavená přístrojová deska pro jeden dvousazbový třífázový elektroměr pro odběry s instalovanou výrobnou elektřiny (FVE, KOG, MVE...) o výkonu do 100 kW, pro hlavní jističe do 40 A a s vypínačem instalace. |  | 1 | 36
26171 | 52201-5X25F | 8595208655425 | Výzbroj PER 2F/3f/63 | - | Modul | ks | 21 | 5058.37 | 6120.63 | 0.25 | 0 | 0 | výr | mod | 5A1 | E2F | 001 | Vybavená přístrojová deska pro jeden dvousazbový třífázový elektroměr pro odběry s instalovanou výrobnou elektřiny (FVE, KOG, MVE...) o výkonu do 100 kW, pro hlavní jističe do 63 A a s vypínačem instalace. |  | 1 | 36
26173 | 52201-5X25FL | 8595208693847 | Výzbroj PER 2F/3f/63 levá | - | Modul | ks | 21 | 5456.03 | 6601.8 | 0.25 | 0 | 0 | výr | mod | 5A1 | E2F | 001 | Vybavená přístrojová deska pro jeden dvousazbový třífázový elektroměr pro odběry s instalovanou výrobnou elektřiny (FVE, KOG, MVE...) o výkonu do 100 kW, pro hlavní jističe do 63 A a s vypínačem instalace. |  | 1 | 36
16407 | 5220B | 8595208620669 | PER 2 pilíř bez základu | - | Modul | ks | 21 | 9529 | 11530.09 | 0.0357 | 0 | 0 | výr | mob | 5A1 | E20 | 001 | rozvaděč pro dvousazbový elektroměr a sazbový spínač, pilíř jako elektroměrový rozvaděč pro dvousazbové měření do 40A (63 A) | Rozvaděč je řešen jako stavebnice z jednotlivých modulů o šíři 250 mm, které se mohou sestavovat bez, nebo s mezistěnami, oddělujícími jednotlivé sestavy. Tyto moduly jsou vybaveny soustavou zálisných matic, na které je možno upevňovat jedn | 1 | 36 | 5A Elektroměrové pro přímé měření | 1660 | 429579474492c.jpg
25664 | 5220F | 8595208663086 | PER 2F/3f/40 pilíř | - | Modul | ks | 21 | 12400 | 15004 | 0.0233 | 0 | 0 | výr | mob | 5A1 | E2F |  | Elektroměrový rozvaděč pro jeden dvousazbový třífázový elektroměr s hlavním jističem do 40 A pro odběry s FVE. Rozvaděč je vydrátován silovými vodiči CY 6 mm2. Včetně ovládácího relé a vypínače instalace. |  | 1 | 36 | 5A Elektroměrové pro přímé měření |  | MODUL\PER+2F_01_PILIR.JPG
26520 | 5220FEGD | 8595208683817 | PER 2F2/3f/40/EGD pilíř | - | Modul | ks | 21 | 11818.85 | 14300.81 | 0.0233 | 0 | 0 | výr | mob | 5A1 | E2F |  | Elektroměrový rozvaděč pro jeden dvousazbový třífázový elektroměr s hlavním jističem do 40 A pro odběry s FVE dle požadavku EGD od 1.7.2024. Rozvaděč je vydrátován silovými vodiči CY 6 mm2. Včetně vypínače instalace. |  | 1 | 36 | 5A Elektroměrové pro přímé měření |  | MODUL\PER_2F_EGD_2024_PILIR_001.JPG
25330 | 5220S | 8595208635687 | PER 2S/3f/40 pilíř | - | Modul | ks | 21 | 10761 | 13020.81 | 0.0233 | 0 | 0 | výr | mob | 5A1 | E2S | 001 | rozvaděč pro dvousazbový elektroměr a sazbový spínač, pilíř jako elektroměrový rozvaděč pro dvousazbové měření do 40A, vývodní svorky pod samostatným krytem | Rozvaděč je řešen jako stavebnice z jednotlivých modulů o šíři 250 mm, které se mohou sestavovat bez, nebo s mezistěnami, oddělujícími jednotlivé sestavy. Tyto moduly jsou vybaveny soustavou zálisných matic, na které je možno upevňovat jedn | 1 | 36 | 5A Elektroměrové pro přímé měření |  | MODUL\5220S2.JPG
25795 | 5220V | 8595208660382 | PER 2V/3f/40 pilíř | - | Modul | ks | 21 | 11679 | 14131.59 | 0.0233 | 0 | 0 | výr | mob | 5A1 | E2V |  | Elektroměrový rozvaděč pro jeden dvousazbový třífázový elektroměr s hlavním jističem do 40 A a s vypínačem instalace. Rozvaděč je vydrátován silovými vodiči CY 6 mm2. Ideální pro odběry s plánovanou FVE. |  | 1 | 36 | 5A Elektroměrové pro přímé měření |  | MODUL\PER+2V+002+PILIR.JPG
26211 | 5220VEGD | 8595208684920 | PER 2V2/3f/40/EGD pilíř | - | Modul | ks | 21 | 11627.8 | 14069.64 | 0.02381 | 0 | 0 | výr | mod | 5A1 | E2V | 001 | Elektroměrový rozvaděč pro jeden dvousazbový třífázový elektroměr s hlavním jističem do 40 A a s vypínačem instalace. Rozvaděč je vydrátován silovými vodiči CY 6 mm2. Zapojení dle podmínek EGD 1.1.2024. |  | 1 | 36 | 5A Elektroměrové pro přímé měření |  | MODUL\PER-2V1-EGD_PILIR_001.JPG
26434 | 5220VEGD 33.1.3 | 8595208626630 | PER 2V2/3f/40/EGD 33.1.3 pilíř | - | 3D | ks | 21 | 10891.32 | 13178.5 | 0.0238 | 0 | 0 | výr | 3D | 5A1 | E2V |  | Elektroměrový rozváděč pro jeden dvousazbový třífázový elektroměr, pro hlavní jističe do 40 A a s vypínačem instalace. Rozváděč je vydrátován silovými vodiči CY 6 mm2. Zapojení dle podmínek EGD 1.1.2024. | Skříně jsou řešeny jako stavebnice z jednotlivých komponentů o rozměrech výšky 300, 500, 600, 700 a 900 mm, šířky 290, 390 a 550 mm a hloubky 240 a 390 mm. Jednotlivé komponenty jsou z plastické hmoty Prepreg (SMC), schválené EZÚ a Technick | 1 | 36 | 5A Elektroměrové pro přímé měření |  | 3D\PER\PER_2V2-3F-XX-EGD_3-1-3_PILIR_OTEVRENE.JPG
623 | 5221 | 8595208604249 | PER 2+PS 3x100A vestavěná pilíř | SP100/NKP1S (PS) | Modul | ks | 21 | 10951 | 13250.71 | 0.0227 | 0 | 0 | výr | mob | 5A1 | E20 | 001 | rozvaděč pro jeden dvousazbový elektroměr a sazbový spínač s přípojkovou skříní, pilíř jako elektroměrový rozvaděč pro dvousazbové měření do 40A (63A) s vestavěnou pojistkovou skříní do 100A pro možnost koncového připojení do 16 mm2 (případ | Rozvaděč je řešen jako stavebnice z jednotlivých modulů o šíři 250 mm, které se mohou sestavovat bez, nebo s mezistěnami, oddělujícími jednotlivé sestavy. Tyto moduly jsou vybaveny soustavou zálisných matic, na které je možno upevňovat jedn | 1 | 36 | 5A Elektroměrové pro přímé měření | 1661 | 4295798655a9b.jpg
1336 | 5221 33.1.3 | 8595208604256 | PER 2/3f/40+PS 33.1.3 pilíř | SP100/NUP1S (PS) | 3D | ks | 21 | 11790 | 14265.9 | 0.0227 | 0 | 0 | výr | 3D | 5A1 | E20 |  | Elektroměrový rozvaděč pro jeden dvousazbový třífázový elektroměr s hlavním jističem do 40 A a vestavěnou pojistkovou skříní do 100 A s pojistkovým spodkem velikosti 00. Rozvaděč je vydrátován silovými vodiči CY 6 mm2. | Skříně jsou řešeny jako stavebnice z jednotlivých komponentů o rozměrech výšky 300, 500, 600, 700 a 900 mm, šířky 290, 390 a 550 mm a hloubky 240 a 390 mm. Jednotlivé komponenty jsou z plastické hmoty Prepreg (SMC), schválené EZÚ a Technick | 1 | 36 | 5A Elektroměrové pro přímé měření | 2326 | 428323ed2b9d1.jpg
16408 | 5221B | 8595208621666 | PER 2+PS 3x100A vestavěná pilíř bez základu | SP100/NKP1S (PS) | Modul | ks | 21 | 10111 | 12234.31 | 0.0345 | 0 | 0 | výr | mob | 5A1 | E20 | 001 | rozvaděč pro jeden dvousazbový elektroměr a sazbový spínač s přípojkovou skříní, pilíř jako elektroměrový rozvaděč pro dvousazbové měření do 40A (63A) s vestavěnou pojistkovou skříní do 100A pro možnost koncového připojení do 16 mm2 (případ | Rozvaděč je řešen jako stavebnice z jednotlivých modulů o šíři 250 mm, které se mohou sestavovat bez, nebo s mezistěnami, oddělujícími jednotlivé sestavy. Tyto moduly jsou vybaveny soustavou zálisných matic, na které je možno upevňovat jedn | 1 | 36 | 5A Elektroměrové pro přímé měření | 1661 | 4295798655a9b.jpg
624 | 5222 | 8595208604263 | PER 2+PPS 3x160A se šrouby na kabelová oka pilíř | SS100/NUS1S (PPS) | Modul | ks | 21 | 16021 | 19385.41 | 0.0167 | 0 | 0 | výr | mob | 5A1 | E20 | 001 | rozvaděč pro jeden dvousazbový elektroměr a sazbový spínač s kabelovou přípojkovou skříní, pilíř jako elektroměrový rozvaděč pro dvousazbové měření do 40A (63A) s kabelovou přípojkovou koncovou skříní do 160 A pro vodiče do 70 mm2 | Rozvaděč je řešen jako stavebnice z jednotlivých modulů o šíři 250 mm, které se mohou sestavovat bez, nebo s mezistěnami, oddělujícími jednotlivé sestavy. Tyto moduly jsou vybaveny soustavou zálisných matic, na které je možno upevňovat jedn | 1 | 36 | 5A Elektroměrové pro přímé měření | 1662 | 429579d0e0dc7.jpg
1492 | 5222 33.1.3 | 8595208607844 | PER 2/3f/63 33.1.3 pilíř | - | 3D | ks | 21 | 11208 | 13561.68 | 0.0238 | 0 | 0 | výr | 3D | 5A1 | E20 |  | Elektroměrový rozvaděč pro jeden dvousazbový třífázový elektroměr s hlavním jističem do 63 A. Rozvaděč je vydrátován silovými vodiči CY 10 mm2. | Skříně jsou řešeny jako stavebnice z jednotlivých komponentů o rozměrech výšky 300, 500, 600, 700 a 900 mm, šířky 290, 390 a 550 mm a hloubky 240 a 390 mm. Jednotlivé komponenty jsou z plastické hmoty Prepreg (SMC), schválené EZÚ a Technick | 1 | 36 | 5A Elektroměrové pro přímé měření | 2331 | 42832416307f6.jpg
4738 | 5222 53.1.1 | 8595208617911 | PER 2/3f/63 53.1.1 pilíř | - | 3D | ks | 21 | 11112 | 13445.52 | 0.0244 | 0 | 0 | výr | 3D | 5A1 | E20 |  | Elektroměrový rozvaděč pro jeden dvousazbový třífázový elektroměr s hlavním jističem do 63 A. Rozvaděč je vydrátován silovými vodiči CY 10 mm2. Zúžené provedení elektroměrové skříně s uspořádáním HDO nad elektroměrem. | Skříně jsou řešeny jako stavebnice z jednotlivých komponentů o rozměrech výšky 300, 500, 600, 700 a 900 mm, šířky 290, 390 a 550 mm a hloubky 240 a 390 mm. Jednotlivé komponenty jsou z plastické hmoty Prepreg (SMC), schválené EZÚ a Technick | 1 | 36 | 5A Elektroměrové pro přímé měření | 2336 | - | Skříně jsou řešeny jako stavebnice z jednotlivých komponentů o rozměrech výšky 300, 500, 600, 700 a 900 mm, šířky 290, 390 a 550 mm a hloubky 240 a 390 mm. Jednotlivé komponenty jsou z plastické hmoty Prepreg (SMC), schválené EZÚ a Technick
16409 | 5222B | 8595208695261 | PER 2+PPS 3x160A se šrouby na kabelová oka pilíř bez základu | SS100/NUS1S (PPS) | Modul | ks | 21 | 15182 | 18370.22 | 0.0227 | 0 | 0 | výr | mob | 5A1 | E20 | 001 | rozvaděč pro jeden dvousazbový elektroměr a sazbový spínač s kabelovou přípojkovou skříní, pilíř jako elektroměrový rozvaděč pro dvousazbové měření do 40A (63A) s kabelovou přípojkovou koncovou skříní do 160 A pro vodiče do 70 mm2 | Rozvaděč je řešen jako stavebnice z jednotlivých modulů o šíři 250 mm, které se mohou sestavovat bez, nebo s mezistěnami, oddělujícími jednotlivé sestavy. Tyto moduly jsou vybaveny soustavou zálisných matic, na které je možno upevňovat jedn | 1 | 36 | 5A Elektroměrové pro přímé měření | 1662 | 429579d0e0dc7.jpg
26435 | 5222VEGD 33.1.3 | 8595208654015 | PER 2V2/3f/63/EGD 33.1.3 pilíř | - | 3D | ks | 21 | 11134.96 | 13473.3 | 0.0238 | 0 | 0 | výr | 3D | 5A1 | E2V |  | Elektroměrový rozváděč pro jeden dvousazbový třífázový elektroměr, pro hlavní jističe do 63 A a s vypínačem instalace. Rozváděč je vydrátován silovými vodiči CY 10 mm2. Zapojení dle podmínek EGD 1.1.2024. | Skříně jsou řešeny jako stavebnice z jednotlivých komponentů o rozměrech výšky 300, 500, 600, 700 a 900 mm, šířky 290, 390 a 550 mm a hloubky 240 a 390 mm. Jednotlivé komponenty jsou z plastické hmoty Prepreg (SMC), schválené EZÚ a Technick | 1 | 36 | 5A Elektroměrové pro přímé měření |  | 3D\PER\PER_2V2-3F-XX-EGD_3-1-3_PILIR_OTEVRENE.JPG
625 | 5223 | 8595208604270 | PER 2+PPS 3x160A W se třmeny pilíř | SS100/NKE1P (PPS) | Modul | ks | 21 | 17135 | 20733.35 | 0.0167 | 0 | 0 | výr | mob | 5A1 | E20 | 001 | rozvaděč pro jeden dvousazbový elektroměr a sazbový spínač s kabelovou přípojkovou skříní, pilíř jako elektroměrový rozvaděč pro dvousazbové měření do 40A (63A) s kabelovou přípojkovou skříní smyčkovou do 160 A pro vodiče do 240 mm2 | Rozvaděč je řešen jako stavebnice z jednotlivých modulů o šíři 250 mm, které se mohou sestavovat bez, nebo s mezistěnami, oddělujícími jednotlivé sestavy. Tyto moduly jsou vybaveny soustavou zálisných matic, na které je možno upevňovat jedn | 1 | 36 | 5A Elektroměrové pro přímé měření | 1663 | 42957a455d124.jpg
2238 | 5223 33.1.3 | 8595208612626 | PER 2/3f/63+PS 33.1.3 pilíř | SP100/NUP1S (PS) | 3D | ks | 21 | 11903 | 14402.63 | 0.0227 | 0 | 0 | výr | 3D | 5A1 | E20 |  | Elektroměrový rozvaděč pro jeden dvousazbový třífázový elektroměr s hlavním jističem do 63 A a vestavěnou pojistkovou skříní do 100 A s pojistkovým spodkem velikosti 00. Rozvaděč je vydrátován silovými vodiči CY 10 mm2. | Skříně jsou řešeny jako stavebnice z jednotlivých komponentů o rozměrech výšky 300, 500, 600, 700 a 900 mm, šířky 290, 390 a 550 mm a hloubky 240 a 390 mm. Jednotlivé komponenty jsou z plastické hmoty Prepreg (SMC), schválené EZÚ a Technick | 1 | 36 | 5A Elektroměrové pro přímé měření | 2341 | 4283244197094.jpg
16410 | 5223B | 8595208623660 | PER 2+PPS 3x160A W se třmeny pilíř bez základu | SS100/NKE1P (PPS) | Modul | ks | 21 | 16297 | 19719.37 | 0.0227 | 0 | 0 | výr | mob | 5A1 | E20 | 001 | rozvaděč pro jeden dvousazbový elektroměr a sazbový spínač s kabelovou přípojkovou skříní, pilíř jako elektroměrový rozvaděč pro dvousazbové měření do 40A (63A) s kabelovou přípojkovou skříní smyčkovou do 160 A pro vodiče do 240 mm2 | Rozvaděč je řešen jako stavebnice z jednotlivých modulů o šíři 250 mm, které se mohou sestavovat bez, nebo s mezistěnami, oddělujícími jednotlivé sestavy. Tyto moduly jsou vybaveny soustavou zálisných matic, na které je možno upevňovat jedn | 1 | 36 | 5A Elektroměrové pro přímé měření | 1663 | 42957a455d124.jpg
22632 | 5224 | 8595208699627 | PER 2/1f/40 pilíř | - | Modul | ks | 21 | 10369 | 12546.49 | 0.0233 | 0 | 0 | výr | mob | 5A1 |  |  | rozvaděč pro dvousazbový elektroměr a sazbový spínač, pilíř jako elektroměrový rozvaděč pro dvousazbové měření do 40A | Rozvaděč je řešen jako stavebnice z jednotlivých modulů o šíři 250 mm, které se mohou sestavovat bez, nebo s mezistěnami, oddělujícími jednotlivé sestavy. Tyto moduly jsou vybaveny soustavou zálisných matic, na které je možno upevňovat jedn | 1 | 36 | 5A Elektroměrové pro přímé měření | 1660 | 429579474492c.jpg
2333 | 5224 33.1.3 | 8595208612961 | PER 2/1f/40 33.1.3 pilíř | - | 3D | ks | 21 | 11144 | 13484.24 | 0.0238 | 0 | 0 | výr | 3D | 5A1 | E20 |  | Elektroměrový rozvaděč pro jeden dvousazbový jednofázový elektroměr s hlavním jističem do 40 A. Rozvaděč je vydrátován silovými vodiči CY 6 mm2. | Skříně jsou řešeny jako stavebnice z jednotlivých komponentů o rozměrech výšky 300, 500, 600, 700 a 900 mm, šířky 290, 390 a 550 mm a hloubky 240 a 390 mm. Jednotlivé komponenty jsou z plastické hmoty Prepreg (SMC), schválené EZÚ a Technick | 1 | 36 | 5A Elektroměrové pro přímé měření | 2361 | 42832472ec7c1.jpg
4739 | 5224 53.1.1 | 8595208617928 | PER 2/1f/40 53.1.1 pilíř | - | 3D | ks | 21 | 10886 | 13172.06 | 0.0244 | 0 | 0 | výr | 3D | 5A1 | E20 |  | Elektroměrový rozvaděč pro jeden dvousazbový jednofázový elektroměr s hlavním jističem do 40 A. Rozvaděč je vydrátován silovými vodiči CY 6 mm2. Zúžené provedení elektroměrové skříně s uspořádáním HDO nad elektroměrem. | Skříně jsou řešeny jako stavebnice z jednotlivých komponentů o rozměrech výšky 300, 500, 600, 700 a 900 mm, šířky 290, 390 a 550 mm a hloubky 240 a 390 mm. Jednotlivé komponenty jsou z plastické hmoty Prepreg (SMC), schválené EZÚ a Technick | 1 | 36 | 5A Elektroměrové pro přímé měření | 2366 | - | Skříně jsou řešeny jako stavebnice z jednotlivých komponentů o rozměrech výšky 300, 500, 600, 700 a 900 mm, šířky 290, 390 a 550 mm a hloubky 240 a 390 mm. Jednotlivé komponenty jsou z plastické hmoty Prepreg (SMC), schválené EZÚ a Technick
25331 | 5224S | 8595208679728 | PER 2S/1f/40 pilíř | - | Modul | ks | 21 | 10761 | 13020.81 | 0.0233 | 0 | 0 | výr | mob | 5A1 | E2S |  | rozvaděč pro dvousazbový elektroměr a sazbový spínač, pilíř jako elektroměrový rozvaděč pro dvousazbové měření do 40A, vývodní svorky pod samostatným krytem | Rozvaděč je řešen jako stavebnice z jednotlivých modulů o šíři 250 mm, které se mohou sestavovat bez, nebo s mezistěnami, oddělujícími jednotlivé sestavy. Tyto moduly jsou vybaveny soustavou zálisných matic, na které je možno upevňovat jedn | 1 | 36 | 5A Elektroměrové pro přímé měření |  | MODUL\5220S.JPG
26422 | 5224VEGD | 8595208652240 | PER 2V1/1f/25/EGD pilíř | - | Modul | ks | 21 | 7723.72 | 9345.7 | 0.0294 | 0 | 0 | výr | mod | 5A1 | E2V | 001 | Elektroměrový rozváděč pro jeden dvousazbový jednofázový elektroměr, pro hlavní jističe do 25 A a s vypínačem instalace. Rozváděč je vydrátován silovými vodiči CY 6 mm2. | Rozvaděč je řešen jako stavebnice z jednotlivých modulů o šíři 250 mm, které se mohou sestavovat bez, nebo s mezistěnami, oddělujícími jednotlivé sestavy. Tyto moduly jsou vybaveny soustavou zálisných matic, na které je možno upevňovat jedn | 1 | 36 | 5A Elektroměrové pro přímé měření |  | MODUL\PER\PER_2V1-1F-25_PILIR_OTEVRENE.JPG
22544 | 5225 | 8595208699634 | PER 2/3f/63 pilíř | - | Modul | ks | 21 | 10369 | 12546.49 | 0.0233 | 0 | 0 | výr | mob | 5A1 |  |  | rozvaděč pro dvousazbový elektroměr a sazbový spínač, pilíř jako elektroměrový rozvaděč pro dvousazbové měření do 63A | Rozvaděč je řešen jako stavebnice z jednotlivých modulů o šíři 250 mm, které se mohou sestavovat bez, nebo s mezistěnami, oddělujícími jednotlivé sestavy. Tyto moduly jsou vybaveny soustavou zálisných matic, na které je možno upevňovat jedn | 1 | 36 | 5A Elektroměrové pro přímé měření | 1660 | 429579474492c.jpg
4740 | 5225 33.1.3 | 8595208617935 | PER 2/1f/40+PS 33.1.3 pilíř | SP100/NUP1S (PS) | 3D | ks | 21 | 11839 | 14325.19 | 0.0227 | 0 | 0 | výr | 3D | 5A1 | E20 |  | Elektroměrový rozvaděč pro jeden dvousazbový jednofázový elektroměr s hlavním jističem do 40 A a vestavěnou pojistkovou skříní do 100 A s pojistkovým spodkem velikosti 00. Rozvaděč je vydrátován silovými vodiči CY 6 mm2. | Skříně jsou řešeny jako stavebnice z jednotlivých komponentů o rozměrech výšky 300, 500, 600, 700 a 900 mm, šířky 290, 390 a 550 mm a hloubky 240 a 390 mm. Jednotlivé komponenty jsou z plastické hmoty Prepreg (SMC), schválené EZÚ a Technick | 1 | 36 | 5A Elektroměrové pro přímé měření | 2371 | 42832496a0cd5.jpg | Skříně jsou řešeny jako stavebnice z jednotlivých komponentů o rozměrech výšky 300, 500, 600, 700 a 900 mm, šířky 290, 390 a 550 mm a hloubky 240 a 390 mm. Jednotlivé komponenty jsou z plastické hmoty Prepreg (SMC), schválené EZÚ a Technick
25619 | 5225F | 8595208636431 | PER 2F/3f/63 pilíř | - | Modul | ks | 21 | 12603 | 15249.63 | 0.0233 | 0 | 0 | výr | mob | 5A1 | E2F |  | Elektroměrový rozvaděč pro jeden dvousazbový třífázový elektroměr s hlavním jističem do 63 A pro odběry s FVE. Rozvaděč je vydrátován silovými vodiči CY 10 mm2. Včetně ovládácího relé a vypínače instalace. |  | 1 | 36 | 5A Elektroměrové pro přímé měření |  | MODUL\PER+2F_01_PILIR.JPG
26521 | 5225FEGD | 8595208625459 | PER 2F2/3f/63/EGD pilíř | - | Modul | ks | 21 | 12020.79 | 14545.16 | 0.0233 | 0 | 0 | výr | mob | 5A1 | E2F |  | Elektroměrový rozvaděč pro jeden dvousazbový třífázový elektroměr s hlavním jističem do 63 A pro odběry s FVE dle požadavku EGD od 1.7.2024. Rozvaděč je vydrátován silovými vodiči CY 10 mm2. Včetně vypínače instalace. |  | 1 | 36 | 5A Elektroměrové pro přímé měření |  | MODUL\PER_2F_EGD_2024_PILIR_001.JPG
25332 | 5225S | 8595208680373 | PER 2S/3f/63 pilíř | - | Modul | ks | 21 | 10761 | 13020.81 | 0.0233 | 0 | 0 | výr | mob | 5A1 | E2S |  | rozvaděč pro dvousazbový elektroměr a sazbový spínač, pilíř jako elektroměrový rozvaděč pro dvousazbové měření do 63A, vývodní svorky pod samostatným krytem | Rozvaděč je řešen jako stavebnice z jednotlivých modulů o šíři 250 mm, které se mohou sestavovat bez, nebo s mezistěnami, oddělujícími jednotlivé sestavy. Tyto moduly jsou vybaveny soustavou zálisných matic, na které je možno upevňovat jedn | 1 | 36 | 5A Elektroměrové pro přímé měření |  | MODUL\5220S2.JPG
25618 | 5225V | 8595208600006 | PER 2V/3f/63 pilíř | - | Modul | ks | 21 | 11745 | 14211.45 | 0.0233 | 0 | 0 | výr | mob | 5A1 | E2V |  | Elektroměrový rozvaděč pro jeden dvousazbový třífázový elektroměr s hlavním jističem do 63 A a s vypínačem instalace. Rozvaděč je vydrátován silovými vodiči CY 10 mm2. Ideální pro odběry s plánovanou FVE. |  | 1 | 36 | 5A Elektroměrové pro přímé měření |  | MODUL\PER+2V+002+PILIR.JPG
26212 | 5225VEGD | 8595208627934 | PER 2V2/3f/63/EGD pilíř | - | Modul | ks | 21 | 11846.81 | 14334.64 | 0.02381 | 0 | 0 | výr | mod | 5A1 | E2V | 001 | Elektroměrový rozvaděč pro jeden dvousazbový třífázový elektroměr s hlavním jističem do 63 A a s vypínačem instalace. Rozvaděč je vydrátován silovými vodiči CY 6 mm2. Zapojení dle podmínek EGD 1.1.2024. |  | 1 | 36 | 5A Elektroměrové pro přímé měření |  | MODUL\PER-2V1-EGD_PILIR_001.JPG
626 | 5230 | 8595208604287 | PER 3 pilíř | - | Modul | ks | 21 | 15408 | 18643.68 | 0.0167 | 0 | 0 | výr | mob | 5A1 | E30 | 001 | pro dva dvousazbové elektroměry se společným sazbovým spínačem, pilíř jako elektroměrový rozvaděč pro dvě dvousazbová měření do 40A (63A) se společným sazbovým spínačem | Rozvaděč je řešen jako stavebnice z jednotlivých modulů o šíři 250 mm, které se mohou sestavovat bez, nebo s mezistěnami, oddělujícími jednotlivé sestavy. Tyto moduly jsou vybaveny soustavou zálisných matic, na které je možno upevňovat jedn | 1 | 36 | 5A Elektroměrové pro přímé měření | 1664 | 42957c1802a79.jpg
1611 | 5230 33.1.13 | 8595208608926 | PER 3/3f/40 33.1.13 pilíř | - | 3D | ks | 21 | 17459 | 21125.39 | 0.0169 | 0 | 0 | výr | 3D | 5A1 | E30 |  | Elektroměrový rozvaděč dva dvousazbové třífázové elektroměry se společným sazbovým spínačem a s hlavním jističem do 40 A. Rozvaděč je vydrátován silovými vodiči CY 6 mm2. | Skříně jsou řešeny jako stavebnice z jednotlivých komponentů o rozměrech výšky 300, 500, 600, 700 a 900 mm, šířky 290, 390 a 550 mm a hloubky 240 a 390 mm. Jednotlivé komponenty jsou z plastické hmoty Prepreg (SMC), schválené EZÚ a Technick | 1 | 36 | 5A Elektroměrové pro přímé měření | 2421 | -
4744 | 5230 33.1.31 | 8595208617973 | PER 3/3f/40 33.1.31 pilíř | - | 3D | ks | 21 | 17459 | 21125.39 | 0.0169 | 0 | 0 | výr | 3D | 5A1 | E30 |  | Elektroměrový rozvaděč dva dvousazbové třífázové elektroměry se společným sazbovým spínačem a s hlavním jističem do 40 A. Rozvaděč je vydrátován silovými vodiči CY 6 mm2. | Skříně jsou řešeny jako stavebnice z jednotlivých komponentů o rozměrech výšky 300, 500, 600, 700 a 900 mm, šířky 290, 390 a 550 mm a hloubky 240 a 390 mm. Jednotlivé komponenty jsou z plastické hmoty Prepreg (SMC), schválené EZÚ a Technick | 1 | 36 | 5A Elektroměrové pro přímé měření | 2416 | - | Skříně jsou řešeny jako stavebnice z jednotlivých komponentů o rozměrech výšky 300, 500, 600, 700 a 900 mm, šířky 290, 390 a 550 mm a hloubky 240 a 390 mm. Jednotlivé komponenty jsou z plastické hmoty Prepreg (SMC), schválené EZÚ a Technick
16411 | 5230B | 8595208630668 | PER 3 pilíř bez základu | - | Modul | ks | 21 | 14569 | 17628.49 | 0.0227 | 0 | 0 | výr | mob | 5A1 | E30 | 001 | pro dva dvousazbové elektroměry se společným sazbovým spínačem, pilíř jako elektroměrový rozvaděč pro dvě dvousazbová měření do 40A (63A) se společným sazbovým spínačem | Rozvaděč je řešen jako stavebnice z jednotlivých modulů o šíři 250 mm, které se mohou sestavovat bez, nebo s mezistěnami, oddělujícími jednotlivé sestavy. Tyto moduly jsou vybaveny soustavou zálisných matic, na které je možno upevňovat jedn | 1 | 36 | 5A Elektroměrové pro přímé měření | 1664 | 42957c1802a79.jpg
627 | 5231 | 8595208604294 | PER 3+PS 3x100A vestavěná pilíř | SP100/NUP1S (PS) | Modul | ks | 21 | 16344 | 19776.24 | 0.0164 | 0 | 0 | výr | mob | 5A1 | E30 | 001 | rozvaděč pro dva dvousazbové elektroměry a společný sazbový spínač s přípojjkovou skříní, pilíř jako elektroměrový rozvaděč pro dvě dvousazbová měření do 40A (63A) se společným sazbovým spínačem s vestavěnou pojistkovou skříní do 100A pro m | Rozvaděč je řešen jako stavebnice z jednotlivých modulů o šíři 250 mm, které se mohou sestavovat bez, nebo s mezistěnami, oddělujícími jednotlivé sestavy. Tyto moduly jsou vybaveny soustavou zálisných matic, na které je možno upevňovat jedn | 1 | 36 | 5A Elektroměrové pro přímé měření | 1665 | 42957cc81b119.jpg
4745 | 5231 33.1.13 | 8595208617980 | PER 3/3f/40+PS 33.1.13 pilíř | SP100/NUP1S (PS) | 3D | ks | 21 | 18509 | 22395.89 | 0.0164 | 0 | 0 | výr | 3D | 5A1 | E30 |  | Elektroměrový rozvaděč pro dva dvousazbové třífázové elektroměry se společným sazbovým spínačem, s hlavním jističem do 40 A a vestavěnou pojistkovou skříní do 100 A s pojistkovým spodkem velikosti 00. Rozvaděč je vydrátován silovými vodiči | Skříně jsou řešeny jako stavebnice z jednotlivých komponentů o rozměrech výšky 300, 500, 600, 700 a 900 mm, šířky 290, 390 a 550 mm a hloubky 240 a 390 mm. Jednotlivé komponenty jsou z plastické hmoty Prepreg (SMC), schválené EZÚ a Technick | 1 | 36 | 5A Elektroměrové pro přímé měření | 2431 | - | Skříně jsou řešeny jako stavebnice z jednotlivých komponentů o rozměrech výšky 300, 500, 600, 700 a 900 mm, šířky 290, 390 a 550 mm a hloubky 240 a 390 mm. Jednotlivé komponenty jsou z plastické hmoty Prepreg (SMC), schválené EZÚ a Technick
4746 | 5231 33.1.31 | 8595208617997 | PER 3/3f/40+PS 33.1.31 pilíř | SP100/NUP1S (PS) | 3D | ks | 21 | 18509 | 22395.89 | 0.0164 | 0 | 0 | výr | 3D | 5A1 | E30 |  | Elektroměrový rozvaděč pro dva dvousazbové třífázové elektroměry se společným sazbovým spínačem, s hlavním jističem do 40 A a vestavěnou pojistkovou skříní do 100 A s pojistkovým spodkem velikosti 00. Rozvaděč je vydrátován silovými vodiči | Skříně jsou řešeny jako stavebnice z jednotlivých komponentů o rozměrech výšky 300, 500, 600, 700 a 900 mm, šířky 290, 390 a 550 mm a hloubky 240 a 390 mm. Jednotlivé komponenty jsou z plastické hmoty Prepreg (SMC), schválené EZÚ a Technick | 1 | 36 | 5A Elektroměrové pro přímé měření | 2426 | - | Skříně jsou řešeny jako stavebnice z jednotlivých komponentů o rozměrech výšky 300, 500, 600, 700 a 900 mm, šířky 290, 390 a 550 mm a hloubky 240 a 390 mm. Jednotlivé komponenty jsou z plastické hmoty Prepreg (SMC), schválené EZÚ a Technick
16412 | 5231B | 8595208631665 | PER 3+PS 3x100A vestavěná pilíř bez základu | SP100/NUP1S (PS) | Modul | ks | 21 | 15506 | 18762.26 | 0.0222 | 0 | 0 | výr | mob | 5A1 | E30 | 001 | rozvaděč pro dva dvousazbové elektroměry a společný sazbový spínač s přípojjkovou skříní, pilíř jako elektroměrový rozvaděč pro dvě dvousazbová měření do 40A (63A) se společným sazbovým spínačem s vestavěnou pojistkovou skříní do 100A pro m | Rozvaděč je řešen jako stavebnice z jednotlivých modulů o šíři 250 mm, které se mohou sestavovat bez, nebo s mezistěnami, oddělujícími jednotlivé sestavy. Tyto moduly jsou vybaveny soustavou zálisných matic, na které je možno upevňovat jedn | 1 | 36 | 5A Elektroměrové pro přímé měření | 1665 | 42957cc81b119.jpg
628 | 5232 | 8595208604300 | PER 3+PPS 6x160A se šrouby na kabelová oka pilíř | SS200/NUS1S (PPS) | Modul | ks | 21 | 20140 | 24369.4 | 0.0141 | 0 | 0 | výr | mob | 5A1 | E30 | 001 | rozvaděč pro dva dvousazbové elektroměry a společný sazbový spínač s kabelovou přípojkovou skříní, pilíř jako elektroměrový rozvaděč pro dvě dvousazbová měření do 40A (63A) se společným sazbovým spínačem a s kabelovou přípojkovou skříní smy | mohou sestavovat bez, nebo s mezistěnami, oddělujícími jednotlivé sestavy. Tyto moduly jsou vybaveny soustavou zálisných matic, na které je možno upevňovat jednotlivé přístroje pomocí lišty DIN a upevňovacích šroubů. Plášť skříně a dveře js | 1 | 36 | 5A Elektroměrové pro přímé měření | 1666 | 42957d200edd4.jpg
4747 | 5232 33.1.13 | 8595208618000 | PER 3/3f/63 33.1.13 pilíř | - | 3D | ks | 21 | 17733 | 21456.93 | 0.0169 | 0 | 0 | výr | 3D | 5A1 | E30 |  | Elektroměrový rozvaděč dva dvousazbové třífázové elektroměry se společným sazbovým spínačem a s hlavním jističem do 63 A. Rozvaděč je vydrátován silovými vodiči CY 10 mm2. | Skříně jsou řešeny jako stavebnice z jednotlivých komponentů o rozměrech výšky 300, 500, 600, 700 a 900 mm, šířky 290, 390 a 550 mm a hloubky 240 a 390 mm. Jednotlivé komponenty jsou z plastické hmoty Prepreg (SMC), schválené EZÚ a Technick | 1 | 36 | 5A Elektroměrové pro přímé měření | 2441 | - | Skříně jsou řešeny jako stavebnice z jednotlivých komponentů o rozměrech výšky 300, 500, 600, 700 a 900 mm, šířky 290, 390 a 550 mm a hloubky 240 a 390 mm. Jednotlivé komponenty jsou z plastické hmoty Prepreg (SMC), schválené EZÚ a Technick
4748 | 5232 33.1.31 | 8595208618017 | PER 3/3f/63 33.1.31 pilíř | - | 3D | ks | 21 | 17733 | 21456.93 | 0.0169 | 0 | 0 | výr | 3D | 5A1 | E30 |  | Elektroměrový rozvaděč dva dvousazbové třífázové elektroměry se společným sazbovým spínačem a s hlavním jističem do 63 A. Rozvaděč je vydrátován silovými vodiči CY 10 mm2. | Skříně jsou řešeny jako stavebnice z jednotlivých komponentů o rozměrech výšky 300, 500, 600, 700 a 900 mm, šířky 290, 390 a 550 mm a hloubky 240 a 390 mm. Jednotlivé komponenty jsou z plastické hmoty Prepreg (SMC), schválené EZÚ a Technick | 1 | 36 | 5A Elektroměrové pro přímé měření | 2436 | - | Skříně jsou řešeny jako stavebnice z jednotlivých komponentů o rozměrech výšky 300, 500, 600, 700 a 900 mm, šířky 290, 390 a 550 mm a hloubky 240 a 390 mm. Jednotlivé komponenty jsou z plastické hmoty Prepreg (SMC), schválené EZÚ a Technick
16413 | 5232B | 8595208632662 | PER 3+PPS 6x160A se šrouby na kabelová oka pilíř bez základu | SS200/NUS1S (PPS) | Modul | ks | 21 | 19301 | 23354.21 | 0.0182 | 0 | 0 | výr | mob | 5A1 | E30 | 001 | rozvaděč pro dva dvousazbové elektroměry a společný sazbový spínač s kabelovou přípojkovou skříní, pilíř jako elektroměrový rozvaděč pro dvě dvousazbová měření do 40A (63A) se společným sazbovým spínačem a s kabelovou přípojkovou skříní smy | mohou sestavovat bez, nebo s mezistěnami, oddělujícími jednotlivé sestavy. Tyto moduly jsou vybaveny soustavou zálisných matic, na které je možno upevňovat jednotlivé přístroje pomocí lišty DIN a upevňovacích šroubů. Plášť skříně a dveře js | 1 | 36 | 5A Elektroměrové pro přímé měření | 1666 | 42957d200edd4.jpg
629 | 5233 | 8595208604317 | PER 3+PPS 6x160A W se třmeny pilíř | SS200/NUE1P (PPS) | Modul | ks | 21 | 21205 | 25658.05 | 0.0141 | 0 | 0 | výr | mob | 5A1 | E30 | 001 | rozvaděč pro dva dvousazbové elektroměry a společný sazbový spínač s kabelovou přípojkovou skříní, pilíř jako elektroměrový rozvaděč pro dvě dvousazbová měření do 40A (63A) se společným sazbovým spínačem a s kabelovou přípojkovou skříní smy | Rozvaděč je řešen jako stavebnice z jednotlivých modulů o šíři 250 mm, které se mohou sestavovat bez, nebo s mezistěnami, oddělujícími jednotlivé sestavy. Tyto moduly jsou vybaveny soustavou zálisných matic, na které je možno upevňovat jedn | 1 | 36 | 5A Elektroměrové pro přímé měření | 1667 | 42957d6c385da.jpg
4749 | 5233 33.1.13 | 8595208618024 | PER 3/3f/63+PS 33.1.13 pilíř | SP100/NUP1S (PS) | 3D | ks | 21 | 18961 | 22942.81 | 0.0164 | 0 | 0 | výr | 3D | 5A1 | E30 |  | Elektroměrový rozvaděč pro dva dvousazbové třífázové elektroměry se společným sazbovým spínačem, s hlavním jističem do 63 A a vestavěnou pojistkovou skříní do 100 A s pojistkovým spodkem velikosti 00. Rozvaděč je vydrátován silovými vodiči | Skříně jsou řešeny jako stavebnice z jednotlivých komponentů o rozměrech výšky 300, 500, 600, 700 a 900 mm, šířky 290, 390 a 550 mm a hloubky 240 a 390 mm. Jednotlivé komponenty jsou z plastické hmoty Prepreg (SMC), schválené EZÚ a Technick | 1 | 36 | 5A Elektroměrové pro přímé měření | 2451 | - | Skříně jsou řešeny jako stavebnice z jednotlivých komponentů o rozměrech výšky 300, 500, 600, 700 a 900 mm, šířky 290, 390 a 550 mm a hloubky 240 a 390 mm. Jednotlivé komponenty jsou z plastické hmoty Prepreg (SMC), schválené EZÚ a Technick
4750 | 5233 33.1.31 | 8595208618031 | PER 3/3f/63+PS 33.1.31 pilíř | SP100/NUP1S (PS) | 3D | ks | 21 | 18961 | 22942.81 | 0.0164 | 0 | 0 | výr | 3D | 5A1 | E30 |  | Elektroměrový rozvaděč pro dva dvousazbové třífázové elektroměry se společným sazbovým spínačem, s hlavním jističem do 63 A a vestavěnou pojistkovou skříní do 100 A s pojistkovým spodkem velikosti 00. Rozvaděč je vydrátován silovými vodiči | Skříně jsou řešeny jako stavebnice z jednotlivých komponentů o rozměrech výšky 300, 500, 600, 700 a 900 mm, šířky 290, 390 a 550 mm a hloubky 240 a 390 mm. Jednotlivé komponenty jsou z plastické hmoty Prepreg (SMC), schválené EZÚ a Technick | 1 | 36 | 5A Elektroměrové pro přímé měření | 2446 | - | Skříně jsou řešeny jako stavebnice z jednotlivých komponentů o rozměrech výšky 300, 500, 600, 700 a 900 mm, šířky 290, 390 a 550 mm a hloubky 240 a 390 mm. Jednotlivé komponenty jsou z plastické hmoty Prepreg (SMC), schválené EZÚ a Technick
16414 | 5233B | 8595208633669 | PER 3+PPS 6x160A W se třmeny pilíř bez základu | SS200/NUE1P (PPS) | Modul | ks | 21 | 20367 | 24644.07 | 0.0182 | 0 | 0 | výr | mob | 5A1 | E30 | 001 | rozvaděč pro dva dvousazbové elektroměry a společný sazbový spínač s kabelovou přípojkovou skříní, pilíř jako elektroměrový rozvaděč pro dvě dvousazbová měření do 40A (63A) se společným sazbovým spínačem a s kabelovou přípojkovou skříní smy | Rozvaděč je řešen jako stavebnice z jednotlivých modulů o šíři 250 mm, které se mohou sestavovat bez, nebo s mezistěnami, oddělujícími jednotlivé sestavy. Tyto moduly jsou vybaveny soustavou zálisných matic, na které je možno upevňovat jedn | 1 | 36 | 5A Elektroměrové pro přímé měření | 1667 | 42957d6c385da.jpg
4751 | 5234 33.1.13 | 8595208618048 | PER 3/1f/40 33.1.13 pilíř | - | 3D | ks | 21 | 17426 | 21085.46 | 0.0169 | 0 | 0 | výr | 3D | 5A1 | E30 |  | Elektroměrový rozvaděč dva dvousazbové jednofázové elektroměry se společným sazbovým spínačem a s hlavním jističem do 40 A. Rozvaděč je vydrátován silovými vodiči CY 6 mm2. | Skříně jsou řešeny jako stavebnice z jednotlivých komponentů o rozměrech výšky 300, 500, 600, 700 a 900 mm, šířky 290, 390 a 550 mm a hloubky 240 a 390 mm. Jednotlivé komponenty jsou z plastické hmoty Prepreg (SMC), schválené EZÚ a Technick | 1 | 36 | 5A Elektroměrové pro přímé měření | 2481 | - | Skříně jsou řešeny jako stavebnice z jednotlivých komponentů o rozměrech výšky 300, 500, 600, 700 a 900 mm, šířky 290, 390 a 550 mm a hloubky 240 a 390 mm. Jednotlivé komponenty jsou z plastické hmoty Prepreg (SMC), schválené EZÚ a Technick
2277 | 5234 33.1.31 | 8595208612817 | PER 3/1f/40 33.1.31 pilíř | - | 3D | ks | 21 | 17426 | 21085.46 | 0.0169 | 0 | 0 | výr | 3D | 5A1 | E30 |  | Elektroměrový rozvaděč dva dvousazbové jednofázové elektroměry se společným sazbovým spínačem a s hlavním jističem do 40 A. Rozvaděč je vydrátován silovými vodiči CY 6 mm2. | Skříně jsou řešeny jako stavebnice z jednotlivých komponentů o rozměrech výšky 300, 500, 600, 700 a 900 mm, šířky 290, 390 a 550 mm a hloubky 240 a 390 mm. Jednotlivé komponenty jsou z plastické hmoty Prepreg (SMC), schválené EZÚ a Technick | 1 | 36 | 5A Elektroměrové pro přímé měření | 2476 | -
4752 | 5235 33.1.13 | 8595208618055 | PER 3/1f/40+PS 33.1.13 pilíř | SP100/NUP1S (PS) | 3D | ks | 21 | 18475 | 22354.75 | 0.0164 | 0 | 0 | výr | 3D | 5A1 | E30 |  | Elektroměrový rozvaděč pro dva dvousazbové jednofázové elektroměry se společným sazbovým spínačem, s hlavním jističem do 40 A a vestavěnou pojistkovou skříní do 100 A s pojistkovým spodkem velikosti 00. Rozvaděč je vydrátován silovými vodič | Skříně jsou řešeny jako stavebnice z jednotlivých komponentů o rozměrech výšky 300, 500, 600, 700 a 900 mm, šířky 290, 390 a 550 mm a hloubky 240 a 390 mm. Jednotlivé komponenty jsou z plastické hmoty Prepreg (SMC), schválené EZÚ a Technick | 1 | 36 | 5A Elektroměrové pro přímé měření | 2491 | - | Skříně jsou řešeny jako stavebnice z jednotlivých komponentů o rozměrech výšky 300, 500, 600, 700 a 900 mm, šířky 290, 390 a 550 mm a hloubky 240 a 390 mm. Jednotlivé komponenty jsou z plastické hmoty Prepreg (SMC), schválené EZÚ a Technick
4753 | 5235 33.1.31 | 8595208618062 | PER 3/1f/40+PS 33.1.31 pilíř | SP100/NUP1S (PS) | 3D | ks | 21 | 18411 | 22277.31 | 0.0164 | 0 | 0 | výr | 3D | 5A1 | E30 |  | Elektroměrový rozvaděč pro dva dvousazbové jednofázové elektroměry se společným sazbovým spínačem, s hlavním jističem do 40 A a vestavěnou pojistkovou skříní do 100 A s pojistkovým spodkem velikosti 00. Rozvaděč je vydrátován silovými vodič | Skříně jsou řešeny jako stavebnice z jednotlivých komponentů o rozměrech výšky 300, 500, 600, 700 a 900 mm, šířky 290, 390 a 550 mm a hloubky 240 a 390 mm. Jednotlivé komponenty jsou z plastické hmoty Prepreg (SMC), schválené EZÚ a Technick | 1 | 36 | 5A Elektroměrové pro přímé měření | 2486 | - | Skříně jsou řešeny jako stavebnice z jednotlivých komponentů o rozměrech výšky 300, 500, 600, 700 a 900 mm, šířky 290, 390 a 550 mm a hloubky 240 a 390 mm. Jednotlivé komponenty jsou z plastické hmoty Prepreg (SMC), schválené EZÚ a Technick
1359 | 5240 53.1.3 | 8595208604324 | PER 22/3f/40 53.1.3 pilíř | - | 3D | ks | 21 | 13343 | 16145.03 | 0.0204 | 0 | 0 | výr | 3D | 5A1 | E22 |  | Elektroměrový rozvaděč pro dva dvousazbové třífázové elektroměry s hlavními jističi do 40 A a dva sazbové spínače. Rozvaděč je vydrátován silovými vodiči CY 6 mm2. | Skříně jsou řešeny jako stavebnice z jednotlivých komponentů o rozměrech výšky 300, 500, 600, 700 a 900 mm, šířky 290, 390 a 550 mm a hloubky 240 a 390 mm. Jednotlivé komponenty jsou z plastické hmoty Prepreg (SMC), schválené EZÚ a Technick | 1 | 36 | 5A Elektroměrové pro přímé měření | 2391 | -
1944 | 52404 | 8595208610943 | PER 11/1f/40 v pilíři | - | AHVO | ks | 21 | 6322 | 7649.62 | 0.0333 | 0 | 0 | výr | ahv | 5A1 | E11 | 001 | Elektroměrový rozvaděč pro dva jednosazbové jednofázové elektroměry s hlavním jističem do 40 A. Rozvaděč je vydrátován silovými vodiči CY 6 mm2. | Skříně jsou řešeny jako monolitické o rozměrech výšky 585 mm, šířky 420 mm a hloubky 216 mm. Konstrukční řešení skříní je navrženo s ohledem na nové požadavky na skříně v distribučních sítích a s ohledem na pořizovací náklady. Jednotlivé ko | 1 | 36 | 5A Elektroměrové pro přímé měření | 2974 | 4416b8419f512.jpg
1908 | 52410 | 8595208610967 | PER 1/3f/40 v pilíři | - | AHVO | ks | 21 | 6213 | 7517.73 | 0.0333 | 0 | 0 | výr | ahv | 5A1 | E10 | 001 | Elektroměrový rozvaděč pro jeden jednosazbový třífázový elektroměr s hlavním jističem do 40 A. Rozvaděč je vydrátován silovými vodiči CY 6 mm2. | Skříně jsou řešeny jako monolitické o rozměrech výšky 585 mm, šířky 420 mm a hloubky 216 mm. Konstrukční řešení skříní je navrženo s ohledem na nové požadavky na skříně v distribučních sítích a s ohledem na pořizovací náklady. Jednotlivé ko | 1 | 36 | 5A Elektroměrové pro přímé měření | 2934 | 4416762c1ec21.jpg
1911 | 52411 | 8595208610974 | PER 1/3f/40+PS v pilíři | SP100/NUP3S (PS) | AHVO | ks | 21 | 6819 | 8250.99 | 0.0333 | 0 | 0 | výr | ahv | 5A1 | E10 | 001 | Elektroměrový rozvaděč pro jeden jednosazbový třífázový elektroměr s hlavním jističem do 40 A a vestavěnou pojistkovou skříní do 100 A s pojistkovým spodkem velikosti 00. Rozvaděč je vydrátován silovými vodiči CY 6 mm2. | Skříně jsou řešeny jako monolitické o rozměrech výšky 585 mm, šířky 420 mm a hloubky 216 mm. Konstrukční řešení skříní je navrženo s ohledem na nové požadavky na skříně v distribučních sítích a s ohledem na pořizovací náklady. Jednotlivé ko | 1 | 36 | 5A Elektroměrové pro přímé měření | 2938 | 441682e5c4b6b.jpg
1915 | 52412 | 8595208610981 | PER 1/3f/63 v pilíři | - | AHVO | ks | 21 | 6244 | 7555.24 | 0.0333 | 0 | 0 | výr | ahv | 5A1 | E10 | 001 | Elektroměrový rozvaděč pro jeden jednosazbový třífázový elektroměr s hlavním jističem do 63 A. Rozvaděč je vydrátován silovými vodiči CY 10 mm2. | Skříně jsou řešeny jako monolitické o rozměrech výšky 585 mm, šířky 420 mm a hloubky 216 mm. Konstrukční řešení skříní je navrženo s ohledem na nové požadavky na skříně v distribučních sítích a s ohledem na pořizovací náklady. Jednotlivé ko | 1 | 36 | 5A Elektroměrové pro přímé měření | 2942 | 441686de7a913.jpg
1918 | 52413 | 8595208610998 | PER 1/3f/63+PS v pilíři | SP100/NUP3S (PS) | AHVO | ks | 21 | 6850 | 8288.5 | 0.0333 | 0 | 0 | výr | ahv | 5A1 | E10 | 001 | Elektroměrový rozvaděč pro jeden jednosazbový třífázový elektroměr s hlavním jističem do 63 A a vestavěnou pojistkovou skříní do 100 A s pojistkovým spodkem velikosti 00. Rozvaděč je vydrátován silovými vodiči CY 10 mm2. | Skříně jsou řešeny jako monolitické o rozměrech výšky 585 mm, šířky 420 mm a hloubky 216 mm. Konstrukční řešení skříní je navrženo s ohledem na nové požadavky na skříně v distribučních sítích a s ohledem na pořizovací náklady. Jednotlivé ko | 1 | 36 | 5A Elektroměrové pro přímé měření | 2946 | 44168f100c4a4.jpg
1922 | 52414 | 8595208611001 | PER 1/1f/40 v pilíři | - | AHVO | ks | 21 | 6182 | 7480.22 | 0.0333 | 0 | 0 | výr | ahv | 5A1 | E10 | 001 | Elektroměrový rozvaděč pro jeden jednosazbový jednofázový elektroměr s hlavním jističem do 40 A. Rozvaděč je vydrátován silovými vodiči CY 6 mm2. | Skříně jsou řešeny jako monolitické o rozměrech výšky 585 mm, šířky 420 mm a hloubky 216 mm. Konstrukční řešení skříní je navrženo s ohledem na nové požadavky na skříně v distribučních sítích a s ohledem na pořizovací náklady. Jednotlivé ko | 1 | 36 | 5A Elektroměrové pro přímé měření | 2950 | 4416a44366e91.jpg
1925 | 52415 | 8595208611018 | PER 1/1f/40+PS v pilíři | SP100/NUP3S (PS) | AHVO | ks | 21 | 6881 | 8326.01 | 0.0333 | 0 | 0 | výr | ahv | 5A1 | E10 | 001 | Elektroměrový rozvaděč pro jeden jednosazbový jednofázový elektroměr s hlavním jističem do 40 A a vestavěnou pojistkovou skříní do 100 A s pojistkovým spodkem velikosti 00. Rozvaděč je vydrátován silovými vodiči CY 6 mm2. | Skříně jsou řešeny jako monolitické o rozměrech výšky 585 mm, šířky 420 mm a hloubky 216 mm. Konstrukční řešení skříní je navrženo s ohledem na nové požadavky na skříně v distribučních sítích a s ohledem na pořizovací náklady. Jednotlivé ko | 1 | 36 | 5A Elektroměrové pro přímé měření | 2954 | 4416a65626b27.jpg
1493 | 5242 53.1.3 | 8595208607851 | PER 22/3f/63 53.1.3 pilíř | - | 3D | ks | 21 | 13375 | 16183.75 | 0.0204 | 0 | 0 | výr | 3D | 5A1 | E22 |  | Elektroměrový rozvaděč pro dva dvousazbové třífázové elektroměry s hlavními jističi do 63 A a dva sazbové spínače. Rozvaděč je vydrátován silovými vodiči CY 10 mm2. | Skříně jsou řešeny jako stavebnice z jednotlivých komponentů o rozměrech výšky 300, 500, 600, 700 a 900 mm, šířky 290, 390 a 550 mm a hloubky 240 a 390 mm. Jednotlivé komponenty jsou z plastické hmoty Prepreg (SMC), schválené EZÚ a Technick | 1 | 36 | 5A Elektroměrové pro přímé měření | 2396 | -
1951 | 52420 | 8595208611049 | PER 2/3f/40 v pilíři | - | AHVO | ks | 21 | 6711 | 8120.31 | 0.0333 | 0 | 0 | výr | ahv | 5A1 | E20 | 001 | Elektroměrový rozvaděč pro jeden dvousazbový třífázový elektroměr s hlavním jističem do 40 A. Rozvaděč je vydrátován silovými vodiči CY 6 mm2. | Skříně jsou řešeny jako monolitické o rozměrech výšky 585 mm, šířky 420 mm a hloubky 216 mm. Konstrukční řešení skříní je navrženo s ohledem na nové požadavky na skříně v distribučních sítích a s ohledem na pořizovací náklady. Jednotlivé ko | 1 | 36 | 5A Elektroměrové pro přímé měření | 2982 | 4417c7bf7151e.jpg
26218 | 52420VEGD | 8595208679360 | PER 2V2/3f/40/EGD pilíř | - | AHVO | ks | 21 | 6879.17 | 8323.8 | 0.0333 | 0 | 0 | výr | ahv | 5A1 | E2V | 001 | Elektroměrový rozvaděč pro jeden dvousazbový třífázový elektroměr s hlavním jističem do 40 A. Rozvaděč je vydrátován silovými vodiči CY 6 mm2. Zapojení dle podmínek EGD 1.1.2024. | Skříně jsou řešeny jako monolitické o rozměrech výšky 585 mm, šířky 420 mm a hloubky 216 mm. Konstrukční řešení skříní je navrženo s ohledem na nové požadavky na skříně v distribučních sítích a s ohledem na pořizovací náklady. Jednotlivé ko | 1 | 36 | 5A Elektroměrové pro přímé měření | 2983 | AHVO\PER-2V2-EGD_PILIR_001.JPG
1954 | 52421 | 8595208611056 | PER 2/3f/40+PS v pilíři | SP100/NUP3S (PS) | AHVO | ks | 21 | 7394 | 8946.74 | 0.0333 | 0 | 0 | výr | ahv | 5A1 | E20 | 001 | Elektroměrový rozvaděč pro jeden dvousazbový třífázový elektroměr s hlavním jističem do 40 A a vestavěnou pojistkovou skříní do 100 A s pojistkovým spodkem velikosti 00. Rozvaděč je vydrátován silovými vodiči CY 6 mm2. | Skříně jsou řešeny jako monolitické o rozměrech výšky 585 mm, šířky 420 mm a hloubky 216 mm. Konstrukční řešení skříní je navrženo s ohledem na nové požadavky na skříně v distribučních sítích a s ohledem na pořizovací náklady. Jednotlivé ko | 1 | 36 | 5A Elektroměrové pro přímé měření | 2986 | 4417caac66451.jpg
1957 | 52422 | 8595208613777 | PER 2/3f/63 v pilíři | - | AHVO | ks | 21 | 6742 | 8157.82 | 0.0333 | 0 | 0 | výr | ahv | 5A1 | E20 | 001 | Elektroměrový rozvaděč pro jeden dvousazbový třífázový elektroměr s hlavním jističem do 63 A. Rozvaděč je vydrátován silovými vodiči CY 10 mm2. | Skříně jsou řešeny jako monolitické o rozměrech výšky 585 mm, šířky 420 mm a hloubky 216 mm. Konstrukční řešení skříní je navrženo s ohledem na nové požadavky na skříně v distribučních sítích a s ohledem na pořizovací náklady. Jednotlivé ko | 1 | 36 | 5A Elektroměrové pro přímé měření | 2990 | 4417d6078c8bf.jpg
26219 | 52422VEGD | 8595208642913 | PER 2V2/3f/63/EGD pilíř | - | AHVO | ks | 21 | 7122.81 | 8618.6 | 0.0333 | 0 | 0 | výr | ahv | 5A1 | E2V | 001 | Elektroměrový rozvaděč pro jeden dvousazbový třífázový elektroměr s hlavním jističem do 63 A. Rozvaděč je vydrátován silovými vodiči CY 6 mm2. Zapojení dle podmínek EGD 1.1.2024. | Skříně jsou řešeny jako monolitické o rozměrech výšky 585 mm, šířky 420 mm a hloubky 216 mm. Konstrukční řešení skříní je navrženo s ohledem na nové požadavky na skříně v distribučních sítích a s ohledem na pořizovací náklady. Jednotlivé ko | 1 | 36 | 5A Elektroměrové pro přímé měření | 2983 | AHVO\PER-2V2-EGD_PILIR_001.JPG
1961 | 52423 | 8595208611063 | PER 2/3f/63+PS v pilíři | SP100/NUP3S (PS) | AHVO | ks | 21 | 7425 | 8984.25 | 0.0333 | 0 | 0 | výr | ahv | 5A1 | E20 | 001 | Elektroměrový rozvaděč pro jeden dvousazbový třífázový elektroměr s hlavním jističem do 63 A a vestavěnou pojistkovou skříní do 100 A s pojistkovým spodkem velikosti 00. Rozvaděč je vydrátován silovými vodiči CY 10 mm2. | Skříně jsou řešeny jako monolitické o rozměrech výšky 585 mm, šířky 420 mm a hloubky 216 mm. Konstrukční řešení skříní je navrženo s ohledem na nové požadavky na skříně v distribučních sítích a s ohledem na pořizovací náklady. Jednotlivé ko | 1 | 36 | 5A Elektroměrové pro přímé měření | 2994 | 4417d7beb8135.jpg
1965 | 52424 | 8595208611070 | PER 2/1f/40 v pilíři | - | AHVO | ks | 21 | 6680 | 8082.8 | 0.0333 | 0 | 0 | výr | ahv | 5A1 | E20 | 001 | Elektroměrový rozvaděč pro jeden dvousazbový jednofázový elektroměr s hlavním jističem do 40 A. Rozvaděč je vydrátován silovými vodiči CY 6 mm2. | Skříně jsou řešeny jako monolitické o rozměrech výšky 585 mm, šířky 420 mm a hloubky 216 mm. Konstrukční řešení skříní je navrženo s ohledem na nové požadavky na skříně v distribučních sítích a s ohledem na pořizovací náklady. Jednotlivé ko | 1 | 36 | 5A Elektroměrové pro přímé měření | 2998 | 4417dad1085fa.jpg
1969 | 52425 | 8595208611087 | PER 2/1f/40+PS v pilíři | SP100/NUP3S (PS) | AHVO | ks | 21 | 7270 | 8796.7 | 0.0333 | 0 | 0 | výr | ahv | 5A1 | E20 | 001 | Elektroměrový rozvaděč pro jeden dvousazbový jednofázový elektroměr s hlavním jističem do 40 A a vestavěnou pojistkovou skříní do 100 A s pojistkovým spodkem velikosti 00. Rozvaděč je vydrátován silovými vodiči CY 6 mm2. | Skříně jsou řešeny jako monolitické o rozměrech výšky 585 mm, šířky 420 mm a hloubky 216 mm. Konstrukční řešení skříní je navrženo s ohledem na nové požadavky na skříně v distribučních sítích a s ohledem na pořizovací náklady. Jednotlivé ko | 1 | 36 | 5A Elektroměrové pro přímé měření | 3004 | 4417dfaba26e2.jpg
4758 | 5244 53.1.3 | 8595208618116 | PER 22/1f/40 53.1.3 pilíř | - | 3D | ks | 21 | 13311 | 16106.31 | 0.0204 | 0 | 0 | výr | 3D | 5A1 | E22 |  | Elektroměrový rozvaděč pro dva dvousazbové jednofázové elektroměry s hlavními jističi do 40 A a dva sazbové spínače. Rozvaděč je vydrátován silovými vodiči CY 6 mm2. | Skříně jsou řešeny jako stavebnice z jednotlivých komponentů o rozměrech výšky 300, 500, 600, 700 a 900 mm, šířky 290, 390 a 550 mm a hloubky 240 a 390 mm. Jednotlivé komponenty jsou z plastické hmoty Prepreg (SMC), schválené EZÚ a Technick | 1 | 36 | 5A Elektroměrové pro přímé měření | 2406 | - | Skříně jsou řešeny jako stavebnice z jednotlivých komponentů o rozměrech výšky 300, 500, 600, 700 a 900 mm, šířky 290, 390 a 550 mm a hloubky 240 a 390 mm. Jednotlivé komponenty jsou z plastické hmoty Prepreg (SMC), schválené EZÚ a Technick
4387 | 52461 | 8595208619526 | PERP 160 v pilíři | - | AHVO | ks | 21 | 32117 | 38861.57 | 0.0217 | 0 | 0 | výr | ahv | 5C1 |  |  | Elektroměrový rozvaděč pro nepřímé dvousazbové měření odběru elektrické energie do 160 A. Rozvaděč je vybaven hlavním jističem BC 160, měřícími transformátory proudu CLA (včetně kalibrace), zkušební svorkovnicí. Případné další přístroje lze | Skříně jsou řešeny jako monolitické o rozměrech výšky 585 mm, šířky 420 mm a hloubky 216 mm. Konstrukční řešení skříní je navrženo s ohledem na nové požadavky na skříně v distribučních sítích a s ohledem na pořizovací náklady. Jednotlivé ko | 1 | 36 | 5C Elektroměrové pro nepřímé měření | 3048 | 45dc0d53a1487.jpg
22006 | 52461-100-CEZ | 8595208697418 | PERP 160/100/ČEZ pilíř (AHVO) | - | AHVO | ks | 21 | 33924 | 41048.04 | 0.0217 | 0 | 0 | výr | ahv | 5C1 |  |  | Elektroměrový rozvaděč pro jedno dvousazbové nebo jednosazbové nepřímé měření do 160 A. | Elektroměrový rozvaděč vhodný pro nepřímé měření odběru provozoven, průmyslových objektů, rekreačních zařízení a výroben elektrické energie. Skříně AHVO jsou certifikovány EZÚ Praha. V systému skříní AHVO jsou také v nabídce přípojkové s | 1 | 36 | 5C Elektroměrové pro nepřímé měření |  | 52461_L.JPG | kříně a plynoměrové skříně. Zapojení elektroměrových rozvaděčů je provedeno, není-li v objednávce specifikováno jinak, dle jednotlivých schémat v katalogu.
21583 | 52461-100-EON | 8595208679780 | PERP 160/100/EON pilíř (AHVO) | - | AHVO | ks | 21 | 33924 | 41048.04 | 0.0217 | 0 | 0 | výr | ahv | 5C1 |  |  | Elektroměrový rozvaděč pro jedno dvousazbové nebo jednosazbové nepřímé měření do 160 A. | Elektroměrový rozvaděč vhodný pro nepřímé měření odběru provozoven, průmyslových objektů, rekreačních zařízení a výroben elektrické energie. Skříně AHVO jsou certifikovány EZÚ Praha. V systému skříní AHVO jsou také v nabídce přípojkové s | 1 | 36 | 5C Elektroměrové pro nepřímé měření |  | 52461_L.JPG | kříně a plynoměrové skříně. Zapojení elektroměrových rozvaděčů je provedeno, není-li v objednávce specifikováno jinak, dle jednotlivých schémat v katalogu.
21856 | 52461-125-CEZ | 8595208696558 | PERP 160/125/ČEZ pilíř (AHVO) | - | AHVO | ks | 21 | 36160 | 43753.6 | 0.0217 | 0 | 0 | výr | ahv | 5C1 |  |  | Elektroměrový rozvaděč pro jedno dvousazbové nebo jednosazbové nepřímé měření do 160 A. | Elektroměrový rozvaděč vhodný pro nepřímé měření odběru provozoven, průmyslových objektů, rekreačních zařízení a výroben elektrické energie. Skříně AHVO jsou certifikovány EZÚ Praha. V systému skříní AHVO jsou také v nabídce přípojkové s | 1 | 36 | 5C Elektroměrové pro nepřímé měření |  | 52461_L.JPG | kříně a plynoměrové skříně. Zapojení elektroměrových rozvaděčů je provedeno, není-li v objednávce specifikováno jinak, dle jednotlivých schémat v katalogu.
21902 | 52461-125-EON | 8595208697425 | PERP 160/125/EON pilíř (AHVO) | - | AHVO | ks | 21 | 36160 | 43753.6 | 0.0217 | 0 | 0 | výr | ahv | 5C1 |  |  | Elektroměrový rozvaděč pro jedno dvousazbové nebo jednosazbové nepřímé měření do 160 A. | Elektroměrový rozvaděč vhodný pro nepřímé měření odběru provozoven, průmyslových objektů, rekreačních zařízení a výroben elektrické energie. Skříně AHVO jsou certifikovány EZÚ Praha. V systému skříní AHVO jsou také v nabídce přípojkové s | 1 | 36 | 5C Elektroměrové pro nepřímé měření |  | 52461_L.JPG | kříně a plynoměrové skříně. Zapojení elektroměrových rozvaděčů je provedeno, není-li v objednávce specifikováno jinak, dle jednotlivých schémat v katalogu.
22110 | 52461-160-CEZ | 8595208699641 | PERP 160/160/ČEZ pilíř (AHVO) | - | AHVO | ks | 21 | 37630 | 45532.3 | 0.0217 | 0 | 0 | výr | ahv | 5C1 |  |  | Elektroměrový rozvaděč pro jedno dvousazbové nebo jednosazbové nepřímé měření do 160 A. | Elektroměrový rozvaděč vhodný pro nepřímé měření odběru provozoven, průmyslových objektů, rekreačních zařízení a výroben elektrické energie. Skříně AHVO jsou certifikovány EZÚ Praha. V systému skříní AHVO jsou také v nabídce přípojkové s | 1 | 36 | 5C Elektroměrové pro nepřímé měření |  | 52461_L.JPG | kříně a plynoměrové skříně. Zapojení elektroměrových rozvaděčů je provedeno, není-li v objednávce specifikováno jinak, dle jednotlivých schémat v katalogu.
24586 | 52461-160-EON | 8595208652462 | PERP 160/160/EON pilíř (AHVO) | - | AHVO | ks | 21 | 37630 | 45532.3 | 0.0217 | 0 | 0 | výr | ahv | 5C1 |  |  | Elektroměrový rozvaděč pro jedno dvousazbové nebo jednosazbové nepřímé měření do 160 A. | Elektroměrový rozvaděč vhodný pro nepřímé měření odběru provozoven, průmyslových objektů, rekreačních zařízení a výroben elektrické energie. Skříně AHVO jsou certifikovány EZÚ Praha. V systému skříní AHVO jsou také v nabídce přípojkové s | 1 | 36 | 5C Elektroměrové pro nepřímé měření |  | 52461_L.JPG | kříně a plynoměrové skříně. Zapojení elektroměrových rozvaděčů je provedeno, není-li v objednávce specifikováno jinak, dle jednotlivých schémat v katalogu.
4760 | 52490 | 8595208619533 | PER PRE/3f/63 v pilíři | - | AHVO | ks | 21 | 6213 | 7517.73 | 0.0345 | 0 | 0 | výr | ahv | 5A1 |  |  | Elektroměrový rozvaděč pro jeden třífázový jednosazbový i dvousazbový elektroměr s hlavním jističem do 63 A. Rozvaděč je vydrátován silovými vodiči CY 10 mm2. | Skříně jsou řešeny jako monolitické o rozměrech výšky 585 mm, šířky 420 mm a hloubky 216 mm. Konstrukční řešení skříní je navrženo s ohledem na nové požadavky na skříně v distribučních sítích a s ohledem na pořizovací náklady. Jednotlivé ko | 1 | 36 | 5A Elektroměrové pro přímé měření | 3073 | 45dc2f5d31578.jpg
4761 | 52491 | 8595208619540 | PER PRE/1f/25 v pilíři | - | AHVO | ks | 21 | 6182 | 7480.22 | 0.0345 | 0 | 0 | výr | ahv | 5A1 |  |  | Elektroměrový rozvaděč pro jeden jednofázový jednosazbový i dvousazbový elektroměr s hlavním jističem do 25 A. Rozvaděč je vydrátován silovými vodiči CY 10 mm2. | Skříně jsou řešeny jako monolitické o rozměrech výšky 585 mm, šířky 420 mm a hloubky 216 mm. Konstrukční řešení skříní je navrženo s ohledem na nové požadavky na skříně v distribučních sítích a s ohledem na pořizovací náklady. Jednotlivé ko | 1 | 36 | 5A Elektroměrové pro přímé měření | 3075 | 45dc2f722b0cb.jpg
4389 | 5261 33.1.22 | 8595208619564 | PERP 160 33.1.22 pilíř | - | 3D | ks | 21 | 40756 | 49314.76 | 0 | 0 | 0 | výr | 3D | 5C1 |  |  | Elektroměrový rozvaděč pro nepřímé dvousazbové měření odběru elektrické energie do 160 A. Rozvaděč je vybaven hlavním jističem BC 160, měřícími transformátory proudu CLA (včetně kalibrace) a zkušební svorkovnicí. Případné další přístroje lz | Skříně jsou řešeny jako stavebnice z jednotlivých komponentů o rozměrech výšky 300, 500, 600, 700 a 900 mm, šířky 290, 390 a 550 mm a hloubky 240 a 390 mm. Jednotlivé komponenty jsou z plastické hmoty Prepreg (SMC), schválené EZÚ a Technick | 1 | 36 | 5C Elektroměrové pro nepřímé měření | 3033 | -
17010 | 5261 33.1.23 | 8595208695278 | PERP 160 33.1.23 pilíř | - | 3D | ks | 21 | 42887 | 51893.27 | 0 | 0 | 0 | výr | 3D | 5C1 |  |  | Elektroměrový rozvaděč pro nepřímé dvousazbové měření odběru elektrické energie do 160 A. Rozvaděč je vybaven hlavním jističem BC 160, měřícími transformátory proudu CLA (včetně kalibrace) a zkušební svorkovnicí. Případné další přístroje lz | Skříně jsou řešeny jako stavebnice z jednotlivých komponentů o rozměrech výšky 300, 500, 600, 700 a 900 mm, šířky 290, 390 a 550 mm a hloubky 240 a 390 mm. Jednotlivé komponenty jsou z plastické hmoty Prepreg (SMC), schválené EZÚ a Technick | 1 | 36 | 5C Elektroměrové pro nepřímé měření |  | -
21505 | 5261-100-CEZ 33.1.23 | 8595208695285 | PERP 160/100/ČEZ 33.1.23 pilíř | - | 3D | ks | 21 | 44693 | 54078.53 | 0.014286 | 0 | 0 | výr | 3D | 5C1 |  |  | Elektroměrový rozvaděč pro jedno dvousazbové, nebo jednosazbové nepřímé měření do 160 A. | Elektroměrový rozvaděč vhodný pro měření odběru provozoven, průmyslových objektů, rekreačních zařízení a výroben elektrické energie. Skříně 3D jsou certifikovány EZÚ Praha. Jednotlivé skříně lze kombinovat i s jinými skříněmi systému 3D | 1 | 36 | 5C Elektroměrové pro nepřímé měření |  | 5261-100-CEZ-3.1.23_L.JPG | a lze je osazovat do plastových pilířů. Kombinaci však doporučujeme konzultovat s výrobcem. Řešení skříní je vhodné pro osazení do pilířů, nebo do fasád, kde tato sestava nenaruší vzhled, jako několik skříní různých rozměrů. Hlavní jisti | č a měřící transformátory proudu jsou vždy součástí rozvaděče. Zapojení elektroměrových rozvaděčů je provedeno, není-li v objednávce specifikováno jinak, dle jednotlivých schémat v katalogu.
21769 | 5261-100-EON 33.1.23 | 8595208696565 | PERP 160/100/EON 33.1.23 pilíř | - | 3D | ks | 21 | 44693 | 54078.53 | 0 | 0 | 0 | výr | 3D | 5C1 |  |  | Elektroměrový rozvaděč pro jedno dvousazbové, nebo jednosazbové nepřímé měření do 160 A. | Elektroměrový rozvaděč vhodný pro měření odběru provozoven, průmyslových objektů, rekreačních zařízení a výroben elektrické energie. Skříně 3D jsou certifikovány EZÚ Praha. Jednotlivé skříně lze kombinovat i s jinými skříněmi systému 3D | 1 | 36 | 5C Elektroměrové pro nepřímé měření |  | 5261-100-CEZ-3.1.23_L.JPG | a lze je osazovat do plastových pilířů. Kombinaci však doporučujeme konzultovat s výrobcem. Řešení skříní je vhodné pro osazení do pilířů, nebo do fasád, kde tato sestava nenaruší vzhled, jako několik skříní různých rozměrů. Hlavní jisti | č a měřící transformátory proudu jsou vždy součástí rozvaděče. Zapojení elektroměrových rozvaděčů je provedeno, není-li v objednávce specifikováno jinak, dle jednotlivých schémat v katalogu.
21906 | 5261-125-CEZ 33.1.23 | 8595208697432 | PERP 160/125/ČEZ 33.1.23 pilíř | - | 3D | ks | 21 | 46929 | 56784.09 | 0 | 0 | 0 | výr | 3D | 5C1 |  |  | Elektroměrový rozvaděč pro jedno dvousazbové, nebo jednosazbové nepřímé měření do 160 A. | Elektroměrový rozvaděč vhodný pro měření odběru provozoven, průmyslových objektů, rekreačních zařízení a výroben elektrické energie. Skříně 3D jsou certifikovány EZÚ Praha. Jednotlivé skříně lze kombinovat i s jinými skříněmi systému 3D | 1 | 36 | 5C Elektroměrové pro nepřímé měření |  | 5261-100-CEZ-3.1.23_L.JPG | a lze je osazovat do plastových pilířů. Kombinaci však doporučujeme konzultovat s výrobcem. Řešení skříní je vhodné pro osazení do pilířů, nebo do fasád, kde tato sestava nenaruší vzhled, jako několik skříní různých rozměrů. Hlavní jisti | č a měřící transformátory proudu jsou vždy součástí rozvaděče. Zapojení elektroměrových rozvaděčů je provedeno, není-li v objednávce specifikováno jinak, dle jednotlivých schémat v katalogu.
21866 | 5261-125-EON 33.1.23 | 8595208696572 | PERP 160/125/EON 33.1.23 pilíř | - | 3D | ks | 21 | 46929 | 56784.09 | 0 | 0 | 0 | výr | 3D | 5C1 |  |  | Elektroměrový rozvaděč pro jedno dvousazbové, nebo jednosazbové nepřímé měření do 160 A. | Elektroměrový rozvaděč vhodný pro měření odběru provozoven, průmyslových objektů, rekreačních zařízení a výroben elektrické energie. Skříně 3D jsou certifikovány EZÚ Praha. Jednotlivé skříně lze kombinovat i s jinými skříněmi systému 3D | 1 | 36 | 5C Elektroměrové pro nepřímé měření |  | 5261-100-CEZ-3.1.23_L.JPG | a lze je osazovat do plastových pilířů. Kombinaci však doporučujeme konzultovat s výrobcem. Řešení skříní je vhodné pro osazení do pilířů, nebo do fasád, kde tato sestava nenaruší vzhled, jako několik skříní různých rozměrů. Hlavní jisti | č a měřící transformátory proudu jsou vždy součástí rozvaděče. Zapojení elektroměrových rozvaděčů je provedeno, není-li v objednávce specifikováno jinak, dle jednotlivých schémat v katalogu.
22802 | 5261-125-PRE 43.1.23 | 8595208652615 | PERP 160/125/PRE 43.1.23 pilíř |  | 3D | ks | 21 | 52719 | 63789.99 | 0 | 0 | 0 | iden1: výr; iden2: 3D; iden3: 5C1 | 0 | 0
21510 | 5261-160-CEZ 33.1.23 | 8595208695292 | PERP 160/160/ČEZ 33.1.23 pilíř | - | 3D | ks | 21 | 48399 | 58562.79 | 0 | 0 | 0 | výr | 3D | 5C1 |  |  | Elektroměrový rozvaděč pro jedno dvousazbové, nebo jednosazbové nepřímé měření do 160 A. | Elektroměrový rozvaděč vhodný pro měření odběru provozoven, průmyslových objektů, rekreačních zařízení a výroben elektrické energie. Skříně 3D jsou certifikovány EZÚ Praha. Jednotlivé skříně lze kombinovat i s jinými skříněmi systému 3D | 1 | 36 | 5C Elektroměrové pro nepřímé měření |  | 5261-100-CEZ-3.1.23_L.JPG | a lze je osazovat do plastových pilířů. Kombinaci však doporučujeme konzultovat s výrobcem. Řešení skříní je vhodné pro osazení do pilířů, nebo do fasád, kde tato sestava nenaruší vzhled, jako několik skříní různých rozměrů. Hlavní jisti | č a měřící transformátory proudu jsou vždy součástí rozvaděče. Zapojení elektroměrových rozvaděčů je provedeno, není-li v objednávce specifikováno jinak, dle jednotlivých schémat v katalogu.
21673 | 5261-160-EON 33.1.23 | 8595208692727 | PERP 160/160/EON 33.1.23 pilíř | - | 3D | ks | 21 | 48399 | 58562.79 | 0 | 0 | 0 | výr | 3D | 5C1 |  |  | Elektroměrový rozvaděč pro jedno dvousazbové, nebo jednosazbové nepřímé měření do 160 A. | Elektroměrový rozvaděč vhodný pro měření odběru provozoven, průmyslových objektů, rekreačních zařízení a výroben elektrické energie. Skříně 3D jsou certifikovány EZÚ Praha. Jednotlivé skříně lze kombinovat i s jinými skříněmi systému 3D | 1 | 36 | 5C Elektroměrové pro nepřímé měření |  | 5261-100-CEZ-3.1.23_L.JPG | a lze je osazovat do plastových pilířů. Kombinaci však doporučujeme konzultovat s výrobcem. Řešení skříní je vhodné pro osazení do pilířů, nebo do fasád, kde tato sestava nenaruší vzhled, jako několik skříní různých rozměrů. Hlavní jisti | č a měřící transformátory proudu jsou vždy součástí rozvaděče. Zapojení elektroměrových rozvaděčů je provedeno, není-li v objednávce specifikováno jinak, dle jednotlivých schémat v katalogu.
22724 | 5261-160-PRE 43.1.23 | 8595208658174 | PERP 160/160/PRE 43.1.23 pilíř |  | 3D | ks | 21 | 53265 | 64450.65 | 0 | 0 | 0 | iden1: výr; iden2: 3D; iden3: 5C1 | 0 | 0
22890 | 5263-160-CEZ 33.1.33 | 8595208652639 | PERP 250/160/ČEZ 33.1.33 pilíř |  | 3D | ks | 21 | 54873 | 66396.33 | 0 | 0 | 0 | iden1: výr; iden2: 3D; iden3: 5C2 | 0 | 0 |  |  | 3D\PERP 250\PERP_250_PILIR.JPG
24580 | 5263-160-EON 33.1.33 | 8595208627231 | PERP 250/160/EON 33.1.33 pilíř |  | 3D | ks | 21 | 54862 | 66383.02 | 0 | 0 | 0 | iden1: výr; iden2: 3D; iden3: 5C2 | 0 | 0 |  |  | 3D\PERP 250\PERP_250_PILIR.JPG
22842 | 5263-200-CEZ 33.1.33 | 8595208626272 | PERP 250/200/ČEZ 33.1.33 pilíř |  | 3D | ks | 21 | 56340 | 68171.4 | 0 | 0 | 0 | iden1: výr; iden2: 3D; iden3: 5C2 | 0 | 0 |  |  | 3D\PERP 250\PERP_250_PILIR.JPG
24822 | 5263-200-EON 33.1.33 | 8595208626425 | PERP 250/200/EON 33.1.33 pilíř |  | 3D | ks | 21 | 56331 | 68160.51 | 0 | 0 | 0 | iden1: výr; iden2: 3D; iden3: 5C2 | 0 | 0 |  |  | 3D\PERP 250\PERP_250_PILIR.JPG
22726 | 5263-200-PRE 43.1.33 | 8595208690471 | PERP 250/200/PRE 43.1.33 pilíř |  | 3D | ks | 21 | 58147 | 70357.87 | 0 | 0 | 0 | iden1: výr; iden2: 3D; iden3: 5C2; popis1: Elektroměrový rozvaděč pro jedno dvousazbové, nebo jednosazbové nepřímé měření do 250 A. | 0 | 0
22722 | 5263-250-CEZ 33.1.33 | 8595208632846 | PERP 250/250/ČEZ 33.1.33 pilíř |  | 3D | ks | 21 | 57354 | 69398.34 | 0 | 0 | 0 | iden1: výr; iden2: 3D; iden3: 5C2 | 0 | 0 |  |  | 3D\PERP 250\PERP_250_PILIR.JPG
24710 | 5263-250-EON 33.1.33 | 8595208658679 | PERP 250/250/EON 33.1.33 pilíř |  | 3D | ks | 21 | 57354 | 69398.34 | 0 | 0 | 0 | iden1: výr; iden2: 3D; iden3: 5C2 | 0 | 0 |  |  | 3D\PERP 250\PERP_250_PILIR.JPG
25017 | 5263-250-PRE 43.1.33 | 8595208685903 | PERP 250/250/PRE 43.1.33 pilíř |  | 3D | ks | 21 | 58800 | 71148 | 0 | 0 | 0 | iden1: výr; iden2: 3D; iden3: 5C2; popis1: Elektroměrový rozvaděč pro jedno dvousazbové, nebo jednosazbové nepřímé měření do 250 A. | 0 | 0
1286 | 5280 33.1.1 | 8595208604348 | PER 1/3f/80 33.1.1 pilíř | - | 3D | ks | 21 | 9240 | 11180.4 | 0.0303 | 0 | 0 | výr | 3D | 5A1 | E10 |  | Elektroměrový rozvaděč pro jeden jednosazbový třífázový elektroměr s hlavním jističem do 80 A. Rozvaděč je vydrátován silovými vodiči CY 16 mm2. | Skříně jsou řešeny jako stavebnice z jednotlivých komponentů o rozměrech výšky 300, 500, 600, 700 a 900 mm, šířky 290, 390 a 550 mm a hloubky 240 a 390 mm. Jednotlivé komponenty jsou z plastické hmoty Prepreg (SMC), schválené EZÚ a Technick | 1 | 36 | 5A Elektroměrové pro přímé měření | 2261 | 42fc78919ce05.jpg
21497 | 5280 33.1.2 | 8595208695308 | PER 1/3f/80 33.1.2 pilíř | - | 3D | ks | 21 | 9481 | 11472.01 | 0.0286 | 0 | 0 | výr | 3D | 5A1 | E10 |  | Elektroměrový rozvaděč pro jeden jednosazbový třífázový elektroměr s hlavním jističem do 80 A. Rozvaděč je vydrátován silovými vodiči CY 16 mm2. | Skříně jsou řešeny jako stavebnice z jednotlivých komponentů o rozměrech výšky 300, 500, 600, 700 a 900 mm, šířky 290, 390 a 550 mm a hloubky 240 a 390 mm. Jednotlivé komponenty jsou z plastické hmoty Prepreg (SMC), schválené EZÚ a Technick | 1 | 36 | 5A Elektroměrové pro přímé měření | 2241 | 3D\PER\5280-33.1.2_L.JPG
1767 | 5281 43.1.1 | 8595208609749 | PER 1/3f/80+PS 43.1.1 pilíř | SP100/NUP1S (PS) | 3D | ks | 21 | 10563 | 12781.23 | 0.0278 | 0 | 0 | výr | 3D | 5A1 | E10 |  | Elektroměrový rozvaděč pro jeden jednosazbový třífázový elektroměr s hlavním jističem do 80 A a vestavěnou pojistkovou skříní do 100 A s pojistkovým spodkem velikosti 00. Rozvaděč je vydrátován silovými vodiči CY 16 mm2. | Skříně jsou řešeny jako stavebnice z jednotlivých komponentů o rozměrech výšky 300, 500, 600, 700 a 900 mm, šířky 290, 390 a 550 mm a hloubky 240 a 390 mm. Jednotlivé komponenty jsou z plastické hmoty Prepreg (SMC), schválené EZÚ a Technick | 1 | 36 | 5A Elektroměrové pro přímé měření | 2266 | -
4340 | 5282 33.1.3 | 8595208618147 | PER 11/3f/80 33.1.3 pilíř | - | 3D | ks | 21 | 12226 | 14793.46 | 0.0233 | 0 | 0 | výr | 3D | 5A1 | E11 |  | Elektroměrový rozvaděč pro dva jednosazbové třífázové elektroměry s hlavním jističem do 80 A. Rozvaděč je vydrátován silovými vodiči CY 16 mm2. | Skříně jsou řešeny jako stavebnice z jednotlivých komponentů o rozměrech výšky 300, 500, 600, 700 a 900 mm, šířky 290, 390 a 550 mm a hloubky 240 a 390 mm. Jednotlivé komponenty jsou z plastické hmoty Prepreg (SMC), schválené EZÚ a Technick | 1 | 36 | 5A Elektroměrové pro přímé měření | 2301 | 4283234b4677e.jpg | Skříně jsou řešeny jako stavebnice z jednotlivých komponentů o rozměrech výšky 300, 500, 600, 700 a 900 mm, šířky 290, 390 a 550 mm a hloubky 240 a 390 mm. Jednotlivé komponenty jsou z plastické hmoty Prepreg (SMC), schválené EZÚ a Technick
1290 | 5283 33.1.3 | 8595208604355 | PER 2/3f/80 33.1.3 pilíř | - | 3D | ks | 21 | 11371 | 13758.91 | 0.0238 | 0 | 0 | výr | 3D | 5A1 | E20 |  | Elektroměrový rozvaděč pro jeden dvousazbový třífázový elektroměr s hlavním jističem do 80 A. Rozvaděč je vydrátován silovými vodiči CY 16 mm2. | Skříně jsou řešeny jako stavebnice z jednotlivých komponentů o rozměrech výšky 300, 500, 600, 700 a 900 mm, šířky 290, 390 a 550 mm a hloubky 240 a 390 mm. Jednotlivé komponenty jsou z plastické hmoty Prepreg (SMC), schválené EZÚ a Technick | 1 | 36 | 5A Elektroměrové pro přímé měření | 2346 | PER 2-3F-XX 3_1_3 PILIR.JPG
4762 | 5283 53.1.1 | 8595208618154 | PER 2/3f/80 53.1.1 pilíř | - | 3D | ks | 21 | 11274 | 13641.54 | 0.0256 | 0 | 0 | výr | 3D | 5A1 | E20 |  | Elektroměrový rozvaděč pro jeden dvousazbový třífázový elektroměr s hlavním jističem do 80 A. Rozvaděč je vydrátován silovými vodiči CY 16 mm2. Zúžené provedení elektroměrové skříně s uspořádáním HDO nad elektroměrem. | Skříně jsou řešeny jako stavebnice z jednotlivých komponentů o rozměrech výšky 300, 500, 600, 700 a 900 mm, šířky 290, 390 a 550 mm a hloubky 240 a 390 mm. Jednotlivé komponenty jsou z plastické hmoty Prepreg (SMC), schválené EZÚ a Technick | 1 | 36 | 5A Elektroměrové pro přímé měření | 2351 | PER 2-3F-XX 5_1_1 PILIR.JPG | Skříně jsou řešeny jako stavebnice z jednotlivých komponentů o rozměrech výšky 300, 500, 600, 700 a 900 mm, šířky 290, 390 a 550 mm a hloubky 240 a 390 mm. Jednotlivé komponenty jsou z plastické hmoty Prepreg (SMC), schválené EZÚ a Technick
26436 | 5283VEGD 33.1.3 | 8595208652837 | PER 2V2/3f/80/EGD 33.1.3 pilíř | - | 3D | ks | 21 | 11340.56 | 13722.08 | 0.0238 | 0 | 0 | výr | 3D | 5A1 | E2V |  | Elektroměrový rozváděč pro jeden dvousazbový třífázový elektroměr, pro hlavní jističe do 80 A a s vypínačem instalace. Rozváděč je vydrátován silovými vodiči CY 16 mm2. Zapojení dle podmínek EGD 1.1.2024. | Skříně jsou řešeny jako stavebnice z jednotlivých komponentů o rozměrech výšky 300, 500, 600, 700 a 900 mm, šířky 290, 390 a 550 mm a hloubky 240 a 390 mm. Jednotlivé komponenty jsou z plastické hmoty Prepreg (SMC), schválené EZÚ a Technick | 1 | 36 | 5A Elektroměrové pro přímé měření |  | 3D\PER\PER_2V2-3F-XX-EGD_3-1-3_PILIR_OTEVRENE.JPG
1418 | 5284 33.1.3 | 8595208607868 | PER 2/3f/80+PS 33.1.3 pilíř | SP100/NUP1S (PS) | 3D | ks | 21 | 12113 | 14656.73 | 0.0227 | 0 | 0 | výr | 3D | 5A1 | E20 |  | Elektroměrový rozvaděč pro jeden dvousazbový třífázový elektroměr s hlavním jističem do 80 A a vestavěnou pojistkovou skříní do 100 A s pojistkovým spodkem velikosti 00. Rozvaděč je vydrátován silovými vodiči CY 16 mm2. | Skříně jsou řešeny jako stavebnice z jednotlivých komponentů o rozměrech výšky 300, 500, 600, 700 a 900 mm, šířky 290, 390 a 550 mm a hloubky 240 a 390 mm. Jednotlivé komponenty jsou z plastické hmoty Prepreg (SMC), schválené EZÚ a Technick | 1 | 36 | 5A Elektroměrové pro přímé měření | 2356 | FILENAME_562_L.JPG
1314 | 5285 53.1.3 | 8595208604362 | PER 22/3f/80 53.1.3 pilíř | - | 3D | ks | 21 | 13536 | 16378.56 | 0.0202 | 0 | 0 | výr | 3D | 5A1 | E22 |  | Elektroměrový rozvaděč pro dva dvousazbové třífázové elektroměry s hlavními jističi do 80 A a dva sazbové spínače. Rozvaděč je vydrátován silovými vodiči CY 16 mm2. | Skříně jsou řešeny jako stavebnice z jednotlivých komponentů o rozměrech výšky 300, 500, 600, 700 a 900 mm, šířky 290, 390 a 550 mm a hloubky 240 a 390 mm. Jednotlivé komponenty jsou z plastické hmoty Prepreg (SMC), schválené EZÚ a Technick | 1 | 36 | 5A Elektroměrové pro přímé měření | 2401 | -
2322 | 5286 33.1.13 | 8595208612916 | PER 3/3f/80 33.1.13 pilíř | - | 3D | ks | 21 | 17927 | 21691.67 | 0.0169 | 0 | 0 | výr | 3D | 5A1 | E30 |  | Elektroměrový rozvaděč dva dvousazbové třífázové elektroměry se společným sazbovým spínačem a s hlavním jističem do 80 A. Rozvaděč je vydrátován silovými vodiči CY 16 mm2. | Skříně jsou řešeny jako stavebnice z jednotlivých komponentů o rozměrech výšky 300, 500, 600, 700 a 900 mm, šířky 290, 390 a 550 mm a hloubky 240 a 390 mm. Jednotlivé komponenty jsou z plastické hmoty Prepreg (SMC), schválené EZÚ a Technick | 1 | 36 | 5A Elektroměrové pro přímé měření | 2461 | -
4763 | 5286 33.1.31 | 8595208618161 | PER 3/3f/80 33.1.31 pilíř | - | 3D | ks | 21 | 17927 | 21691.67 | 0.0169 | 0 | 0 | výr | 3D | 5A1 | E30 |  | Elektroměrový rozvaděč dva dvousazbové třífázové elektroměry se společným sazbovým spínačem a s hlavním jističem do 80 A. Rozvaděč je vydrátován silovými vodiči CY 16 mm2. | Skříně jsou řešeny jako stavebnice z jednotlivých komponentů o rozměrech výšky 300, 500, 600, 700 a 900 mm, šířky 290, 390 a 550 mm a hloubky 240 a 390 mm. Jednotlivé komponenty jsou z plastické hmoty Prepreg (SMC), schválené EZÚ a Technick | 1 | 36 | 5A Elektroměrové pro přímé měření | 2456 | - | Skříně jsou řešeny jako stavebnice z jednotlivých komponentů o rozměrech výšky 300, 500, 600, 700 a 900 mm, šířky 290, 390 a 550 mm a hloubky 240 a 390 mm. Jednotlivé komponenty jsou z plastické hmoty Prepreg (SMC), schválené EZÚ a Technick
2068 | 5287 33.1.13 | 8595208611926 | PER 3/3f/80+PS 33.1.13 pilíř | SP100/NUP1S (PS) | 3D | ks | 21 | 19250 | 23292.5 | 0.0164 | 0 | 0 | iden1: výr; iden2: 3D; iden3: 5A1; iden4: E30 | 1 | 36
4764 | 5287 33.1.31 | 8595208618185 | PER 3/3f/80+PS 33.1.31 pilíř | SP100/NUP1S (PS) | 3D | ks | 21 | 19250 | 23292.5 | 0.0164 | 0 | 0 | výr | 3D | 5A1 | E30 |  | Elektroměrový rozvaděč pro dva dvousazbové třífázové elektroměry se společným sazbovým spínačem, s hlavním jističem do 80 A a vestavěnou pojistkovou skříní do 100 A s pojistkovým spodkem velikosti 00. Rozvaděč je vydrátován silovými vodiči | Skříně jsou řešeny jako stavebnice z jednotlivých komponentů o rozměrech výšky 300, 500, 600, 700 a 900 mm, šířky 290, 390 a 550 mm a hloubky 240 a 390 mm. Jednotlivé komponenty jsou z plastické hmoty Prepreg (SMC), schválené EZÚ a Technick | 1 | 36 | 5A Elektroměrové pro přímé měření | 2466 | - | Skříně jsou řešeny jako stavebnice z jednotlivých komponentů o rozměrech výšky 300, 500, 600, 700 a 900 mm, šířky 290, 390 a 550 mm a hloubky 240 a 390 mm. Jednotlivé komponenty jsou z plastické hmoty Prepreg (SMC), schválené EZÚ a Technick
4427 | 5290 33.1.2 | 8595208619595 | PER PRE/3f/63 33.1.2 pilíř | - | 3D | ks | 21 | 9488 | 11480.48 | 0.027 | 0 | 0 | výr | 3D | 5A1 |  |  | Elektroměrový rozvaděč pro jeden třífázový jednosazbový i dvousazbový elektroměr s hlavním jističem do 63 A. Rozvaděč je vydrátován silovými vodiči CY 10 mm2. | Skříně jsou řešeny jako stavebnice z jednotlivých komponentů o rozměrech výšky 300, 500, 600, 700 a 900 mm, šířky 290, 390 a 550 mm a hloubky 240 a 390 mm. Jednotlivé komponenty jsou z plastické hmoty Prepreg (SMC), schválené EZÚ a Technick | 1 | 36 | 5A Elektroměrové pro přímé měření | 3065 | -
4765 | 5291 33.1.2 | 8595208619601 | PER PRE/1f/25 33.1.2 pilíř | - | 3D | ks | 21 | 9455 | 11440.55 | 0.027 | 0 | 0 | výr | 3D | 5A1 |  |  | Elektroměrový rozvaděč pro jeden jednofázový jednosazbový i dvousazbový elektroměr s hlavním jističem do 25 A. Rozvaděč je vydrátován silovými vodiči CY 10 mm2. | Skříně jsou řešeny jako stavebnice z jednotlivých komponentů o rozměrech výšky 300, 500, 600, 700 a 900 mm, šířky 290, 390 a 550 mm a hloubky 240 a 390 mm. Jednotlivé komponenty jsou z plastické hmoty Prepreg (SMC), schválené EZÚ a Technick | 1 | 36 | 5A Elektroměrové pro přímé měření | 3070 | -
25918 | 5292F | 8595208652929 | PER PRE-F/3f/63 pilíř | - | Modul | ks | 21 | 12603 | 15249.63 | 0.0233 | 0 | 0 | výr | mob | 5A1 | E2F |  | Elektroměrový rozvaděč pro jeden dvousazbový třífázový elektroměr s hlavním jističem do 63 A pro odběry s FVE. Rozvaděč je vydrátován silovými vodiči CY 10 mm2. Včetně ovládácího relé a vypínače instalace. |  | 1 | 36 | 5A Elektroměrové pro přímé měření |  | MODUL\PER PRE-F PILÍŘ 001.JPG
634 | 5300 | 8595208607875 | PPS 3x160A šr. pro kab. oko do 70 mm pro elm. rozvaděč | SS100/NUS1S | Modul | ks | 21 | 3522 | 4261.62 | 0.1111 | 0 | 0 | výr | mod | 5A2 | 100 | 002 | rozvaděč je určen k sestavení s elektroměrovými rozvaděči PER modulového typu, využití pro připojení a jištění jednoho odběrného místa do 160 A v kabelové síti | Tyto typy rozvaděčů jsou konstrukčně řešeny jako součást elektroměrových rozvaděčů, odvozená od základního modulu o rozměrech 250 x 570 x 200 mm. Výlisky jsou vyrobeny z lisovací hmoty SMC (Prepreg). Jedná se o termosetický kompozitní mater | 1 | 36 | 5A Elektroměrové pro přímé měření | 1675 | 41dd298cda37f.jpg
907 | 5300 3.1.3 | 8595208604379 | PER 11/3f/40 3.1.3 na stěnu | - | 3D | ks | 21 | 6946 | 8404.66 | 0.0645 | 0 | 0 | výr | 3D | 5A1 | E11 |  | Elektroměrový rozvaděč pro dva jednosazbové třífázové elektroměry s hlavním jističem do 40 A. Rozvaděč je vydrátován silovými vodiči CY 6 mm2. | Skříně jsou řešeny jako stavebnice z jednotlivých komponentů o rozměrech výšky 300, 500, 600, 700 a 900 mm, šířky 290, 390 a 550 mm a hloubky 240 a 390 mm. Jednotlivé komponenty jsou z plastické hmoty Prepreg (SMC), schválené EZÚ a Technick | 1 | 36 | 5A Elektroměrové pro přímé měření | 2292 | -
635 | 5302 | 8595208604386 | PPS 3x160A V se třm. do 70 mm pro elm. rozvaděč | SS100/NUV1P | Modul | ks | 21 | 3909 | 4729.89 | 0.1111 | 0 | 0 | výr | mod | 5A2 | 100 | 002 | Rozváděč je určen k sestavení s elektroměrovými rozvaděči PER modulového typu, využití pro připojení a jištění jednoho odběrného místa do 160 A v kabelové síti. | Tyto typy rozvaděčů jsou konstrukčně řešeny jako součást elektroměrových rozvaděčů, odvozená od základního modulu o rozměrech 250 x 570 x 200 mm. Výlisky jsou vyrobeny z lisovací hmoty SMC (Prepreg). | 1 | 36 | 5A Elektroměrové pro přímé měření | 1676 | 41dd2aad6c5ab.jpg
910 | 5302 3.1.3 | 8595208604393 | PER 11/3f/63 3.1.3 na stěnu | - | 3D | ks | 21 | 6979 | 8444.59 | 0.0645 | 0 | 0 | výr | 3D | 5A1 | E11 |  | Elektroměrový rozvaděč pro dva jednosazbové třífázové elektroměry s hlavním jističem do 63 A. Rozvaděč je vydrátován silovými vodiči CY 10 mm2. | Skříně jsou řešeny jako stavebnice z jednotlivých komponentů o rozměrech výšky 300, 500, 600, 700 a 900 mm, šířky 290, 390 a 550 mm a hloubky 240 a 390 mm. Jednotlivé komponenty jsou z plastické hmoty Prepreg (SMC), schválené EZÚ a Technick | 1 | 36 | 5A Elektroměrové pro přímé měření | 2297 | -
914 | 5304 3.1.3 | 8595208604409 | PER 11/1f/40 3.1.3 na stěnu | - | 3D | ks | 21 | 6914 | 8365.94 | 0.0714 | 0 | 0 | výr | 3D | 5A1 | E11 |  | Elektroměrový rozvaděč pro dva jednosazbové jednofázové elektroměry s hlavním jističem do 40 A. Rozvaděč je vydrátován silovými vodiči CY 6 mm2. | Skříně jsou řešeny jako stavebnice z jednotlivých komponentů o rozměrech výšky 300, 500, 600, 700 a 900 mm, šířky 290, 390 a 550 mm a hloubky 240 a 390 mm. Jednotlivé komponenty jsou z plastické hmoty Prepreg (SMC), schválené EZÚ a Technick | 1 | 36 | 5A Elektroměrové pro přímé měření | 2307 | -
630 | 5310 | 8595208604423 | PPS 3x250A šr. pro kab. oko pro elměrový rozvaděč | SS101/NUS1S | Modul | ks | 21 | 3861 | 4671.81 | 0.1111 | 0 | 0 | výr | mod | 5A2 | 101 | 002 | rozvaděč je určen k sestavení s elektroměrovými rozvaděči PER modulového typu, využití pro připojení a jištění jednoho odběrného místa do 250 A v kabelové síti | Tyto typy rozvaděčů jsou konstrukčně řešeny jako součást elektroměrových rozvaděčů, odvozená od základního modulu o rozměrech 250 x 570 x 200 mm. Výlisky jsou vyrobeny z lisovací hmoty SMC (Prepreg). Jedná se o termosetický kompozitní mat | 1 | 36 | 5A Elektroměrové pro přímé měření | 1671 | 41dd248478901.jpg
875 | 5310 3.1.1 | 8595208604430 | PER 1/3f/40 3.1.1 na stěnu | - | 3D | ks | 21 | 4765 | 5765.65 | 0.1 | 0 | 0 | výr | 3D | 5A1 | E10 |  | Elektroměrový rozvaděč pro jeden jednosazbový třífázový elektroměr s hlavním jističem do 40 A. Rozvaděč je vydrátován silovými vodiči CY 6 mm2. | Skříně jsou řešeny jako stavebnice z jednotlivých komponentů o rozměrech výšky 300, 500, 600, 700 a 900 mm, šířky 290, 390 a 550 mm a hloubky 240 a 390 mm. Jednotlivé komponenty jsou z plastické hmoty Prepreg (SMC), schválené EZÚ a Technick | 1 | 36 | 5A Elektroměrové pro přímé měření | 2242 | -
22767 | 5310 4.1.1 | 8595208658129 | PER 1/3f/40 4.1.1 na stěnu | - | 3D | ks | 21 | 4832 | 5846.72 | 0.0769 | 0 | 0 | výr | 3D | 5A1 | E10 |  | Elektroměrový rozvaděč pro jeden jednosazbový třífázový elektroměr s hlavním jističem do 40 A. Rozvaděč je vydrátován silovými vodiči CY 6 mm2. | Skříně jsou řešeny jako stavebnice z jednotlivých komponentů o rozměrech výšky 300, 500, 600, 700 a 900 mm, šířky 290, 390 a 550 mm a hloubky 240 a 390 mm. Jednotlivé komponenty jsou z plastické hmoty Prepreg (SMC), schválené EZÚ a Technick | 1 | 36 | 5A Elektroměrové pro přímé měření | 2242 | -
879 | 5311 4.1.1 | 8595208604447 | PER 1/3f/40+PS 4.1.1 na stěnu | SP100/NUP1S (PS) | 3D | ks | 21 | 6008 | 7269.68 | 0.0769 | 0 | 0 | výr | 3D | 5A1 | E10 |  | Elektroměrový rozvaděč pro jeden jednosazbový třífázový elektroměr s hlavním jističem do 40 A a vestavěnou pojistkovou skříní do 100 A s pojistkovým spodkem velikosti 00. Rozvaděč je vydrátován silovými vodiči CY 6 mm2. | Skříně jsou řešeny jako stavebnice z jednotlivých komponentů o rozměrech výšky 300, 500, 600, 700 a 900 mm, šířky 290, 390 a 550 mm a hloubky 240 a 390 mm. Jednotlivé komponenty jsou z plastické hmoty Prepreg (SMC), schválené EZÚ a Technick | 1 | 36 | 5A Elektroměrové pro přímé měření | 2247 | -
631 | 5312 | 8595208604454 | PPS 3x250A W se třm. pro elměrový rozvaděč | SS101/NUD1S | Modul | ks | 21 | 4895 | 5922.95 | 0.1111 | 0 | 0 | výr | mod | 5A2 | 101 | 002 | rozvaděč je určen k sestavení s elektroměrovými rozvaděči PER modulového typu, využití pro připojení a jištění jednoho odběrného místa do 250 A v kabelové síti | Tyto typy rozvaděčů jsou konstrukčně řešeny jako součást elektroměrových rozvaděčů, odvozená od základního modulu o rozměrech 250 x 570 x 200 mm. Výlisky jsou vyrobeny z lisovací hmoty SMC (Prepreg). Jedná se o termosetický kompozitní mater | 1 | 36 | 5A Elektroměrové pro přímé měření | 1672 | 41dd260e5b43e.jpg
883 | 5312 3.1.1 | 8595208604461 | PER 1/3f/63 3.1.1 na stěnu | - | 3D | ks | 21 | 4797 | 5804.37 | 0.0909 | 0 | 0 | výr | 3D | 5A1 | E10 |  | Elektroměrový rozvaděč pro jeden jednosazbový třífázový elektroměr s hlavním jističem do 63 A. Rozvaděč je vydrátován silovými vodiči CY 10 mm2. | Skříně jsou řešeny jako stavebnice z jednotlivých komponentů o rozměrech výšky 300, 500, 600, 700 a 900 mm, šířky 290, 390 a 550 mm a hloubky 240 a 390 mm. Jednotlivé komponenty jsou z plastické hmoty Prepreg (SMC), schválené EZÚ a Technick | 1 | 36 | 5A Elektroměrové pro přímé měření | 2252 | -
24707 | 5312 4.1.1 | 8595208690853 | PER 1/3f/63 4.1.1 na stěnu | - | 3D | ks | 21 | 4832 | 5846.72 | 0.0833 | 0 | 0 | výr | 3D | 5A1 | E10 |  | Elektroměrový rozvaděč pro jeden jednosazbový třífázový elektroměr s hlavním jističem do 63 A. Rozvaděč je vydrátován silovými vodiči CY 10 mm2. | Skříně jsou řešeny jako stavebnice z jednotlivých komponentů o rozměrech výšky 300, 500, 600, 700 a 900 mm, šířky 290, 390 a 550 mm a hloubky 240 a 390 mm. Jednotlivé komponenty jsou z plastické hmoty Prepreg (SMC), schválené EZÚ a Technick | 1 | 36 | 5A Elektroměrové pro přímé měření | 2252 | -
887 | 5313 4.1.1 | 8595208604478 | PER 1/3f/63+PS 4.1.1 na stěnu | SP100/NUP1S (PS) | 3D | ks | 21 | 6041 | 7309.61 | 0.0769 | 0 | 0 | výr | 3D | 5A1 | E10 |  | Elektroměrový rozvaděč pro jeden jednosazbový třífázový elektroměr s hlavním jističem do 63 A a vestavěnou pojistkovou skříní do 100 A s pojistkovým spodkem velikosti 00. Rozvaděč je vydrátován silovými vodiči CY 10 mm2. | Skříně jsou řešeny jako stavebnice z jednotlivých komponentů o rozměrech výšky 300, 500, 600, 700 a 900 mm, šířky 290, 390 a 550 mm a hloubky 240 a 390 mm. Jednotlivé komponenty jsou z plastické hmoty Prepreg (SMC), schválené EZÚ a Technick | 1 | 36 | 5A Elektroměrové pro přímé měření | 2257 | -
891 | 5314 3.1.1 | 8595208604485 | PER 1/1f/40 3.1.1 na stěnu | - | 3D | ks | 21 | 4733 | 5726.93 | 0.0909 | 0 | 0 | výr | 3D | 5A1 | E10 |  | Elektroměrový rozvaděč pro jeden jednosazbový jednofázový elektroměr s hlavním jističem do 40 A. Rozvaděč je vydrátován silovými vodiči CY 6 mm2. | Skříně jsou řešeny jako stavebnice z jednotlivých komponentů o rozměrech výšky 300, 500, 600, 700 a 900 mm, šířky 290, 390 a 550 mm a hloubky 240 a 390 mm. Jednotlivé komponenty jsou z plastické hmoty Prepreg (SMC), schválené EZÚ a Technick | 1 | 36 | 5A Elektroměrové pro přímé měření | 2272 | -
895 | 5315 4.1.1 | 8595208604492 | PER 1/1f/40+PS 4.1.1 na stěnu | SP100/NUP1S (PS) | 3D | ks | 21 | 6008 | 7269.68 | 0.0769 | 0 | 0 | výr | 3D | 5A1 | E10 |  | Elektroměrový rozvaděč pro jeden jednosazbový jednofázový elektroměr s hlavním jističem do 40 A a vestavěnou pojistkovou skříní do 100 A s pojistkovým spodkem velikosti 00. Rozvaděč je vydrátován silovými vodiči CY 6 mm2. | Skříně jsou řešeny jako stavebnice z jednotlivých komponentů o rozměrech výšky 300, 500, 600, 700 a 900 mm, šířky 290, 390 a 550 mm a hloubky 240 a 390 mm. Jednotlivé komponenty jsou z plastické hmoty Prepreg (SMC), schválené EZÚ a Technick | 1 | 36 | 5A Elektroměrové pro přímé měření | 2277 | -
26344 | 5315VEGD 5.1.1 | 8595208623509 | PER 2V1/3f/40/EGD 5.1.1 na stěnu | - | 3D | ks | 21 | 6625.4 | 8016.73 | 0 | 0 | 0 | výr | 3D | 5A1 | E2V |  | Elektroměrový rozváděč pro jeden dvousazbový třífázový elektroměr, pro hlavní jističe do 40 A a s vypínačem instalace. Rozváděč je vydrátován silovými vodiči CY 6 mm2. Zapojení dle podmínek EGD 1.1.2024 na jednom kříži. | Skříně jsou řešeny jako stavebnice z jednotlivých komponentů o rozměrech výšky 300, 500, 600, 700 a 900 mm, šířky 290, 390 a 550 mm a hloubky 240 a 390 mm. Jednotlivé komponenty jsou z plastické hmoty Prepreg (SMC), schválené EZÚ a Technick | 0 | 0 | 5A Elektroměrové pro přímé měření |  | 3D\PER\PER_2V1-3F-40_5-1-1_NASOKL_OTEVRENE.JPG | Skříně jsou řešeny jako stavebnice z jednotlivých komponentů o rozměrech výšky 300, 500, 600, 700 a 900 mm, šířky 290, 390 a 550 mm a hloubky 240 a 390 mm. Jednotlivé komponenty jsou z plastické hmoty Prepreg (SMC), schválené EZÚ a Technick
26356 | 5316VEGD 5.1.1 | 8595208675751 | PER 2V1/3f/63/EGD 5.1.1 na stěnu | - | 3D | ks | 21 | 6847.55 | 8285.54 | 0 | 0 | 0 | výr | 3D | 5A1 | E2V |  | Elektroměrový rozváděč pro jeden dvousazbový třífázový elektroměr, pro hlavní jističe do 63 A a s vypínačem instalace. Rozváděč je vydrátován silovými vodiči CY 10 mm2. Zapojení dle podmínek EGD 1.1.2024 na jednom kříži. | Skříně jsou řešeny jako stavebnice z jednotlivých komponentů o rozměrech výšky 300, 500, 600, 700 a 900 mm, šířky 290, 390 a 550 mm a hloubky 240 a 390 mm. Jednotlivé komponenty jsou z plastické hmoty Prepreg (SMC), schválené EZÚ a Technick | 0 | 0 | 5A Elektroměrové pro přímé měření |  | 3D\PER\PER_2V1-3F-40_5-1-1_NASOKL_OTEVRENE.JPG | Skříně jsou řešeny jako stavebnice z jednotlivých komponentů o rozměrech výšky 300, 500, 600, 700 a 900 mm, šířky 290, 390 a 550 mm a hloubky 240 a 390 mm. Jednotlivé komponenty jsou z plastické hmoty Prepreg (SMC), schválené EZÚ a Technick
26368 | 5317VEGD 5.1.1 | 8595208623455 | PER 2V1/3f/80/EGD 5.1.1 na stěnu | - | 3D | ks | 21 | 6960.73 | 8422.48 | 0 | 0 | 0 | výr | 3D | 5A1 | E2V |  | Elektroměrový rozváděč pro jeden dvousazbový třífázový elektroměr, pro hlavní jističe do 80 A a s vypínačem instalace. Rozváděč je vydrátován silovými vodiči CY 16 mm2. Zapojení dle podmínek EGD 1.1.2024 na jednom kříži. | Skříně jsou řešeny jako stavebnice z jednotlivých komponentů o rozměrech výšky 300, 500, 600, 700 a 900 mm, šířky 290, 390 a 550 mm a hloubky 240 a 390 mm. Jednotlivé komponenty jsou z plastické hmoty Prepreg (SMC), schválené EZÚ a Technick | 0 | 0 | 5A Elektroměrové pro přímé měření |  | 3D\PER\PER_2V1-3F-40_5-1-1_NASOKL_OTEVRENE.JPG | Skříně jsou řešeny jako stavebnice z jednotlivých komponentů o rozměrech výšky 300, 500, 600, 700 a 900 mm, šířky 290, 390 a 550 mm a hloubky 240 a 390 mm. Jednotlivé komponenty jsou z plastické hmoty Prepreg (SMC), schválené EZÚ a Technick
632 | 5320 | 8595208604522 | PPS 3x160A šr. pro kab. oko pro elměrový rozvaděč | SS100/NUS1S | Modul | ks | 21 | 3652 | 4418.92 | 0.1111 | 0 | 0 | výr | mod | 5A2 | 100 | 002 | rozvaděč je určen k sestavení s elektroměrovými rozvaděči PER modulového typu, využití pro připojení a jištění jednoho odběrného místa do 160 A v kabelové síti | Tyto typy rozvaděčů jsou konstrukčně řešeny jako součást elektroměrových rozvaděčů, odvozená od základního modulu o rozměrech 250 x 570 x 200 mm. Výlisky jsou vyrobeny z lisovací hmoty SMC (Prepreg). Jedná se o termosetický kompozitní mater | 1 | 36 | 5A Elektroměrové pro přímé měření | 1673 | 41dd2709a210a.jpg
922 | 5320 3.1.3 | 8595208604539 | PER 2/3f/40 3.1.3 na stěnu | - | 3D | ks | 21 | 6412 | 7758.52 | 0.0667 | 0 | 0 | výr | 3D | 5A1 | E20 |  | Elektroměrový rozvaděč pro jeden dvousazbový třífázový elektroměr s hlavním jističem do 40 A. Rozvaděč je vydrátován silovými vodiči CY 6 mm2. | Skříně jsou řešeny jako stavebnice z jednotlivých komponentů o rozměrech výšky 300, 500, 600, 700 a 900 mm, šířky 290, 390 a 550 mm a hloubky 240 a 390 mm. Jednotlivé komponenty jsou z plastické hmoty Prepreg (SMC), schválené EZÚ a Technick | 1 | 36 | 5A Elektroměrové pro přímé měření | 2317 | -
4766 | 5320 5.1.1 | 8595208618192 | PER 2/3f/40 5.1.1 na stěnu | - | 3D | ks | 21 | 6720 | 8131.2 | 0.0645 | 0 | 0 | výr | 3D | 5A1 | E20 |  | Elektroměrový rozvaděč pro jeden dvousazbový třífázový elektroměr s hlavním jističem do 40 A. Rozvaděč je vydrátován silovými vodiči CY 6 mm2. Zúžené provedení elektroměrové skříně s uspořádáním HDO nad elektroměrem. | Skříně jsou řešeny jako stavebnice z jednotlivých komponentů o rozměrech výšky 300, 500, 600, 700 a 900 mm, šířky 290, 390 a 550 mm a hloubky 240 a 390 mm. Jednotlivé komponenty jsou z plastické hmoty Prepreg (SMC), schválené EZÚ a Technick | 1 | 36 | 5A Elektroměrové pro přímé měření | 2322 | - | Skříně jsou řešeny jako stavebnice z jednotlivých komponentů o rozměrech výšky 300, 500, 600, 700 a 900 mm, šířky 290, 390 a 550 mm a hloubky 240 a 390 mm. Jednotlivé komponenty jsou z plastické hmoty Prepreg (SMC), schválené EZÚ a Technick
26443 | 5320VEGD 3.1.3 | 8595208691317 | PER 2V2/3f/40/EGD 3.1.3 na stěnu | - | 3D | ks | 21 | 6528.19 | 7899.11 | 0.0667 | 0 | 0 | výr | 3D | 5A1 | E2V |  | Elektroměrový rozváděč pro jeden dvousazbový třífázový elektroměr, pro hlavní jističe do 40 A a s vypínačem instalace. Rozváděč je vydrátován silovými vodiči CY 6 mm2. Zapojení dle podmínek EGD 1.1.2024. | Skříně jsou řešeny jako stavebnice z jednotlivých komponentů o rozměrech výšky 300, 500, 600, 700 a 900 mm, šířky 290, 390 a 550 mm a hloubky 240 a 390 mm. Jednotlivé komponenty jsou z plastické hmoty Prepreg (SMC), schválené EZÚ a Technick | 1 | 36 | 5A Elektroměrové pro přímé měření |  | 3D\PER\PER_2V2-3F-XX-EGD_3-1-3_NASOKL_OTEVRENE.JPG
925 | 5321 3.1.3 | 8595208604546 | PER 2/3f/40+PS 3.1.3 na stěnu | SP100/NUP1S (PS) | 3D | ks | 21 | 7027 | 8502.67 | 0.0625 | 0 | 0 | výr | 3D | 5A1 | E20 |  | Elektroměrový rozvaděč pro jeden dvousazbový třífázový elektroměr s hlavním jističem do 40 A a vestavěnou pojistkovou skříní do 100 A s pojistkovým spodkem velikosti 00. Rozvaděč je vydrátován silovými vodiči CY 6 mm2. | Skříně jsou řešeny jako stavebnice z jednotlivých komponentů o rozměrech výšky 300, 500, 600, 700 a 900 mm, šířky 290, 390 a 550 mm a hloubky 240 a 390 mm. Jednotlivé komponenty jsou z plastické hmoty Prepreg (SMC), schválené EZÚ a Technick | 1 | 36 | 5A Elektroměrové pro přímé měření | 2327 | -
633 | 5322 | 8595208604553 | PPS 3x160A WD se třm. pro elměrový rozvaděč | SS100/NUE1P | Modul | ks | 21 | 4491 | 5434.11 | 0.1111 | 0 | 0 | výr | mod | 5A2 | 100 | 002 | rozvaděč je určen k sestavení s elektroměrovými rozvaděči PER modulového typu, využití pro připojení a jištění jednoho odběrného místa do 160 A v kabelové síti | Tyto typy rozvaděčů jsou konstrukčně řešeny jako součást elektroměrových rozvaděčů, odvozená od základního modulu o rozměrech 250 x 570 x 200 mm. Výlisky jsou vyrobeny z lisovací hmoty SMC (Prepreg). Jedná se o termosetický kompozitní mater | 1 | 36 | 5A Elektroměrové pro přímé měření | 1674 | 41dd2804c920c.jpg
928 | 5322 3.1.3 | 8595208604560 | PER 2/3f/63 3.1.3 na stěnu | - | 3D | ks | 21 | 6445 | 7798.45 | 0.069 | 0 | 0 | výr | 3D | 5A1 | E20 |  | Elektroměrový rozvaděč pro jeden dvousazbový třífázový elektroměr s hlavním jističem do 63 A. Rozvaděč je vydrátován silovými vodiči CY 10 mm2. | Skříně jsou řešeny jako stavebnice z jednotlivých komponentů o rozměrech výšky 300, 500, 600, 700 a 900 mm, šířky 290, 390 a 550 mm a hloubky 240 a 390 mm. Jednotlivé komponenty jsou z plastické hmoty Prepreg (SMC), schválené EZÚ a Technick | 1 | 36 | 5A Elektroměrové pro přímé měření | 2332 | -
1316 | 5322 5.1.1 | 8595208604577 | PER 2/3f/63 5.1.1 na stěnu | - | 3D | ks | 21 | 6752 | 8169.92 | 0.0645 | 0 | 0 | výr | 3D | 5A1 | E20 |  | Elektroměrový rozvaděč pro jeden dvousazbový třífázový elektroměr s hlavním jističem do 63 A. Rozvaděč je vydrátován silovými vodiči CY 10 mm2. Zúžené provedení elektroměrové skříně s uspořádáním HDO nad elektroměrem. | Skříně jsou řešeny jako stavebnice z jednotlivých komponentů o rozměrech výšky 300, 500, 600, 700 a 900 mm, šířky 290, 390 a 550 mm a hloubky 240 a 390 mm. Jednotlivé komponenty jsou z plastické hmoty Prepreg (SMC), schválené EZÚ a Technick | 1 | 36 | 5A Elektroměrové pro přímé měření | 2337 | -
26444 | 5322VEGD 3.1.3 | 8595208636837 | PER 2V2/3f/63/EGD 3.1.3 na stěnu | - | 3D | ks | 21 | 6757.5 | 8176.58 | 0.0667 | 0 | 0 | výr | 3D | 5A1 | E2V |  | Elektroměrový rozváděč pro jeden dvousazbový třífázový elektroměr, pro hlavní jističe do 63 a s vypínačem instalace. Rozváděč je vydrátován silovými vodiči CY 10 mm2. Zapojení dle podmínek EGD 1.1.2024. | Skříně jsou řešeny jako stavebnice z jednotlivých komponentů o rozměrech výšky 300, 500, 600, 700 a 900 mm, šířky 290, 390 a 550 mm a hloubky 240 a 390 mm. Jednotlivé komponenty jsou z plastické hmoty Prepreg (SMC), schválené EZÚ a Technick | 1 | 36 | 5A Elektroměrové pro přímé měření |  | 3D\PER\PER_2V2-3F-XX-EGD_3-1-3_NASOKL_OTEVRENE.JPG
932 | 5323 3.1.3 | 8595208604584 | PER 2/3f/63+PS 3.1.3 na stěnu | SP100/NUP1S (PS) | 3D | ks | 21 | 7059 | 8541.39 | 0.0625 | 0 | 0 | výr | 3D | 5A1 | E20 |  | Elektroměrový rozvaděč pro jeden dvousazbový třífázový elektroměr s hlavním jističem do 63 A a vestavěnou pojistkovou skříní do 100 A s pojistkovým spodkem velikosti 00. Rozvaděč je vydrátován silovými vodiči CY 10 mm2. | Skříně jsou řešeny jako stavebnice z jednotlivých komponentů o rozměrech výšky 300, 500, 600, 700 a 900 mm, šířky 290, 390 a 550 mm a hloubky 240 a 390 mm. Jednotlivé komponenty jsou z plastické hmoty Prepreg (SMC), schválené EZÚ a Technick | 1 | 36 | 5A Elektroměrové pro přímé měření | 2342 | -
936 | 5324 3.1.3 | 8595208604591 | PER 2/1f/40 3.1.3 na stěnu | - | 3D | ks | 21 | 6380 | 7719.8 | 0.069 | 0 | 0 | výr | 3D | 5A1 | E20 |  | Elektroměrový rozvaděč pro jeden dvousazbový jednofázový elektroměr s hlavním jističem do 40 A. Rozvaděč je vydrátován silovými vodiči CY 6 mm2. | Skříně jsou řešeny jako stavebnice z jednotlivých komponentů o rozměrech výšky 300, 500, 600, 700 a 900 mm, šířky 290, 390 a 550 mm a hloubky 240 a 390 mm. Jednotlivé komponenty jsou z plastické hmoty Prepreg (SMC), schválené EZÚ a Technick | 1 | 36 | 5A Elektroměrové pro přímé měření | 2362 | -
1357 | 5324 5.1.1 | 8595208604607 | PER 2/1f/40 5.1.1 na stěnu | - | 3D | ks | 21 | 6526 | 7896.46 | 0.0645 | 0 | 0 | výr | 3D | 5A1 | E20 |  | Elektroměrový rozvaděč pro jeden dvousazbový jednofázový elektroměr s hlavním jističem do 40 A. Rozvaděč je vydrátován silovými vodiči CY 6 mm2. Zúžené provedení elektroměrové skříně s uspořádáním HDO nad elektroměrem. | Skříně jsou řešeny jako stavebnice z jednotlivých komponentů o rozměrech výšky 300, 500, 600, 700 a 900 mm, šířky 290, 390 a 550 mm a hloubky 240 a 390 mm. Jednotlivé komponenty jsou z plastické hmoty Prepreg (SMC), schválené EZÚ a Technick | 1 | 36 | 5A Elektroměrové pro přímé měření | 2367 | -
940 | 5325 3.1.3 | 8595208604614 | PER 2/1f/40+PS 3.1.3 na stěnu | SP100/NUP1S (PS) | 3D | ks | 21 | 6995 | 8463.95 | 0.0625 | 0 | 0 | výr | 3D | 5A1 | E20 |  | Elektroměrový rozvaděč pro jeden dvousazbový jednofázový elektroměr s hlavním jističem do 40 A a vestavěnou pojistkovou skříní do 100 A s pojistkovým spodkem velikosti 00. Rozvaděč je vydrátován silovými vodiči CY 6 mm2. | Skříně jsou řešeny jako stavebnice z jednotlivých komponentů o rozměrech výšky 300, 500, 600, 700 a 900 mm, šířky 290, 390 a 550 mm a hloubky 240 a 390 mm. Jednotlivé komponenty jsou z plastické hmoty Prepreg (SMC), schválené EZÚ a Technick | 1 | 36 | 5A Elektroměrové pro přímé měření | 2372 | -
25289 | 53267 | 8595208632679 | Výztuha soklu SO 3.2.X |  | 3D | pár | 21 | 2509 | 3035.89 | 0 | 0 | 0 | iden1: výr; iden2: 3D; iden3: 8A1; iden4: 32X | 0 | 0 |  |  | 3D\SO\53267 VYZTUHA SOKLU.JPG
636 | 5330 | 8595208604645 | PPS 6x160A šr. pro kab. oko pro elměrový rozvaděč | SS200/NUS1P | Modul | ks | 21 | 3909 | 4729.89 | 0.1111 | 0 | 0 | výr | mod | 5A2 | 200 | 002 | rozvaděč je určen k sestavení s elektroměrovými rozvaděči PER modulového typu, využití pro připojení a jištění dvou odběrných míst do 160 A v kabelové síti | Tyto typy rozvaděčů jsou konstrukčně řešeny jako součást elektroměrových rozvaděčů, odvozená od základního modulu o rozměrech 250 x 570 x 200 mm. Výlisky jsou vyrobeny z lisovací hmoty SMC (Prepreg). Jedná se o termosetický kompozitní mater | 1 | 36 | 5A Elektroměrové pro přímé měření | 1677 | 41dd2b856ecbf.jpg
956 | 5330 3.1.13 | 8595208604652 | PER 3/3f/40 3.1.13 na stěnu | - | 3D | ks | 21 | 10417 | 12604.57 | 0.0417 | 0 | 0 | výr | 3D | 5A1 | E30 |  | Elektroměrový rozvaděč dva dvousazbové třífázové elektroměry se společným sazbovým spínačem a s hlavním jističem do 40 A. Rozvaděč je vydrátován silovými vodiči CY 6 mm2. | Skříně jsou řešeny jako stavebnice z jednotlivých komponentů o rozměrech výšky 300, 500, 600, 700 a 900 mm, šířky 290, 390 a 550 mm a hloubky 240 a 390 mm. Jednotlivé komponenty jsou z plastické hmoty Prepreg (SMC), schválené EZÚ a Technick | 1 | 36 | 5A Elektroměrové pro přímé měření | 2422 | -
952 | 5330 3.1.31 | 8595208604669 | PER 3/3f/40 3.1.31 na stěnu | - | 3D | ks | 21 | 10417 | 12604.57 | 0.0417 | 0 | 0 | výr | 3D | 5A1 | E30 |  | Elektroměrový rozvaděč dva dvousazbové třífázové elektroměry se společným sazbovým spínačem a s hlavním jističem do 40 A. Rozvaděč je vydrátován silovými vodiči CY 6 mm2. | Skříně jsou řešeny jako stavebnice z jednotlivých komponentů o rozměrech výšky 300, 500, 600, 700 a 900 mm, šířky 290, 390 a 550 mm a hloubky 240 a 390 mm. Jednotlivé komponenty jsou z plastické hmoty Prepreg (SMC), schválené EZÚ a Technick | 1 | 36 | 5A Elektroměrové pro přímé měření | 2417 | -
964 | 5331 3.1.13 | 8595208604676 | PER 3/3f/40+PS 3.1.13 na stěnu | SP100/NUP1S (PS) | 3D | ks | 21 | 11628 | 14069.88 | 0.0385 | 0 | 0 | výr | 3D | 5A1 | E30 |  | Elektroměrový rozvaděč pro dva dvousazbové třífázové elektroměry se společným sazbovým spínačem, s hlavním jističem do 40 A a vestavěnou pojistkovou skříní do 100 A s pojistkovým spodkem velikosti 00. Rozvaděč je vydrátován silovými vodiči | Skříně jsou řešeny jako stavebnice z jednotlivých komponentů o rozměrech výšky 300, 500, 600, 700 a 900 mm, šířky 290, 390 a 550 mm a hloubky 240 a 390 mm. Jednotlivé komponenty jsou z plastické hmoty Prepreg (SMC), schválené EZÚ a Technick | 1 | 36 | 5A Elektroměrové pro přímé měření | 2432 | -
960 | 5331 3.1.31 | 8595208604683 | PER 3/3f/40+PS 3.1.31 na stěnu | SP100/NUP1S (PS) | 3D | ks | 21 | 11628 | 14069.88 | 0.0385 | 0 | 0 | výr | 3D | 5A1 | E30 |  | Elektroměrový rozvaděč pro dva dvousazbové třífázové elektroměry se společným sazbovým spínačem, s hlavním jističem do 40 A a vestavěnou pojistkovou skříní do 100 A s pojistkovým spodkem velikosti 00. Rozvaděč je vydrátován silovými vodiči | Skříně jsou řešeny jako stavebnice z jednotlivých komponentů o rozměrech výšky 300, 500, 600, 700 a 900 mm, šířky 290, 390 a 550 mm a hloubky 240 a 390 mm. Jednotlivé komponenty jsou z plastické hmoty Prepreg (SMC), schválené EZÚ a Technick | 1 | 36 | 5A Elektroměrové pro přímé měření | 2427 | -
637 | 5332 | 8595208604690 | PPS 6x160A WD se třm. pro elměrový rozvaděč | SS200/NUE1P | Modul | ks | 21 | 4781 | 5785.01 | 0.1111 | 0 | 0 | výr | mod | 5A2 | 200 | 002 | rozvaděč je určen k sestavení s elektroměrovými rozvaděči PER modulového typu, využití pro připojení a jištění dvou odběrných míst do 160 A v kabelové síti | Tyto typy rozvaděčů jsou konstrukčně řešeny jako součást elektroměrových rozvaděčů, odvozená od základního modulu o rozměrech 250 x 570 x 200 mm. Výlisky jsou vyrobeny z lisovací hmoty SMC (Prepreg). Jedná se o termosetický kompozitní mater | 1 | 36 | 5A Elektroměrové pro přímé měření | 1678 | 41dd2c7bb0b6a.jpg
972 | 5332 3.1.13 | 8595208604706 | PER 3/3f/63 3.1.13 na stěnu | - | 3D | ks | 21 | 10451 | 12645.71 | 0.0417 | 0 | 0 | výr | 3D | 5A1 | E30 |  | Elektroměrový rozvaděč dva dvousazbové třífázové elektroměry se společným sazbovým spínačem a s hlavním jističem do 63 A. Rozvaděč je vydrátován silovými vodiči CY 10 mm2. | Skříně jsou řešeny jako stavebnice z jednotlivých komponentů o rozměrech výšky 300, 500, 600, 700 a 900 mm, šířky 290, 390 a 550 mm a hloubky 240 a 390 mm. Jednotlivé komponenty jsou z plastické hmoty Prepreg (SMC), schválené EZÚ a Technick | 1 | 36 | 5A Elektroměrové pro přímé měření | 2442 | -
968 | 5332 3.1.31 | 8595208604713 | PER 3/3f/63 3.1.31 na stěnu | - | 3D | ks | 21 | 10451 | 12645.71 | 0.0417 | 0 | 0 | výr | 3D | 5A1 | E30 |  | Elektroměrový rozvaděč dva dvousazbové třífázové elektroměry se společným sazbovým spínačem a s hlavním jističem do 63 A. Rozvaděč je vydrátován silovými vodiči CY 10 mm2. | Skříně jsou řešeny jako stavebnice z jednotlivých komponentů o rozměrech výšky 300, 500, 600, 700 a 900 mm, šířky 290, 390 a 550 mm a hloubky 240 a 390 mm. Jednotlivé komponenty jsou z plastické hmoty Prepreg (SMC), schválené EZÚ a Technick | 1 | 36 | 5A Elektroměrové pro přímé měření | 2437 | -
980 | 5333 3.1.13 | 8595208604720 | PER 3/3f/63+PS 3.1.13 na stěnu | SP100/NUP1S (PS) | 3D | ks | 21 | 11678 | 14130.38 | 0.0385 | 0 | 0 | výr | 3D | 5A1 | E30 |  | Elektroměrový rozvaděč pro dva dvousazbové třífázové elektroměry se společným sazbovým spínačem, s hlavním jističem do 63 A a vestavěnou pojistkovou skříní do 100 A s pojistkovým spodkem velikosti 00. Rozvaděč je vydrátován silovými vodiči | Skříně jsou řešeny jako stavebnice z jednotlivých komponentů o rozměrech výšky 300, 500, 600, 700 a 900 mm, šířky 290, 390 a 550 mm a hloubky 240 a 390 mm. Jednotlivé komponenty jsou z plastické hmoty Prepreg (SMC), schválené EZÚ a Technick | 1 | 36 | 5A Elektroměrové pro přímé měření | 2452 | -
976 | 5333 3.1.31 | 8595208604737 | PER 3/3f/63+PS 3.1.31 na stěnu | SP100/NUP1S (PS) | 3D | ks | 21 | 11678 | 14130.38 | 0.0385 | 0 | 0 | výr | 3D | 5A1 | E30 |  | Elektroměrový rozvaděč pro dva dvousazbové třífázové elektroměry se společným sazbovým spínačem, s hlavním jističem do 63 A a vestavěnou pojistkovou skříní do 100 A s pojistkovým spodkem velikosti 00. Rozvaděč je vydrátován silovými vodiči | Skříně jsou řešeny jako stavebnice z jednotlivých komponentů o rozměrech výšky 300, 500, 600, 700 a 900 mm, šířky 290, 390 a 550 mm a hloubky 240 a 390 mm. Jednotlivé komponenty jsou z plastické hmoty Prepreg (SMC), schválené EZÚ a Technick | 1 | 36 | 5A Elektroměrové pro přímé měření | 2447 | -
988 | 5334 3.1.13 | 8595208604744 | PER 3/1f/40 3.1.13 na stěnu | - | 3D | ks | 21 | 10385 | 12565.85 | 0.0417 | 0 | 0 | výr | 3D | 5A1 | E30 |  | Elektroměrový rozvaděč dva dvousazbové jednofázové elektroměry se společným sazbovým spínačem a s hlavním jističem do 40 A. Rozvaděč je vydrátován silovými vodiči CY 6 mm2. | Skříně jsou řešeny jako stavebnice z jednotlivých komponentů o rozměrech výšky 300, 500, 600, 700 a 900 mm, šířky 290, 390 a 550 mm a hloubky 240 a 390 mm. Jednotlivé komponenty jsou z plastické hmoty Prepreg (SMC), schválené EZÚ a Technick | 1 | 36 | 5A Elektroměrové pro přímé měření | 2482 | -
984 | 5334 3.1.31 | 8595208604751 | PER 3/1f/40 3.1.31 na stěnu | - | 3D | ks | 21 | 10385 | 12565.85 | 0.0417 | 0 | 0 | výr | 3D | 5A1 | E30 |  | Elektroměrový rozvaděč dva dvousazbové jednofázové elektroměry se společným sazbovým spínačem a s hlavním jističem do 40 A. Rozvaděč je vydrátován silovými vodiči CY 6 mm2. | Skříně jsou řešeny jako stavebnice z jednotlivých komponentů o rozměrech výšky 300, 500, 600, 700 a 900 mm, šířky 290, 390 a 550 mm a hloubky 240 a 390 mm. Jednotlivé komponenty jsou z plastické hmoty Prepreg (SMC), schválené EZÚ a Technick | 1 | 36 | 5A Elektroměrové pro přímé měření | 2477 | -
996 | 5335 3.1.13 | 8595208604768 | PER 3/1f/40+PS 3.1.13 na stěnu | SP100/NUP1S (PS) | 3D | ks | 21 | 11580 | 14011.8 | 0.0385 | 0 | 0 | výr | 3D | 5A1 | E30 |  | Elektroměrový rozvaděč pro dva dvousazbové jednofázové elektroměry se společným sazbovým spínačem, s hlavním jističem do 40 A a vestavěnou pojistkovou skříní do 100 A s pojistkovým spodkem velikosti 00. Rozvaděč je vydrátován silovými vodič | Skříně jsou řešeny jako stavebnice z jednotlivých komponentů o rozměrech výšky 300, 500, 600, 700 a 900 mm, šířky 290, 390 a 550 mm a hloubky 240 a 390 mm. Jednotlivé komponenty jsou z plastické hmoty Prepreg (SMC), schválené EZÚ a Technick | 1 | 36 | 5A Elektroměrové pro přímé měření | 2492 | -
992 | 5335 3.1.31 | 8595208604775 | PER 3/1f/40+PS 3.1.31 na stěnu | SP100/NUP1S (PS) | 3D | ks | 21 | 11580 | 14011.8 | 0.0385 | 0 | 0 | výr | 3D | 5A1 | E30 |  | Elektroměrový rozvaděč pro dva dvousazbové jednofázové elektroměry se společným sazbovým spínačem, s hlavním jističem do 40 A a vestavěnou pojistkovou skříní do 100 A s pojistkovým spodkem velikosti 00. Rozvaděč je vydrátován silovými vodič | Skříně jsou řešeny jako stavebnice z jednotlivých komponentů o rozměrech výšky 300, 500, 600, 700 a 900 mm, šířky 290, 390 a 550 mm a hloubky 240 a 390 mm. Jednotlivé komponenty jsou z plastické hmoty Prepreg (SMC), schválené EZÚ a Technick | 1 | 36 | 5A Elektroměrové pro přímé měření | 2487 | -
1315 | 5340 5.1.3 | 8595208604829 | PER 22/3f/40 5.1.3 na stěnu | - | 3D | ks | 21 | 8659 | 10477.39 | 0.0444 | 0 | 0 | výr | 3D | 5A1 | E22 |  | Elektroměrový rozvaděč pro dva dvousazbové třífázové elektroměry s hlavními jističi do 40 A a dva sazbové spínače. Rozvaděč je vydrátován silovými vodiči CY 6 mm2. | Skříně jsou řešeny jako stavebnice z jednotlivých komponentů o rozměrech výšky 300, 500, 600, 700 a 900 mm, šířky 290, 390 a 550 mm a hloubky 240 a 390 mm. Jednotlivé komponenty jsou z plastické hmoty Prepreg (SMC), schválené EZÚ a Technick | 1 | 36 | 5A Elektroměrové pro přímé měření | 2392 | -
1943 | 53404 | 8595208611131 | PER 11/1f/40 na stěnu | - | AHVO | ks | 21 | 3838 | 4643.98 | 0.1 | 0 | 0 | výr | ahv | 5A1 | E11 | 001 | Elektroměrový rozvaděč pro dva jednosazbové jednofázové elektroměry s hlavním jističem do 40 A. Rozvaděč je vydrátován silovými vodiči CY 6 mm2. | Skříně jsou řešeny jako monolitické o rozměrech výšky 585 mm, šířky 420 mm a hloubky 216 mm. Konstrukční řešení skříní je navrženo s ohledem na nové požadavky na skříně v distribučních sítích a s ohledem na pořizovací náklady. Jednotlivé ko | 1 | 36 | 5A Elektroměrové pro přímé měření | 2973 | 4416b7e9f30c8.jpg
1907 | 53410 | 8595208611155 | PER 1/3f/40 na stěnu | - | AHVO | ks | 21 | 3729 | 4512.09 | 0.1 | 0 | 0 | výr | ahv | 5A1 | E10 | 001 | Elektroměrový rozvaděč pro jeden jednosazbový třífázový elektroměr s hlavním jističem do 40 A. Rozvaděč je vydrátován silovými vodiči CY 6 mm2. | Skříně jsou řešeny jako monolitické o rozměrech výšky 585 mm, šířky 420 mm a hloubky 216 mm. Konstrukční řešení skříní je navrženo s ohledem na nové požadavky na skříně v distribučních sítích a s ohledem na pořizovací náklady. Jednotlivé ko | 1 | 36 | 5A Elektroměrové pro přímé měření | 2933 | 441675a2bb6d7.jpg
1910 | 53411 | 8595208611162 | PER 1/3f/40+PS na stěnu | SP100/NUP3S (PS) | AHVO | ks | 21 | 4335 | 5245.35 | 0.1 | 0 | 0 | výr | ahv | 5A1 | E10 | 001 | Elektroměrový rozvaděč pro jeden jednosazbový třífázový elektroměr s hlavním jističem do 40 A a vestavěnou pojistkovou skříní do 100 A s pojistkovým spodkem velikosti 00. Rozvaděč je vydrátován silovými vodiči CY 6 mm2. | Skříně jsou řešeny jako monolitické o rozměrech výšky 585 mm, šířky 420 mm a hloubky 216 mm. Konstrukční řešení skříní je navrženo s ohledem na nové požadavky na skříně v distribučních sítích a s ohledem na pořizovací náklady. Jednotlivé ko | 1 | 36 | 5A Elektroměrové pro přímé měření | 2937 | 44167ae631ab9.jpg
1914 | 53412 | 8595208611179 | PER 1/3f/63 na stěnu | - | AHVO | ks | 21 | 3760 | 4549.6 | 0.1 | 0 | 0 | výr | ahv | 5A1 | E10 | 001 | Elektroměrový rozvaděč pro jeden jednosazbový třífázový elektroměr s hlavním jističem do 63 A. Rozvaděč je vydrátován silovými vodiči CY 10 mm2. | Skříně jsou řešeny jako monolitické o rozměrech výšky 585 mm, šířky 420 mm a hloubky 216 mm. Konstrukční řešení skříní je navrženo s ohledem na nové požadavky na skříně v distribučních sítích a s ohledem na pořizovací náklady. Jednotlivé ko | 1 | 36 | 5A Elektroměrové pro přímé měření | 2941 | 4416850299a28.jpg
1917 | 53413 | 8595208611186 | PER 1/3f/63+PS na stěnu | SP100/NUP3S (PS) | AHVO | ks | 21 | 4366 | 5282.86 | 0.1 | 0 | 0 | výr | ahv | 5A1 | E10 | 001 | Elektroměrový rozvaděč pro jeden jednosazbový třífázový elektroměr s hlavním jističem do 63 A a vestavěnou pojistkovou skříní do 100 A s pojistkovým spodkem velikosti 00. Rozvaděč je vydrátován silovými vodiči CY 10 mm2. | Skříně jsou řešeny jako monolitické o rozměrech výšky 585 mm, šířky 420 mm a hloubky 216 mm. Konstrukční řešení skříní je navrženo s ohledem na nové požadavky na skříně v distribučních sítích a s ohledem na pořizovací náklady. Jednotlivé ko | 1 | 36 | 5A Elektroměrové pro přímé měření | 2945 | 44168e965f6fb.jpg
1921 | 53414 | 8595208611193 | PER 1/1f/40 na stěnu | - | AHVO | ks | 21 | 3698 | 4474.58 | 0.1 | 0 | 0 | výr | ahv | 5A1 | E10 | 001 | Elektroměrový rozvaděč pro jeden jednosazbový jednofázový elektroměr s hlavním jističem do 40 A. Rozvaděč je vydrátován silovými vodiči CY 6 mm2. | Skříně jsou řešeny jako monolitické o rozměrech výšky 585 mm, šířky 420 mm a hloubky 216 mm. Konstrukční řešení skříní je navrženo s ohledem na nové požadavky na skříně v distribučních sítích a s ohledem na pořizovací náklady. Jednotlivé ko | 1 | 36 | 5A Elektroměrové pro přímé měření | 2949 | 4416a3e16e75c.jpg
1924 | 53415 | 8595208611209 | PER 1/1f/40+PS na stěnu | SP100/NUP3S (PS) | AHVO | ks | 21 | 4304 | 5207.84 | 0.1 | 0 | 0 | výr | ahv | 5A1 | E10 | 001 | Elektroměrový rozvaděč pro jeden jednosazbový jednofázový elektroměr s hlavním jističem do 40 A a vestavěnou pojistkovou skříní do 100 A s pojistkovým spodkem velikosti 00. Rozvaděč je vydrátován silovými vodiči CY 6 mm2. | Skříně jsou řešeny jako monolitické o rozměrech výšky 585 mm, šířky 420 mm a hloubky 216 mm. Konstrukční řešení skříní je navrženo s ohledem na nové požadavky na skříně v distribučních sítích a s ohledem na pořizovací náklady. Jednotlivé ko | 1 | 36 | 5A Elektroměrové pro přímé měření | 2953 | 4416a5eb9204a.jpg
4768 | 5342 5.1.3 | 8595208618215 | PER 22/3f/63 5.1.3 na stěnu | - | 3D | ks | 21 | 8691 | 10516.11 | 0.0444 | 0 | 0 | výr | 3D | 5A1 | E22 |  | Elektroměrový rozvaděč pro dva dvousazbové třífázové elektroměry s hlavními jističi do 63 A a dva sazbové spínače. Rozvaděč je vydrátován silovými vodiči CY 10 mm2. | Skříně jsou řešeny jako stavebnice z jednotlivých komponentů o rozměrech výšky 300, 500, 600, 700 a 900 mm, šířky 290, 390 a 550 mm a hloubky 240 a 390 mm. Jednotlivé komponenty jsou z plastické hmoty Prepreg (SMC), schválené EZÚ a Technick | 1 | 36 | 5A Elektroměrové pro přímé měření | 2397 | - | Skříně jsou řešeny jako stavebnice z jednotlivých komponentů o rozměrech výšky 300, 500, 600, 700 a 900 mm, šířky 290, 390 a 550 mm a hloubky 240 a 390 mm. Jednotlivé komponenty jsou z plastické hmoty Prepreg (SMC), schválené EZÚ a Technick
1950 | 53420 | 8595208611230 | PER 2/3f/40 na stěnu | - | AHVO | ks | 21 | 4226 | 5113.46 | 0.1 | 0 | 0 | výr | ahv | 5A1 | E20 | 001 | Elektroměrový rozvaděč pro jeden dvousazbový třífázový elektroměr s hlavním jističem do 40 A. Rozvaděč je vydrátován silovými vodiči CY 6 mm2. | Skříně jsou řešeny jako monolitické o rozměrech výšky 585 mm, šířky 420 mm a hloubky 216 mm. Konstrukční řešení skříní je navrženo s ohledem na nové požadavky na skříně v distribučních sítích a s ohledem na pořizovací náklady. Jednotlivé ko | 1 | 36 | 5A Elektroměrové pro přímé měření | 2981 | 4417c763ba25b.jpg
26486 | 53420VEGD |  | PER 2V2/3f/40/EGD na stěnu |  | AHVO | ks | 21 | 4680.4 | 5663.28 | 0 | 0 | 0 | iden1: výr; iden2: ahv; iden3: 5A1 | 0 | 0
1953 | 53421 | 8595208611247 | PER 2/3f/40+PS na stěnu | SP100/NUP3S (PS) | AHVO | ks | 21 | 4816 | 5827.36 | 0.1 | 0 | 0 | výr | ahv | 5A1 | E20 | 001 | Elektroměrový rozvaděč pro jeden dvousazbový třífázový elektroměr s hlavním jističem do 40 A a vestavěnou pojistkovou skříní do 100 A s pojistkovým spodkem velikosti 00. Rozvaděč je vydrátován silovými vodiči CY 6 mm2. | Skříně jsou řešeny jako monolitické o rozměrech výšky 585 mm, šířky 420 mm a hloubky 216 mm. Konstrukční řešení skříní je navrženo s ohledem na nové požadavky na skříně v distribučních sítích a s ohledem na pořizovací náklady. Jednotlivé ko | 1 | 36 | 5A Elektroměrové pro přímé měření | 2985 | 4417ca2e91a62.jpg
1956 | 53422 | 8595208611254 | PER 2/3f/63 na stěnu | - | AHVO | ks | 21 | 4257 | 5150.97 | 0.1 | 0 | 0 | výr | ahv | 5A1 | E20 | 001 | Elektroměrový rozvaděč pro jeden dvousazbový třífázový elektroměr s hlavním jističem do 63 A. Rozvaděč je vydrátován silovými vodiči CY 10 mm2. | Skříně jsou řešeny jako monolitické o rozměrech výšky 585 mm, šířky 420 mm a hloubky 216 mm. Konstrukční řešení skříní je navrženo s ohledem na nové požadavky na skříně v distribučních sítích a s ohledem na pořizovací náklady. Jednotlivé ko | 1 | 36 | 5A Elektroměrové pro přímé měření | 2989 | 4417d5b8d621c.jpg
1960 | 53423 | 8595208611261 | PER 2/3f/63+PS na stěnu | SP100/NUP3S (PS) | AHVO | ks | 21 | 4847 | 5864.87 | 0.1 | 0 | 0 | výr | ahv | 5A1 | E20 | 001 | Elektroměrový rozvaděč pro jeden dvousazbový třífázový elektroměr s hlavním jističem do 63 A a vestavěnou pojistkovou skříní do 100 A s pojistkovým spodkem velikosti 00. Rozvaděč je vydrátován silovými vodiči CY 10 mm2. | Skříně jsou řešeny jako monolitické o rozměrech výšky 585 mm, šířky 420 mm a hloubky 216 mm. Konstrukční řešení skříní je navrženo s ohledem na nové požadavky na skříně v distribučních sítích a s ohledem na pořizovací náklady. Jednotlivé ko | 1 | 36 | 5A Elektroměrové pro přímé měření | 2993 | 4417d76388191.jpg
1964 | 53424 | 8595208611278 | PER 2/1f/40 na stěnu | - | AHVO | ks | 21 | 4195 | 5075.95 | 0.1 | 0 | 0 | výr | ahv | 5A1 | E20 | 001 | Elektroměrový rozvaděč pro jeden dvousazbový jednofázový elektroměr s hlavním jističem do 40 A. Rozvaděč je vydrátován silovými vodiči CY 6 mm2. | Skříně jsou řešeny jako monolitické o rozměrech výšky 585 mm, šířky 420 mm a hloubky 216 mm. Konstrukční řešení skříní je navrženo s ohledem na nové požadavky na skříně v distribučních sítích a s ohledem na pořizovací náklady. Jednotlivé ko | 1 | 36 | 5A Elektroměrové pro přímé měření | 2997 | 4417da5639dbf.jpg
1968 | 53425 | 8595208618222 | PER 2/1f/40+PS na stěnu | SP100/NUP3S (PS) | AHVO | ks | 21 | 4784 | 5788.64 | 0.1 | 0 | 0 | výr | ahv | 5A1 | E20 | 001 | Elektroměrový rozvaděč pro jeden dvousazbový jednofázový elektroměr s hlavním jističem do 40 A a vestavěnou pojistkovou skříní do 100 A s pojistkovým spodkem velikosti 00. Rozvaděč je vydrátován silovými vodiči CY 6 mm2. | Skříně jsou řešeny jako monolitické o rozměrech výšky 585 mm, šířky 420 mm a hloubky 216 mm. Konstrukční řešení skříní je navrženo s ohledem na nové požadavky na skříně v distribučních sítích a s ohledem na pořizovací náklady. Jednotlivé ko | 1 | 36 | 5A Elektroměrové pro přímé měření | 3003 | 4417df47c2a80.jpg | Skříně jsou řešeny jako monolitické o rozměrech výšky 585 mm, šířky 420 mm a hloubky 216 mm. Konstrukční řešení skříní je navrženo s ohledem na nové požadavky na skříně v distribučních sítích a s ohledem na pořizovací náklady. Jednotlivé ko
4769 | 5344 5.1.3 | 8595208618239 | PER 22/1f/40 5.1.3 na stěnu | - | 3D | ks | 21 | 8659 | 10477.39 | 0.0444 | 0 | 0 | výr | 3D | 5A1 | E22 |  | Elektroměrový rozvaděč pro dva dvousazbové jednofázové elektroměry s hlavními jističi do 40 A a dva sazbové spínače. Rozvaděč je vydrátován silovými vodiči CY 6 mm2. | Skříně jsou řešeny jako stavebnice z jednotlivých komponentů o rozměrech výšky 300, 500, 600, 700 a 900 mm, šířky 290, 390 a 550 mm a hloubky 240 a 390 mm. Jednotlivé komponenty jsou z plastické hmoty Prepreg (SMC), schválené EZÚ a Technick | 1 | 36 | 5A Elektroměrové pro přímé měření | 2407 | - | Skříně jsou řešeny jako stavebnice z jednotlivých komponentů o rozměrech výšky 300, 500, 600, 700 a 900 mm, šířky 290, 390 a 550 mm a hloubky 240 a 390 mm. Jednotlivé komponenty jsou z plastické hmoty Prepreg (SMC), schválené EZÚ a Technick
1849 | 5380 3.1.1 | 8595208695315 | PER 1/3f/80 3.1.1 na stěnu | - | 3D | ks | 21 | 4959 | 6000.39 | 0.0909 | 0 | 0 | výr | 3D | 5A1 | E10 |  | Elektroměrový rozvaděč pro jeden jednosazbový třífázový elektroměr s hlavním jističem do 80 A. Rozvaděč je vydrátován silovými vodiči CY 16 mm2. | Skříně jsou řešeny jako stavebnice z jednotlivých komponentů o rozměrech výšky 300, 500, 600, 700 a 900 mm, šířky 290, 390 a 550 mm a hloubky 240 a 390 mm. Jednotlivé komponenty jsou z plastické hmoty Prepreg (SMC), schválené EZÚ a Technick | 1 | 36 | 5A Elektroměrové pro přímé měření | 2262 | -
4771 | 5381 4.1.1 | 8595208618253 | PER 1/3f/80+PS 4.1.1 na stěnu | SP100/NUP1S (PS) | 3D | ks | 21 | 6283 | 7602.43 | 0.0741 | 0 | 0 | výr | 3D | 5A1 | E10 |  | Elektroměrový rozvaděč pro jeden jednosazbový třífázový elektroměr s hlavním jističem do 80 A a vestavěnou pojistkovou skříní do 100 A s pojistkovým spodkem velikosti 00. Rozvaděč je vydrátován silovými vodiči CY 16 mm2. | Skříně jsou řešeny jako stavebnice z jednotlivých komponentů o rozměrech výšky 300, 500, 600, 700 a 900 mm, šířky 290, 390 a 550 mm a hloubky 240 a 390 mm. Jednotlivé komponenty jsou z plastické hmoty Prepreg (SMC), schválené EZÚ a Technick | 1 | 36 | 5A Elektroměrové pro přímé měření | 2267 | - | Skříně jsou řešeny jako stavebnice z jednotlivých komponentů o rozměrech výšky 300, 500, 600, 700 a 900 mm, šířky 290, 390 a 550 mm a hloubky 240 a 390 mm. Jednotlivé komponenty jsou z plastické hmoty Prepreg (SMC), schválené EZÚ a Technick
1667 | 5382 3.1.3 | 8595208609206 | PER 11/3f/80 3.1.3 na stěnu | - | 3D | ks | 21 | 7866 | 9517.86 | 0.069 | 0 | 0 | výr | 3D | 5A1 | E11 |  | Elektroměrový rozvaděč pro dva jednosazbové třífázové elektroměry s hlavním jističem do 80 A. Rozvaděč je vydrátován silovými vodiči CY 16 mm2. | Skříně jsou řešeny jako stavebnice z jednotlivých komponentů o rozměrech výšky 300, 500, 600, 700 a 900 mm, šířky 290, 390 a 550 mm a hloubky 240 a 390 mm. Jednotlivé komponenty jsou z plastické hmoty Prepreg (SMC), schválené EZÚ a Technick | 1 | 36 | 5A Elektroměrové pro přímé měření | 2302 | -
1396 | 5383 3.1.3 | 8595208604836 | PER 2/3f/80 3.1.3 na stěnu | - | 3D | ks | 21 | 6607 | 7994.47 | 0.0645 | 0 | 0 | výr | 3D | 5A1 | E20 |  | Elektroměrový rozvaděč pro jeden dvousazbový třífázový elektroměr s hlavním jističem do 80 A. Rozvaděč je vydrátován silovými vodiči CY 16 mm2. | Skříně jsou řešeny jako stavebnice z jednotlivých komponentů o rozměrech výšky 300, 500, 600, 700 a 900 mm, šířky 290, 390 a 550 mm a hloubky 240 a 390 mm. Jednotlivé komponenty jsou z plastické hmoty Prepreg (SMC), schválené EZÚ a Technick | 1 | 36 | 5A Elektroměrové pro přímé měření | 2347 | -
4772 | 5383 5.1.1 | 8595208618260 | PER 2/3f/80 5.1.1 na stěnu | - | 3D | ks | 21 | 6914 | 8365.94 | 0.0645 | 0 | 0 | výr | 3D | 5A1 | E20 |  | Elektroměrový rozvaděč pro jeden dvousazbový třífázový elektroměr s hlavním jističem do 80 A. Rozvaděč je vydrátován silovými vodiči CY 16 mm2. Zúžené provedení elektroměrové skříně s uspořádáním HDO nad elektroměrem. | Skříně jsou řešeny jako stavebnice z jednotlivých komponentů o rozměrech výšky 300, 500, 600, 700 a 900 mm, šířky 290, 390 a 550 mm a hloubky 240 a 390 mm. Jednotlivé komponenty jsou z plastické hmoty Prepreg (SMC), schválené EZÚ a Technick | 1 | 36 | 5A Elektroměrové pro přímé měření | 2352 | - | Skříně jsou řešeny jako stavebnice z jednotlivých komponentů o rozměrech výšky 300, 500, 600, 700 a 900 mm, šířky 290, 390 a 550 mm a hloubky 240 a 390 mm. Jednotlivé komponenty jsou z plastické hmoty Prepreg (SMC), schválené EZÚ a Technick
26445 | 5383VEGD 3.1.3 | 8595208653834 | PER 2V2/3f/80/EGD 3.1.3 na stěnu | - | 3D | ks | 21 | 6951.01 | 8410.72 | 0.0667 | 0 | 0 | výr | 3D | 5A1 | E2V |  | Elektroměrový rozváděč pro jeden dvousazbový třífázový elektroměr, pro hlavní jističe do 80 A a s vypínačem instalace. Rozváděč je vydrátován silovými vodiči CY 16 mm2. Zapojení dle podmínek EGD 1.1.2024. | Skříně jsou řešeny jako stavebnice z jednotlivých komponentů o rozměrech výšky 300, 500, 600, 700 a 900 mm, šířky 290, 390 a 550 mm a hloubky 240 a 390 mm. Jednotlivé komponenty jsou z plastické hmoty Prepreg (SMC), schválené EZÚ a Technick | 1 | 36 | 5A Elektroměrové pro přímé měření |  | 3D\PER\PER_2V2-3F-XX-EGD_3-1-3_NASOKL_OTEVRENE.JPG
4773 | 5384 3.1.3 | 8595208618277 | PER 2/3f/80+PS 3.1.3 na stěnu | SP100/NUP1S (PS) | 3D | ks | 21 | 7270 | 8796.7 | 0.0606 | 0 | 0 | výr | 3D | 5A1 | E20 |  | Elektroměrový rozvaděč pro jeden dvousazbový třífázový elektroměr s hlavním jističem do 80 A a vestavěnou pojistkovou skříní do 100 A s pojistkovým spodkem velikosti 00. Rozvaděč je vydrátován silovými vodiči CY 16 mm2. | Skříně jsou řešeny jako stavebnice z jednotlivých komponentů o rozměrech výšky 300, 500, 600, 700 a 900 mm, šířky 290, 390 a 550 mm a hloubky 240 a 390 mm. Jednotlivé komponenty jsou z plastické hmoty Prepreg (SMC), schválené EZÚ a Technick | 1 | 36 | 5A Elektroměrové pro přímé měření | 2357 | - | Skříně jsou řešeny jako stavebnice z jednotlivých komponentů o rozměrech výšky 300, 500, 600, 700 a 900 mm, šířky 290, 390 a 550 mm a hloubky 240 a 390 mm. Jednotlivé komponenty jsou z plastické hmoty Prepreg (SMC), schválené EZÚ a Technick
4774 | 5385 5.1.3 | 8595208618284 | PER 22/3f/80 5.1.3 na stěnu | - | 3D | ks | 21 | 8853 | 10712.13 | 0.0444 | 0 | 0 | výr | 3D | 5A1 | E22 |  | Elektroměrový rozvaděč pro dva dvousazbové třífázové elektroměry s hlavními jističi do 80 A a dva sazbové spínače. Rozvaděč je vydrátován silovými vodiči CY 16 mm2. | Skříně jsou řešeny jako stavebnice z jednotlivých komponentů o rozměrech výšky 300, 500, 600, 700 a 900 mm, šířky 290, 390 a 550 mm a hloubky 240 a 390 mm. Jednotlivé komponenty jsou z plastické hmoty Prepreg (SMC), schválené EZÚ a Technick | 1 | 36 | 5A Elektroměrové pro přímé měření | 2402 | - | Skříně jsou řešeny jako stavebnice z jednotlivých komponentů o rozměrech výšky 300, 500, 600, 700 a 900 mm, šířky 290, 390 a 550 mm a hloubky 240 a 390 mm. Jednotlivé komponenty jsou z plastické hmoty Prepreg (SMC), schválené EZÚ a Technick
4775 | 5386 3.1.13 | 8595208618291 | PER 3/3f/80 3.1.13 na stěnu | - | 3D | ks | 21 | 10644 | 12879.24 | 0.0417 | 0 | 0 | výr | 3D | 5A1 | E30 |  | Elektroměrový rozvaděč dva dvousazbové třífázové elektroměry se společným sazbovým spínačem a s hlavním jističem do 80 A. Rozvaděč je vydrátován silovými vodiči CY 16 mm2. | Skříně jsou řešeny jako stavebnice z jednotlivých komponentů o rozměrech výšky 300, 500, 600, 700 a 900 mm, šířky 290, 390 a 550 mm a hloubky 240 a 390 mm. Jednotlivé komponenty jsou z plastické hmoty Prepreg (SMC), schválené EZÚ a Technick | 1 | 36 | 5A Elektroměrové pro přímé měření | 2462 | - | Skříně jsou řešeny jako stavebnice z jednotlivých komponentů o rozměrech výšky 300, 500, 600, 700 a 900 mm, šířky 290, 390 a 550 mm a hloubky 240 a 390 mm. Jednotlivé komponenty jsou z plastické hmoty Prepreg (SMC), schválené EZÚ a Technick
4776 | 5386 3.1.31 | 8595208618307 | PER 3/3f/80 3.1.31 na stěnu | - | 3D | ks | 21 | 10644 | 12879.24 | 0.0417 | 0 | 0 | výr | 3D | 5A1 | E30 |  | Elektroměrový rozvaděč dva dvousazbové třífázové elektroměry se společným sazbovým spínačem a s hlavním jističem do 80 A. Rozvaděč je vydrátován silovými vodiči CY 16 mm2. | Skříně jsou řešeny jako stavebnice z jednotlivých komponentů o rozměrech výšky 300, 500, 600, 700 a 900 mm, šířky 290, 390 a 550 mm a hloubky 240 a 390 mm. Jednotlivé komponenty jsou z plastické hmoty Prepreg (SMC), schválené EZÚ a Technick | 1 | 36 | 5A Elektroměrové pro přímé měření | 2457 | - | Skříně jsou řešeny jako stavebnice z jednotlivých komponentů o rozměrech výšky 300, 500, 600, 700 a 900 mm, šířky 290, 390 a 550 mm a hloubky 240 a 390 mm. Jednotlivé komponenty jsou z plastické hmoty Prepreg (SMC), schválené EZÚ a Technick
4777 | 5387 3.1.13 | 8595208618314 | PER 3/3f/80+PS 3.1.13 na stěnu | SP100/NUP1S (PS) | 3D | ks | 21 | 11967 | 14480.07 | 0.0385 | 0 | 0 | výr | 3D | 5A1 | E30 |  | Elektroměrový rozvaděč pro dva dvousazbové třífázové elektroměry se společným sazbovým spínačem, s hlavním jističem do 80 A a vestavěnou pojistkovou skříní do 100 A s pojistkovým spodkem velikosti 00. Rozvaděč je vydrátován silovými vodiči | Skříně jsou řešeny jako stavebnice z jednotlivých komponentů o rozměrech výšky 300, 500, 600, 700 a 900 mm, šířky 290, 390 a 550 mm a hloubky 240 a 390 mm. Jednotlivé komponenty jsou z plastické hmoty Prepreg (SMC), schválené EZÚ a Technick | 1 | 36 | 5A Elektroměrové pro přímé měření | 2472 | - | Skříně jsou řešeny jako stavebnice z jednotlivých komponentů o rozměrech výšky 300, 500, 600, 700 a 900 mm, šířky 290, 390 a 550 mm a hloubky 240 a 390 mm. Jednotlivé komponenty jsou z plastické hmoty Prepreg (SMC), schválené EZÚ a Technick
4778 | 5387 3.1.31 | 8595208618321 | PER 3/3f/80+PS 3.1.31 na stěnu | SP100/NUP1S (PS) | 3D | ks | 21 | 11967 | 14480.07 | 0.0385 | 0 | 0 | výr | 3D | 5A1 | E30 |  | Elektroměrový rozvaděč pro dva dvousazbové třífázové elektroměry se společným sazbovým spínačem, s hlavním jističem do 80 A a vestavěnou pojistkovou skříní do 100 A s pojistkovým spodkem velikosti 00. Rozvaděč je vydrátován silovými vodiči | Skříně jsou řešeny jako stavebnice z jednotlivých komponentů o rozměrech výšky 300, 500, 600, 700 a 900 mm, šířky 290, 390 a 550 mm a hloubky 240 a 390 mm. Jednotlivé komponenty jsou z plastické hmoty Prepreg (SMC), schválené EZÚ a Technick | 1 | 36 | 5A Elektroměrové pro přímé měření | 2467 | - | Skříně jsou řešeny jako stavebnice z jednotlivých komponentů o rozměrech výšky 300, 500, 600, 700 a 900 mm, šířky 290, 390 a 550 mm a hloubky 240 a 390 mm. Jednotlivé komponenty jsou z plastické hmoty Prepreg (SMC), schválené EZÚ a Technick
4779 | 5390 3.1.2 | 8595208619618 | PER PRE/3f/63 3.1.2 na stěnu | - | 3D | ks | 21 | 4847 | 5864.87 | 0.0833 | 0 | 0 | výr | 3D | 5A1 |  |  | Elektroměrový rozvaděč pro jeden třífázový jednosazbový i dvousazbový elektroměr s hlavním jističem do 63 A. Rozvaděč je vydrátován silovými vodiči CY 10 mm2. | Skříně jsou řešeny jako stavebnice z jednotlivých komponentů o rozměrech výšky 300, 500, 600, 700 a 900 mm, šířky 290, 390 a 550 mm a hloubky 240 a 390 mm. Jednotlivé komponenty jsou z plastické hmoty Prepreg (SMC), schválené EZÚ a Technick | 1 | 36 | 5A Elektroměrové pro přímé měření | 3066 | -
4780 | 5391 3.1.2 | 8595208619625 | PER PRE/1f/25 3.1.2 na stěnu | - | 3D | ks | 21 | 4813 | 5823.73 | 0.0833 | 0 | 0 | výr | 3D | 5A1 |  |  | Elektroměrový rozvaděč pro jeden jednofázový jednosazbový i dvousazbový elektroměr s hlavním jističem do 25 A. Rozvaděč je vydrátován silovými vodiči CY 10 mm2. | Skříně jsou řešeny jako stavebnice z jednotlivých komponentů o rozměrech výšky 300, 500, 600, 700 a 900 mm, šířky 290, 390 a 550 mm a hloubky 240 a 390 mm. Jednotlivé komponenty jsou z plastické hmoty Prepreg (SMC), schválené EZÚ a Technick | 1 | 36 | 5A Elektroměrové pro přímé měření | 3071 | -
851 | 5400 3.1.3 | 8595208604843 | PER 11/3f/40 3.1.3 na sokl | - | 3D | ks | 21 | 6946 | 8404.66 | 0.0645 | 0 | 0 | výr | 3D | 5A1 | E11 |  | Elektroměrový rozvaděč pro dva jednosazbové třífázové elektroměry s hlavním jističem do 40 A. Rozvaděč je vydrátován silovými vodiči CY 6 mm2. | Skříně jsou řešeny jako stavebnice z jednotlivých komponentů o rozměrech výšky 300, 500, 600, 700 a 900 mm, šířky 290, 390 a 550 mm a hloubky 240 a 390 mm. Jednotlivé komponenty jsou z plastické hmoty Prepreg (SMC), schválené EZÚ a Technick | 1 | 36 | 5A Elektroměrové pro přímé měření | 2293 | -
26517 | 5400 4.1.3 |  | PER 11/3f/40 4.1.3 na sokl | - | 3D | ks | 21 | 6946 | 8404.66 | 0.0645 | 0 | 0 | výr | 3D | 5A1 | E11 |  | Elektroměrový rozvaděč pro dva jednosazbové třífázové elektroměry s hlavním jističem do 40 A. Rozvaděč je vydrátován silovými vodiči CY 6 mm2. | Skříně jsou řešeny jako stavebnice z jednotlivých komponentů o rozměrech výšky 300, 500, 600, 700 a 900 mm, šířky 290, 390 a 550 mm a hloubky 240 a 390 mm. Jednotlivé komponenty jsou z plastické hmoty Prepreg (SMC), schválené EZÚ a Technick | 1 | 36 | 5A Elektroměrové pro přímé měření | 2293 | -
911 | 5402 3.1.3 | 8595208604850 | PER 11/3f/63 3.1.3 na sokl | - | 3D | ks | 21 | 6979 | 8444.59 | 0.0645 | 0 | 0 | výr | 3D | 5A1 | E11 |  | Elektroměrový rozvaděč pro dva jednosazbové třífázové elektroměry s hlavním jističem do 63 A. Rozvaděč je vydrátován silovými vodiči CY 10 mm2. | Skříně jsou řešeny jako stavebnice z jednotlivých komponentů o rozměrech výšky 300, 500, 600, 700 a 900 mm, šířky 290, 390 a 550 mm a hloubky 240 a 390 mm. Jednotlivé komponenty jsou z plastické hmoty Prepreg (SMC), schválené EZÚ a Technick | 1 | 36 | 5A Elektroměrové pro přímé měření | 2298 | -
915 | 5404 3.1.3 | 8595208604867 | PER 11/1f/40 3.1.3 na sokl | - | 3D | ks | 21 | 6914 | 8365.94 | 0.0667 | 0 | 0 | výr | 3D | 5A1 | E11 |  | Elektroměrový rozvaděč pro dva jednosazbové jednofázové elektroměry s hlavním jističem do 40 A. Rozvaděč je vydrátován silovými vodiči CY 6 mm2. | Skříně jsou řešeny jako stavebnice z jednotlivých komponentů o rozměrech výšky 300, 500, 600, 700 a 900 mm, šířky 290, 390 a 550 mm a hloubky 240 a 390 mm. Jednotlivé komponenty jsou z plastické hmoty Prepreg (SMC), schválené EZÚ a Technick | 1 | 36 | 5A Elektroměrové pro přímé měření | 2308 | -
876 | 5410 3.1.1 | 8595208604881 | PER 1/3f/40 3.1.1 na sokl | - | 3D | ks | 21 | 4765 | 5765.65 | 0.0909 | 0 | 0 | výr | 3D | 5A1 | E10 |  | Elektroměrový rozvaděč pro jeden jednosazbový třífázový elektroměr s hlavním jističem do 40 A. Rozvaděč je vydrátován silovými vodiči CY 6 mm2. | Skříně jsou řešeny jako stavebnice z jednotlivých komponentů o rozměrech výšky 300, 500, 600, 700 a 900 mm, šířky 290, 390 a 550 mm a hloubky 240 a 390 mm. Jednotlivé komponenty jsou z plastické hmoty Prepreg (SMC), schválené EZÚ a Technick | 1 | 36 | 5A Elektroměrové pro přímé měření | 2243 | 428475b8d02d1.jpg
17311 | 5410 3.1.2 | 8595208695322 | PER 1/3f/40 3.1.2 na sokl | - | 3D | ks | 21 | 4765 | 5765.65 | 0.0833 | 0 | 0 | výr | 3D | 5A1 | E10 |  | Elektroměrový rozvaděč pro jeden jednosazbový třífázový elektroměr s hlavním jističem do 40 A. Rozvaděč je vydrátován silovými vodiči CY 6 mm2. | Skříně jsou řešeny jako stavebnice z jednotlivých komponentů o rozměrech výšky 300, 500, 600, 700 a 900 mm, šířky 290, 390 a 550 mm a hloubky 240 a 390 mm. Jednotlivé komponenty jsou z plastické hmoty Prepreg (SMC), schválené EZÚ a Technick | 1 | 36 | 5A Elektroměrové pro přímé měření | 2243 | 428475b8d02d1.jpg
22809 | 5410 4.1.1 | 8595208626128 | PER 1/3f/40 4.1.1 na sokl | - | 3D | ks | 21 | 4832 | 5846.72 | 0.0769 | 0 | 0 | výr | 3D | 5A1 | E10 |  | Elektroměrový rozvaděč pro jeden jednosazbový třífázový elektroměr s hlavním jističem do 40 A. Rozvaděč je vydrátován silovými vodiči CY 6 mm2. | Skříně jsou řešeny jako stavebnice z jednotlivých komponentů o rozměrech výšky 300, 500, 600, 700 a 900 mm, šířky 290, 390 a 550 mm a hloubky 240 a 390 mm. Jednotlivé komponenty jsou z plastické hmoty Prepreg (SMC), schválené EZÚ a Technick | 1 | 36 | 5A Elektroměrové pro přímé měření | 2243 | 428475b8d02d1.jpg
26505 | 5410 4.1.1 LAK |  | PER 1/3f/40 4.1.1 na sokl LAK | - | 3D | ks | 21 | 7887.57 | 9543.96 | 0.0769 | 0 | 0 | výr | 3D | 5A1 | E10 |  | Elektroměrový rozvaděč pro jeden jednosazbový třífázový elektroměr s hlavním jističem do 40 A. Rozvaděč je vydrátován silovými vodiči CY 6 mm2. | Skříně jsou řešeny jako stavebnice z jednotlivých komponentů o rozměrech výšky 300, 500, 600, 700 a 900 mm, šířky 290, 390 a 550 mm a hloubky 240 a 390 mm. Jednotlivé komponenty jsou z plastické hmoty Prepreg (SMC), schválené EZÚ a Technick | 1 | 36 | 5A Elektroměrové pro přímé měření | 2243 | 428475b8d02d1.jpg
880 | 5411 4.1.1 | 8595208604904 | PER 1/3f/40+PS 4.1.1 na sokl | SP100/NUP1S (PS) | 3D | ks | 21 | 6008 | 7269.68 | 0.0769 | 0 | 0 | výr | 3D | 5A1 | E10 |  | Elektroměrový rozvaděč pro jeden jednosazbový třífázový elektroměr s hlavním jističem do 40 A a vestavěnou pojistkovou skříní do 100 A s pojistkovým spodkem velikosti 00. Rozvaděč je vydrátován silovými vodiči CY 6 mm2. | Skříně jsou řešeny jako stavebnice z jednotlivých komponentů o rozměrech výšky 300, 500, 600, 700 a 900 mm, šířky 290, 390 a 550 mm a hloubky 240 a 390 mm. Jednotlivé komponenty jsou z plastické hmoty Prepreg (SMC), schválené EZÚ a Technick | 1 | 36 | 5A Elektroměrové pro přímé měření | 2248 | 4291bc621e9a3.jpg
884 | 5412 3.1.1 | 8595208604911 | PER 1/3f/63 3.1.1 na sokl | - | 3D | ks | 21 | 4797 | 5804.37 | 0.0909 | 0 | 0 | výr | 3D | 5A1 | E10 |  | Elektroměrový rozvaděč pro jeden jednosazbový třífázový elektroměr s hlavním jističem do 63 A. Rozvaděč je vydrátován silovými vodiči CY 10 mm2. | Skříně jsou řešeny jako stavebnice z jednotlivých komponentů o rozměrech výšky 300, 500, 600, 700 a 900 mm, šířky 290, 390 a 550 mm a hloubky 240 a 390 mm. Jednotlivé komponenty jsou z plastické hmoty Prepreg (SMC), schválené EZÚ a Technick | 1 | 36 | 5A Elektroměrové pro přímé měření | 2253 | 428475e37366b.jpg
21776 | 5412 3.1.2 | 8595208696596 | PER 1/3f/63 3.1.2 na sokl | - | 3D | ks | 21 | 4797 | 5804.37 | 0.1 | 0 | 0 | výr | 3D | 5A1 | E10 |  | Elektroměrový rozvaděč pro jeden jednosazbový třífázový elektroměr s hlavním jističem do 63 A. Rozvaděč je vydrátován silovými vodiči CY 10 mm2. | Skříně jsou řešeny jako stavebnice z jednotlivých komponentů o rozměrech výšky 300, 500, 600, 700 a 900 mm, šířky 290, 390 a 550 mm a hloubky 240 a 390 mm. Jednotlivé komponenty jsou z plastické hmoty Prepreg (SMC), schválené EZÚ a Technick | 1 | 36 | 5A Elektroměrové pro přímé měření | 2253 | 428475e37366b.jpg
25403 | 5412 4.1.1 | 8595208624803 | PER 1/3f/63 4.1.1 na sokl | - | 3D | ks | 21 | 4865 | 5886.65 | 0.0769 | 0 | 0 | výr | 3D | 5A1 | E10 |  | Elektroměrový rozvaděč pro jeden jednosazbový třífázový elektroměr s hlavním jističem do 40 A. Rozvaděč je vydrátován silovými vodiči CY 6 mm2. | Skříně jsou řešeny jako stavebnice z jednotlivých komponentů o rozměrech výšky 300, 500, 600, 700 a 900 mm, šířky 290, 390 a 550 mm a hloubky 240 a 390 mm. Jednotlivé komponenty jsou z plastické hmoty Prepreg (SMC), schválené EZÚ a Technick | 1 | 36 | 5A Elektroměrové pro přímé měření |  | 428475b8d02d1.jpg
888 | 5413 4.1.1 | 8595208604928 | PER 1/3f/63+PS 4.1.1 na sokl | SP100/NUP1S (PS) | 3D | ks | 21 | 6041 | 7309.61 | 0.0769 | 0 | 0 | výr | 3D | 5A1 | E10 |  | Elektroměrový rozvaděč pro jeden jednosazbový třífázový elektroměr s hlavním jističem do 63 A a vestavěnou pojistkovou skříní do 100 A s pojistkovým spodkem velikosti 00. Rozvaděč je vydrátován silovými vodiči CY 10 mm2. | Skříně jsou řešeny jako stavebnice z jednotlivých komponentů o rozměrech výšky 300, 500, 600, 700 a 900 mm, šířky 290, 390 a 550 mm a hloubky 240 a 390 mm. Jednotlivé komponenty jsou z plastické hmoty Prepreg (SMC), schválené EZÚ a Technick | 1 | 36 | 5A Elektroměrové pro přímé měření | 2258 | 4291bc989ac30.jpg
892 | 5414 3.1.1 | 8595208604935 | PER 1/1f/40 3.1.1 na sokl | - | 3D | ks | 21 | 4733 | 5726.93 | 0.0909 | 0 | 0 | výr | 3D | 5A1 | E10 |  | Elektroměrový rozvaděč pro jeden jednosazbový jednofázový elektroměr s hlavním jističem do 40 A. Rozvaděč je vydrátován silovými vodiči CY 6 mm2. | Skříně jsou řešeny jako stavebnice z jednotlivých komponentů o rozměrech výšky 300, 500, 600, 700 a 900 mm, šířky 290, 390 a 550 mm a hloubky 240 a 390 mm. Jednotlivé komponenty jsou z plastické hmoty Prepreg (SMC), schválené EZÚ a Technick | 1 | 36 | 5A Elektroměrové pro přímé měření | 2273 | -
25186 | 5414 4.1.1 | 8595208654145 | PER 1/1f/40 4.1.1 na sokl | - | 3D | ks | 21 | 4799 | 5806.79 | 0.0909 | 0 | 0 | výr | 3D | 5A1 | E10 |  | Elektroměrový rozvaděč pro jeden jednosazbový jednofázový elektroměr s hlavním jističem do 40 A. Rozvaděč je vydrátován silovými vodiči CY 6 mm2. | Skříně jsou řešeny jako stavebnice z jednotlivých komponentů o rozměrech výšky 300, 500, 600, 700 a 900 mm, šířky 290, 390 a 550 mm a hloubky 240 a 390 mm. Jednotlivé komponenty jsou z plastické hmoty Prepreg (SMC), schválené EZÚ a Technick | 1 | 36 | 5A Elektroměrové pro přímé měření | 2273 | -
896 | 5415 4.1.1 | 8595208604942 | PER 1/1f/40+PS 4.1.1 na sokl | SP100/NUP1S (PS) | 3D | ks | 21 | 6008 | 7269.68 | 0.0769 | 0 | 0 | výr | 3D | 5A1 | E10 |  | Elektroměrový rozvaděč pro jeden jednosazbový jednofázový elektroměr s hlavním jističem do 40 A a vestavěnou pojistkovou skříní do 100 A s pojistkovým spodkem velikosti 00. Rozvaděč je vydrátován silovými vodiči CY 6 mm2. | Skříně jsou řešeny jako stavebnice z jednotlivých komponentů o rozměrech výšky 300, 500, 600, 700 a 900 mm, šířky 290, 390 a 550 mm a hloubky 240 a 390 mm. Jednotlivé komponenty jsou z plastické hmoty Prepreg (SMC), schválené EZÚ a Technick | 1 | 36 | 5A Elektroměrové pro přímé měření | 2278 | -
26272 | 5415VEGD 5.1.1 | 8595208679216 | PER 2V1/3f/40/EGD 5.1.1 na sokl | - | 3D | ks | 21 | 6591.3 | 7975.47 | 0 | 0 | 0 | výr | 3D | 5A1 | E2V |  | Elektroměrový rozváděč pro jeden dvousazbový třífázový elektroměr, pro hlavní jističe do 40 A a s vypínačem instalace. Rozváděč je vydrátován silovými vodiči CY 6 mm2. Zapojení dle podmínek EGD 1.1.2024 na jednom kříži. | Skříně jsou řešeny jako stavebnice z jednotlivých komponentů o rozměrech výšky 300, 500, 600, 700 a 900 mm, šířky 290, 390 a 550 mm a hloubky 240 a 390 mm. Jednotlivé komponenty jsou z plastické hmoty Prepreg (SMC), schválené EZÚ a Technick | 0 | 0 | 5A Elektroměrové pro přímé měření |  | 3D\PER\PER_2V1-3F-40_5-1-1_NASOKL_OTEVRENE.JPG | Skříně jsou řešeny jako stavebnice z jednotlivých komponentů o rozměrech výšky 300, 500, 600, 700 a 900 mm, šířky 290, 390 a 550 mm a hloubky 240 a 390 mm. Jednotlivé komponenty jsou z plastické hmoty Prepreg (SMC), schválené EZÚ a Technick
26284 | 5416VEGD 5.1.1 | 8595208654169 | PER 2V1/3f/63/EGD 5.1.1 na sokl | - | 3D | ks | 21 | 6813.45 | 8244.27 | 0 | 0 | 0 | výr | 3D | 5A1 | E2V |  | Elektroměrový rozváděč pro jeden dvousazbový třífázový elektroměr, pro hlavní jističe do 63 A a s vypínačem instalace. Rozváděč je vydrátován silovými vodiči CY 10 mm2. Zapojení dle podmínek EGD 1.1.2024 na jednom kříži. | Skříně jsou řešeny jako stavebnice z jednotlivých komponentů o rozměrech výšky 300, 500, 600, 700 a 900 mm, šířky 290, 390 a 550 mm a hloubky 240 a 390 mm. Jednotlivé komponenty jsou z plastické hmoty Prepreg (SMC), schválené EZÚ a Technick | 0 | 0 | 5A Elektroměrové pro přímé měření |  | 3D\PER\PER_2V1-3F-40_5-1-1_NASOKL_OTEVRENE.JPG | Skříně jsou řešeny jako stavebnice z jednotlivých komponentů o rozměrech výšky 300, 500, 600, 700 a 900 mm, šířky 290, 390 a 550 mm a hloubky 240 a 390 mm. Jednotlivé komponenty jsou z plastické hmoty Prepreg (SMC), schválené EZÚ a Technick
26296 | 5417VEGD 5.1.1 | 8595208654176 | PER 2V1/3f/80/EGD 5.1.1 na sokl | - | 3D | ks | 21 | 6926.63 | 8381.22 | 0 | 0 | 0 | výr | 3D | 5A1 | E2V |  | Elektroměrový rozváděč pro jeden dvousazbový třífázový elektroměr, pro hlavní jističe do 80 A a s vypínačem instalace. Rozváděč je vydrátován silovými vodiči CY 16 mm2. Zapojení dle podmínek EGD 1.1.2024 na jednom kříži. | Skříně jsou řešeny jako stavebnice z jednotlivých komponentů o rozměrech výšky 300, 500, 600, 700 a 900 mm, šířky 290, 390 a 550 mm a hloubky 240 a 390 mm. Jednotlivé komponenty jsou z plastické hmoty Prepreg (SMC), schválené EZÚ a Technick | 0 | 0 | 5A Elektroměrové pro přímé měření |  | 3D\PER\PER_2V1-3F-40_5-1-1_NASOKL_OTEVRENE.JPG | Skříně jsou řešeny jako stavebnice z jednotlivých komponentů o rozměrech výšky 300, 500, 600, 700 a 900 mm, šířky 290, 390 a 550 mm a hloubky 240 a 390 mm. Jednotlivé komponenty jsou z plastické hmoty Prepreg (SMC), schválené EZÚ a Technick
866 | 5420 3.1.3 | 8595208604973 | PER 2/3f/40 3.1.3 na sokl | - | 3D | ks | 21 | 6412 | 7758.52 | 0.069 | 0 | 0 | výr | 3D | 5A1 | E20 |  | Elektroměrový rozvaděč pro jeden dvousazbový třífázový elektroměr s hlavním jističem do 40 A. Rozvaděč je vydrátován silovými vodiči CY 6 mm2. | Skříně jsou řešeny jako stavebnice z jednotlivých komponentů o rozměrech výšky 300, 500, 600, 700 a 900 mm, šířky 290, 390 a 550 mm a hloubky 240 a 390 mm. Jednotlivé komponenty jsou z plastické hmoty Prepreg (SMC), schválené EZÚ a Technick | 1 | 36 | 5A Elektroměrové pro přímé měření | 2318 | 4284766725472.jpg
1388 | 5420 5.1.1 | 8595208604980 | PER 2/3f/40 5.1.1 na sokl | - | 3D | ks | 21 | 6720 | 8131.2 | 0.0645 | 0 | 0 | výr | 3D | 5A1 | E20 |  | Elektroměrový rozvaděč pro jeden dvousazbový třífázový elektroměr s hlavním jističem do 40 A. Rozvaděč je vydrátován silovými vodiči CY 6 mm2. Zúžené provedení elektroměrové skříně s uspořádáním HDO nad elektroměrem. | Skříně jsou řešeny jako stavebnice z jednotlivých komponentů o rozměrech výšky 300, 500, 600, 700 a 900 mm, šířky 290, 390 a 550 mm a hloubky 240 a 390 mm. Jednotlivé komponenty jsou z plastické hmoty Prepreg (SMC), schválené EZÚ a Technick | 1 | 36 | 5A Elektroměrové pro přímé měření | 2323 | -
26437 | 5420VEGD 3.1.3 | 8595208687587 | PER 2V2/3f/40/EGD 3.1.3 na sokl | - | 3D | ks | 21 | 6492.99 | 7856.52 | 0.0667 | 0 | 0 | výr | 3D | 5A1 | E2V |  | Elektroměrový rozváděč pro jeden dvousazbový třífázový elektroměr, pro hlavní jističe do 40 A a s vypínačem instalace. Rozváděč je vydrátován silovými vodiči CY 6 mm2. Zapojení dle podmínek EGD 1.1.2024. | Skříně jsou řešeny jako stavebnice z jednotlivých komponentů o rozměrech výšky 300, 500, 600, 700 a 900 mm, šířky 290, 390 a 550 mm a hloubky 240 a 390 mm. Jednotlivé komponenty jsou z plastické hmoty Prepreg (SMC), schválené EZÚ a Technick | 1 | 36 | 5A Elektroměrové pro přímé měření |  | 3D\PER\PER_2V2-3F-XX-EGD_3-1-3_NASOKL_OTEVRENE.JPG
926 | 5421 3.1.3 | 8595208604997 | PER 2/3f/40+PS 3.1.3 na sokl | SP100/NUP1S (PS) | 3D | ks | 21 | 7027 | 8502.67 | 0.0625 | 0 | 0 | výr | 3D | 5A1 | E20 |  | Elektroměrový rozvaděč pro jeden dvousazbový třífázový elektroměr s hlavním jističem do 40 A a vestavěnou pojistkovou skříní do 100 A s pojistkovým spodkem velikosti 00. Rozvaděč je vydrátován silovými vodiči CY 6 mm2. | Skříně jsou řešeny jako stavebnice z jednotlivých komponentů o rozměrech výšky 300, 500, 600, 700 a 900 mm, šířky 290, 390 a 550 mm a hloubky 240 a 390 mm. Jednotlivé komponenty jsou z plastické hmoty Prepreg (SMC), schválené EZÚ a Technick | 1 | 36 | 5A Elektroměrové pro přímé měření | 2328 | -
929 | 5422 3.1.3 | 8595208605000 | PER 2/3f/63 3.1.3 na sokl | - | 3D | ks | 21 | 6445 | 7798.45 | 0.0667 | 0 | 0 | výr | 3D | 5A1 | E20 |  | Elektroměrový rozvaděč pro jeden dvousazbový třífázový elektroměr s hlavním jističem do 63 A. Rozvaděč je vydrátován silovými vodiči CY 10 mm2. | Skříně jsou řešeny jako stavebnice z jednotlivých komponentů o rozměrech výšky 300, 500, 600, 700 a 900 mm, šířky 290, 390 a 550 mm a hloubky 240 a 390 mm. Jednotlivé komponenty jsou z plastické hmoty Prepreg (SMC), schválené EZÚ a Technick | 1 | 36 | 5A Elektroměrové pro přímé měření | 2333 | 42847691d77fd.jpg
2504 | 5422 5.1.1 | 8595208613784 | PER 2/3f/63 5.1.1 na sokl | - | 3D | ks | 21 | 6752 | 8169.92 | 0.0645 | 0 | 0 | výr | 3D | 5A1 | E20 |  | Elektroměrový rozvaděč pro jeden dvousazbový třífázový elektroměr s hlavním jističem do 63 A. Rozvaděč je vydrátován silovými vodiči CY 10 mm2. Zúžené provedení elektroměrové skříně s uspořádáním HDO nad elektroměrem. | Skříně jsou řešeny jako stavebnice z jednotlivých komponentů o rozměrech výšky 300, 500, 600, 700 a 900 mm, šířky 290, 390 a 550 mm a hloubky 240 a 390 mm. Jednotlivé komponenty jsou z plastické hmoty Prepreg (SMC), schválené EZÚ a Technick | 1 | 36 | 5A Elektroměrové pro přímé měření | 2338 | -
26438 | 5422VEGD 3.1.3 | 8595208646027 | PER 2V2/3f/63/EGD 3.1.3 na sokl | - | 3D | ks | 21 | 6722.3 | 8133.98 | 0.0667 | 0 | 0 | výr | 3D | 5A1 | E2V |  | Elektroměrový rozváděč pro jeden dvousazbový třífázový elektroměr, pro hlavní jističe do 63 a s vypínačem instalace. Rozváděč je vydrátován silovými vodiči CY 10 mm2. Zapojení dle podmínek EGD 1.1.2024. | Skříně jsou řešeny jako stavebnice z jednotlivých komponentů o rozměrech výšky 300, 500, 600, 700 a 900 mm, šířky 290, 390 a 550 mm a hloubky 240 a 390 mm. Jednotlivé komponenty jsou z plastické hmoty Prepreg (SMC), schválené EZÚ a Technick | 1 | 36 | 5A Elektroměrové pro přímé měření |  | 3D\PER\PER_2V2-3F-XX-EGD_3-1-3_NASOKL_OTEVRENE.JPG
933 | 5423 3.1.3 | 8595208605017 | PER 2/3f/63+PS na sokl | SP100/NUP1S (PS) | 3D | ks | 21 | 7059 | 8541.39 | 0.0606 | 0 | 0 | výr | 3D | 5A1 | E20 |  | Elektroměrový rozvaděč pro jeden dvousazbový třífázový elektroměr s hlavním jističem do 63 A a vestavěnou pojistkovou skříní do 100 A s pojistkovým spodkem velikosti 00. Rozvaděč je vydrátován silovými vodiči CY 10 mm2. | Skříně jsou řešeny jako stavebnice z jednotlivých komponentů o rozměrech výšky 300, 500, 600, 700 a 900 mm, šířky 290, 390 a 550 mm a hloubky 240 a 390 mm. Jednotlivé komponenty jsou z plastické hmoty Prepreg (SMC), schválené EZÚ a Technick | 1 | 36 | 5A Elektroměrové pro přímé měření | 2343 | -
937 | 5424 3.1.3 | 8595208605024 | PER 2/1f/40 3.1.3 na sokl | - | 3D | ks | 21 | 6380 | 7719.8 | 0.0667 | 0 | 0 | výr | 3D | 5A1 | E20 |  | Elektroměrový rozvaděč pro jeden dvousazbový jednofázový elektroměr s hlavním jističem do 40 A. Rozvaděč je vydrátován silovými vodiči CY 6 mm2. | Skříně jsou řešeny jako stavebnice z jednotlivých komponentů o rozměrech výšky 300, 500, 600, 700 a 900 mm, šířky 290, 390 a 550 mm a hloubky 240 a 390 mm. Jednotlivé komponenty jsou z plastické hmoty Prepreg (SMC), schválené EZÚ a Technick | 1 | 36 | 5A Elektroměrové pro přímé měření | 2363 | -
1367 | 5424 5.1.1 | 8595208605031 | PER 2/1f/40 5.1.1 na sokl | - | 3D | ks | 21 | 6526 | 7896.46 | 0.0714 | 0 | 0 | výr | 3D | 5A1 | E20 |  | Elektroměrový rozvaděč pro jeden dvousazbový jednofázový elektroměr s hlavním jističem do 40 A. Rozvaděč je vydrátován silovými vodiči CY 6 mm2. Zúžené provedení elektroměrové skříně s uspořádáním HDO nad elektroměrem. | Skříně jsou řešeny jako stavebnice z jednotlivých komponentů o rozměrech výšky 300, 500, 600, 700 a 900 mm, šířky 290, 390 a 550 mm a hloubky 240 a 390 mm. Jednotlivé komponenty jsou z plastické hmoty Prepreg (SMC), schválené EZÚ a Technick | 1 | 36 | 5A Elektroměrové pro přímé měření | 2368 | -
941 | 5425 3.1.3 | 8595208605048 | PER 2/1f/40+PS 3.1.3 na sokl | SP100/NUP1S (PS) | 3D | ks | 21 | 6995 | 8463.95 | 0.0625 | 0 | 0 | výr | 3D | 5A1 | E20 |  | Elektroměrový rozvaděč pro jeden dvousazbový jednofázový elektroměr s hlavním jističem do 40 A a vestavěnou pojistkovou skříní do 100 A s pojistkovým spodkem velikosti 00. Rozvaděč je vydrátován silovými vodiči CY 6 mm2. | Skříně jsou řešeny jako stavebnice z jednotlivých komponentů o rozměrech výšky 300, 500, 600, 700 a 900 mm, šířky 290, 390 a 550 mm a hloubky 240 a 390 mm. Jednotlivé komponenty jsou z plastické hmoty Prepreg (SMC), schválené EZÚ a Technick | 1 | 36 | 5A Elektroměrové pro přímé měření | 2373 | -
957 | 5430 3.1.13 | 8595208605079 | PER 3/3f/40 3.1.13 na sokl | - | 3D | ks | 21 | 10417 | 12604.57 | 0.0417 | 0 | 0 | výr | 3D | 5A1 | E30 |  | Elektroměrový rozvaděč dva dvousazbové třífázové elektroměry se společným sazbovým spínačem a s hlavním jističem do 40 A. Rozvaděč je vydrátován silovými vodiči CY 6 mm2. | Skříně jsou řešeny jako stavebnice z jednotlivých komponentů o rozměrech výšky 300, 500, 600, 700 a 900 mm, šířky 290, 390 a 550 mm a hloubky 240 a 390 mm. Jednotlivé komponenty jsou z plastické hmoty Prepreg (SMC), schválené EZÚ a Technick | 1 | 36 | 5A Elektroměrové pro přímé měření | 2423 | -
953 | 5430 3.1.31 | 8595208605086 | PER 3/3f/40 3.1.31 na sokl | - | 3D | ks | 21 | 10417 | 12604.57 | 0.0417 | 0 | 0 | výr | 3D | 5A1 | E30 |  | Elektroměrový rozvaděč dva dvousazbové třífázové elektroměry se společným sazbovým spínačem a s hlavním jističem do 40 A. Rozvaděč je vydrátován silovými vodiči CY 6 mm2. | Skříně jsou řešeny jako stavebnice z jednotlivých komponentů o rozměrech výšky 300, 500, 600, 700 a 900 mm, šířky 290, 390 a 550 mm a hloubky 240 a 390 mm. Jednotlivé komponenty jsou z plastické hmoty Prepreg (SMC), schválené EZÚ a Technick | 1 | 36 | 5A Elektroměrové pro přímé měření | 2418 | -
965 | 5431 3.1.13 | 8595208605093 | PER 3/3f/40+PS 3.1.13 na sokl | SP100/NUP1S (PS) | 3D | ks | 21 | 11628 | 14069.88 | 0.0385 | 0 | 0 | výr | 3D | 5A1 | E30 |  | Elektroměrový rozvaděč pro dva dvousazbové třífázové elektroměry se společným sazbovým spínačem, s hlavním jističem do 40 A a vestavěnou pojistkovou skříní do 100 A s pojistkovým spodkem velikosti 00. Rozvaděč je vydrátován silovými vodiči | Skříně jsou řešeny jako stavebnice z jednotlivých komponentů o rozměrech výšky 300, 500, 600, 700 a 900 mm, šířky 290, 390 a 550 mm a hloubky 240 a 390 mm. Jednotlivé komponenty jsou z plastické hmoty Prepreg (SMC), schválené EZÚ a Technick | 1 | 36 | 5A Elektroměrové pro přímé měření | 2433 | -
961 | 5431 3.1.31 | 8595208605109 | PER 3/3f/40+PS 3.1.31 na sokl | SP100/NUP1S (PS) | 3D | ks | 21 | 11628 | 14069.88 | 0.0385 | 0 | 0 | výr | 3D | 5A1 | E30 |  | Elektroměrový rozvaděč pro dva dvousazbové třífázové elektroměry se společným sazbovým spínačem, s hlavním jističem do 40 A a vestavěnou pojistkovou skříní do 100 A s pojistkovým spodkem velikosti 00. Rozvaděč je vydrátován silovými vodiči | Skříně jsou řešeny jako stavebnice z jednotlivých komponentů o rozměrech výšky 300, 500, 600, 700 a 900 mm, šířky 290, 390 a 550 mm a hloubky 240 a 390 mm. Jednotlivé komponenty jsou z plastické hmoty Prepreg (SMC), schválené EZÚ a Technick | 1 | 36 | 5A Elektroměrové pro přímé měření | 2428 | -
973 | 5432 3.1.13 | 8595208605116 | PER 3/3f/63 3.1.13 na sokl | - | 3D | ks | 21 | 10451 | 12645.71 | 0.0417 | 0 | 0 | výr | 3D | 5A1 | E30 |  | Elektroměrový rozvaděč dva dvousazbové třífázové elektroměry se společným sazbovým spínačem a s hlavním jističem do 63 A. Rozvaděč je vydrátován silovými vodiči CY 10 mm2. | Skříně jsou řešeny jako stavebnice z jednotlivých komponentů o rozměrech výšky 300, 500, 600, 700 a 900 mm, šířky 290, 390 a 550 mm a hloubky 240 a 390 mm. Jednotlivé komponenty jsou z plastické hmoty Prepreg (SMC), schválené EZÚ a Technick | 1 | 36 | 5A Elektroměrové pro přímé měření | 2443 | -
969 | 5432 3.1.31 | 8595208605123 | PER 3/3f/63 3.1.31 na sokl | - | 3D | ks | 21 | 10451 | 12645.71 | 0.0417 | 0 | 0 | výr | 3D | 5A1 | E30 |  | Elektroměrový rozvaděč dva dvousazbové třífázové elektroměry se společným sazbovým spínačem a s hlavním jističem do 63 A. Rozvaděč je vydrátován silovými vodiči CY 10 mm2. | Skříně jsou řešeny jako stavebnice z jednotlivých komponentů o rozměrech výšky 300, 500, 600, 700 a 900 mm, šířky 290, 390 a 550 mm a hloubky 240 a 390 mm. Jednotlivé komponenty jsou z plastické hmoty Prepreg (SMC), schválené EZÚ a Technick | 1 | 36 | 5A Elektroměrové pro přímé měření | 2438 | -
981 | 5433 3.1.13 | 8595208605130 | PER 3/3f/63+PS 3.1.13 na sokl | SP100/NUP1S (PS) | 3D | ks | 21 | 11678 | 14130.38 | 0.0385 | 0 | 0 | výr | 3D | 5A1 | E30 |  | Elektroměrový rozvaděč pro dva dvousazbové třífázové elektroměry se společným sazbovým spínačem, s hlavním jističem do 63 A a vestavěnou pojistkovou skříní do 100 A s pojistkovým spodkem velikosti 00. Rozvaděč je vydrátován silovými vodiči | Skříně jsou řešeny jako stavebnice z jednotlivých komponentů o rozměrech výšky 300, 500, 600, 700 a 900 mm, šířky 290, 390 a 550 mm a hloubky 240 a 390 mm. Jednotlivé komponenty jsou z plastické hmoty Prepreg (SMC), schválené EZÚ a Technick | 1 | 36 | 5A Elektroměrové pro přímé měření | 2453 | -
977 | 5433 3.1.31 | 8595208605147 | PER 3/3f/63+PS 3.1.31 na sokl | SP100/NUP1S (PS) | 3D | ks | 21 | 11678 | 14130.38 | 0.0385 | 0 | 0 | výr | 3D | 5A1 | E30 |  | Elektroměrový rozvaděč pro dva dvousazbové třífázové elektroměry se společným sazbovým spínačem, s hlavním jističem do 63 A a vestavěnou pojistkovou skříní do 100 A s pojistkovým spodkem velikosti 00. Rozvaděč je vydrátován silovými vodiči | Skříně jsou řešeny jako stavebnice z jednotlivých komponentů o rozměrech výšky 300, 500, 600, 700 a 900 mm, šířky 290, 390 a 550 mm a hloubky 240 a 390 mm. Jednotlivé komponenty jsou z plastické hmoty Prepreg (SMC), schválené EZÚ a Technick | 1 | 36 | 5A Elektroměrové pro přímé měření | 2448 | -
989 | 5434 3.1.13 | 8595208605154 | PER 3/1f/40 3.1.13 na sokl | - | 3D | ks | 21 | 10385 | 12565.85 | 0.0417 | 0 | 0 | výr | 3D | 5A1 | E30 |  | Elektroměrový rozvaděč dva dvousazbové jednofázové elektroměry se společným sazbovým spínačem a s hlavním jističem do 40 A. Rozvaděč je vydrátován silovými vodiči CY 6 mm2. | Skříně jsou řešeny jako stavebnice z jednotlivých komponentů o rozměrech výšky 300, 500, 600, 700 a 900 mm, šířky 290, 390 a 550 mm a hloubky 240 a 390 mm. Jednotlivé komponenty jsou z plastické hmoty Prepreg (SMC), schválené EZÚ a Technick | 1 | 36 | 5A Elektroměrové pro přímé měření | 2483 | -
985 | 5434 3.1.31 | 8595208605161 | PER 3/1f/40 3.1.31 na sokl | - | 3D | ks | 21 | 10385 | 12565.85 | 0.0417 | 0 | 0 | výr | 3D | 5A1 | E30 |  | Elektroměrový rozvaděč dva dvousazbové jednofázové elektroměry se společným sazbovým spínačem a s hlavním jističem do 40 A. Rozvaděč je vydrátován silovými vodiči CY 6 mm2. | Skříně jsou řešeny jako stavebnice z jednotlivých komponentů o rozměrech výšky 300, 500, 600, 700 a 900 mm, šířky 290, 390 a 550 mm a hloubky 240 a 390 mm. Jednotlivé komponenty jsou z plastické hmoty Prepreg (SMC), schválené EZÚ a Technick | 1 | 36 | 5A Elektroměrové pro přímé měření | 2478 | -
997 | 5435 3.1.13 | 8595208605178 | PER 3/1f/40+PS 3.1.13 na sokl | SP100/NUP1S (PS) | 3D | ks | 21 | 11580 | 14011.8 | 0.0385 | 0 | 0 | výr | 3D | 5A1 | E30 |  | Elektroměrový rozvaděč pro dva dvousazbové jednofázové elektroměry se společným sazbovým spínačem, s hlavním jističem do 40 A a vestavěnou pojistkovou skříní do 100 A s pojistkovým spodkem velikosti 00. Rozvaděč je vydrátován silovými vodič | Skříně jsou řešeny jako stavebnice z jednotlivých komponentů o rozměrech výšky 300, 500, 600, 700 a 900 mm, šířky 290, 390 a 550 mm a hloubky 240 a 390 mm. Jednotlivé komponenty jsou z plastické hmoty Prepreg (SMC), schválené EZÚ a Technick | 1 | 36 | 5A Elektroměrové pro přímé měření | 2493 | -
993 | 5435 3.1.31 | 8595208605185 | PER 3/1f/40+PS 3.1.31 na sokl | SP100/NUP1S (PS) | 3D | ks | 21 | 11580 | 14011.8 | 0.0385 | 0 | 0 | výr | 3D | 5A1 | E30 |  | Elektroměrový rozvaděč pro dva dvousazbové jednofázové elektroměry se společným sazbovým spínačem, s hlavním jističem do 40 A a vestavěnou pojistkovou skříní do 100 A s pojistkovým spodkem velikosti 00. Rozvaděč je vydrátován silovými vodič | Skříně jsou řešeny jako stavebnice z jednotlivých komponentů o rozměrech výšky 300, 500, 600, 700 a 900 mm, šířky 290, 390 a 550 mm a hloubky 240 a 390 mm. Jednotlivé komponenty jsou z plastické hmoty Prepreg (SMC), schválené EZÚ a Technick | 1 | 36 | 5A Elektroměrové pro přímé měření | 2488 | -
1366 | 5440 5.1.3 | 8595208605239 | PER 22/3f/40 5.1.3 na sokl | - | 3D | ks | 21 | 8659 | 10477.39 | 0.0444 | 0 | 0 | výr | 3D | 5A1 | E22 |  | Elektroměrový rozvaděč pro dva dvousazbové třífázové elektroměry s hlavními jističi do 40 A a dva sazbové spínače. Rozvaděč je vydrátován silovými vodiči CY 6 mm2. | Skříně jsou řešeny jako stavebnice z jednotlivých komponentů o rozměrech výšky 300, 500, 600, 700 a 900 mm, šířky 290, 390 a 550 mm a hloubky 240 a 390 mm. Jednotlivé komponenty jsou z plastické hmoty Prepreg (SMC), schválené EZÚ a Technick | 1 | 36 | 5A Elektroměrové pro přímé měření | 2393 | -
1680 | 5442 5.1.3 | 8595208609275 | PER 22/3f/63 5.1.3 na sokl | - | 3D | ks | 21 | 8691 | 10516.11 | 0.0444 | 0 | 0 | výr | 3D | 5A1 | E22 |  | Elektroměrový rozvaděč pro dva dvousazbové třífázové elektroměry s hlavními jističi do 63 A a dva sazbové spínače. Rozvaděč je vydrátován silovými vodiči CY 10 mm2. | Skříně jsou řešeny jako stavebnice z jednotlivých komponentů o rozměrech výšky 300, 500, 600, 700 a 900 mm, šířky 290, 390 a 550 mm a hloubky 240 a 390 mm. Jednotlivé komponenty jsou z plastické hmoty Prepreg (SMC), schválené EZÚ a Technick | 1 | 36 | 5A Elektroměrové pro přímé měření | 2398 | -
1220 | 5444 5.1.3 | 8595208618345 | PER 22/1f/40 5.1.3 na sokl | - | 3D | ks | 21 | 8244 | 9975.24 | 0.0444 | 0 | 0 | výr | 3D | 5A1 | E22 |  |  | Elektroměrový rozvaděč pro dva dvousazbové jednofázové elektroměry s hlavními jističi do 40 A a dva sazbové spínače. Rozvaděč je vydrátován silovými vodiči CY 6 mm2. | 1 | 36 | 5A Elektroměrové pro přímé měření | 2408 | - | Skříně jsou řešeny jako stavebnice z jednotlivých komponentů o rozměrech výšky 300, 500, 600, 700 a 900 mm, šířky 290, 390 a 550 mm a hloubky 240 a 390 mm. Jednotlivé komponenty jsou z plastické hmoty Prepreg (SMC), schválené EZÚ a Technick
17008 | 5461 3.1.23 | 8595208695339 | PERP 160 3.1.23 na sokl | - | 3D | ks | 21 | 34181 | 41359.01 | 0.028571 | 0 | 0 | výr | 3D | 5C1 |  |  | Elektroměrový rozvaděč pro nepřímé dvousazbové měření odběru elektrické energie do 160 A. Rozvaděč je vybaven hlavním jističem BC 160, měřícími transformátory proudu CLA (včetně kalibrace) a zkušební svorkovnicí. Případné další přístroje lz | Skříně jsou řešeny jako stavebnice z jednotlivých komponentů o rozměrech výšky 300, 500, 600, 700 a 900 mm, šířky 290, 390 a 550 mm a hloubky 240 a 390 mm. Jednotlivé komponenty jsou z plastické hmoty Prepreg (SMC), schválené EZÚ a Technick | 1 | 36 | 5C Elektroměrové pro nepřímé měření |  | -
22314 | 5461-100-CEZ 3.1.23 | 8595208699672 | PERP 160/100/ČEZ 3.1.23 na sokl | - | 3D | ks | 21 | 35986 | 43543.06 | 0 | 0 | 0 | výr | 3D | 5C1 |  |  | Elektroměrový rozvaděč pro jedno dvousazbové, nebo jednosazbové nepřímé měření do 160 A. | Elektroměrový rozvaděč vhodný pro měření odběru provozoven, průmyslových objektů, rekreačních zařízení a výroben elektrické energie. Skříně 3D jsou certifikovány EZÚ Praha. Jednotlivé skříně lze kombinovat i s jinými skříněmi systému 3D | 1 | 36 | 5C Elektroměrové pro nepřímé měření |  | 5061-100-CEZ-3.1.23_L.JPG | a lze je osazovat do plastových pilířů. Kombinaci však doporučujeme konzultovat s výrobcem. Řešení skříní je vhodné pro osazení do pilířů, nebo do fasád, kde tato sestava nenaruší vzhled, jako několik skříní různých rozměrů. Hlavní jisti | č a měřící transformátory proudu jsou vždy součástí rozvaděče. Zapojení elektroměrových rozvaděčů je provedeno, není-li v objednávce specifikováno jinak, dle jednotlivých schémat v katalogu.
22098 | 5461-100-EON 3.1.23 | 8595208699689 | PERP 160/100/EON 3.1.23 na sokl | - | 3D | ks | 21 | 35986 | 43543.06 | 0 | 0 | 0 | výr | 3D | 5C1 |  |  | Elektroměrový rozvaděč pro jedno dvousazbové, nebo jednosazbové nepřímé měření do 160 A. | Elektroměrový rozvaděč vhodný pro měření odběru provozoven, průmyslových objektů, rekreačních zařízení a výroben elektrické energie. Skříně 3D jsou certifikovány EZÚ Praha. Jednotlivé skříně lze kombinovat i s jinými skříněmi systému 3D | 1 | 36 | 5C Elektroměrové pro nepřímé měření |  | 5061-100-CEZ-3.1.23_L.JPG | a lze je osazovat do plastových pilířů. Kombinaci však doporučujeme konzultovat s výrobcem. Řešení skříní je vhodné pro osazení do pilířů, nebo do fasád, kde tato sestava nenaruší vzhled, jako několik skříní různých rozměrů. Hlavní jisti | č a měřící transformátory proudu jsou vždy součástí rozvaděče. Zapojení elektroměrových rozvaděčů je provedeno, není-li v objednávce specifikováno jinak, dle jednotlivých schémat v katalogu.
22915 | 5461-125-CEZ 3.1.23 | 8595208654619 | PERP 160/125/ČEZ 3.1.23 na sokl | - | 3D | ks | 21 | 38221 | 46247.41 | 0 | 0 | 0 | výr | 3D | 5C1 |  |  | Elektroměrový rozvaděč pro jedno dvousazbové, nebo jednosazbové nepřímé měření do 160 A. | Elektroměrový rozvaděč vhodný pro měření odběru provozoven, průmyslových objektů, rekreačních zařízení a výroben elektrické energie. Skříně 3D jsou certifikovány EZÚ Praha. Jednotlivé skříně lze kombinovat i s jinými skříněmi systému 3D | 1 | 36 | 5C Elektroměrové pro nepřímé měření |  | 5061-100-CEZ-3.1.23_L.JPG | a lze je osazovat do plastových pilířů. Kombinaci však doporučujeme konzultovat s výrobcem. Řešení skříní je vhodné pro osazení do pilířů, nebo do fasád, kde tato sestava nenaruší vzhled, jako několik skříní různých rozměrů. Hlavní jisti | č a měřící transformátory proudu jsou vždy součástí rozvaděče. Zapojení elektroměrových rozvaděčů je provedeno, není-li v objednávce specifikováno jinak, dle jednotlivých schémat v katalogu.
24538 | 5461-125-CEZ 3.1.32 | 8595208624599 | PERP 160/125/ČEZ 3.1.32 na sokl | - | 3D | ks | 21 | 38221 | 46247.41 | 0 | 0 | 0 | výr | 3D | 5C1 |  |  | Elektroměrový rozvaděč pro jedno dvousazbové, nebo jednosazbové nepřímé měření do 160 A. | Elektroměrový rozvaděč vhodný pro měření odběru provozoven, průmyslových objektů, rekreačních zařízení a výroben elektrické energie. Skříně 3D jsou certifikovány EZÚ Praha. Jednotlivé skříně lze kombinovat i s jinými skříněmi systému 3D | 1 | 36 | 5C Elektroměrové pro nepřímé měření |  | 5061-100-CEZ-3.1.23_L.JPG | a lze je osazovat do plastových pilířů. Kombinaci však doporučujeme konzultovat s výrobcem. Řešení skříní je vhodné pro osazení do pilířů, nebo do fasád, kde tato sestava nenaruší vzhled, jako několik skříní různých rozměrů. Hlavní jisti | č a měřící transformátory proudu jsou vždy součástí rozvaděče. Zapojení elektroměrových rozvaděčů je provedeno, není-li v objednávce specifikováno jinak, dle jednotlivých schémat v katalogu.
22771 | 5461-125-EON 3.1.23 | 8595208672705 | PERP 160/125/EON 3.1.23 na sokl | - | 3D | ks | 21 | 38222 | 46248.62 | 0 | 0 | 0 | výr | 3D | 5C1 |  |  | Elektroměrový rozvaděč pro jedno dvousazbové, nebo jednosazbové nepřímé měření do 160 A. | Elektroměrový rozvaděč vhodný pro měření odběru provozoven, průmyslových objektů, rekreačních zařízení a výroben elektrické energie. Skříně 3D jsou certifikovány EZÚ Praha. Jednotlivé skříně lze kombinovat i s jinými skříněmi systému 3D | 1 | 36 | 5C Elektroměrové pro nepřímé měření |  | 5061-100-CEZ-3.1.23_L.JPG | a lze je osazovat do plastových pilířů. Kombinaci však doporučujeme konzultovat s výrobcem. Řešení skříní je vhodné pro osazení do pilířů, nebo do fasád, kde tato sestava nenaruší vzhled, jako několik skříní různých rozměrů. Hlavní jisti | č a měřící transformátory proudu jsou vždy součástí rozvaděče. Zapojení elektroměrových rozvaděčů je provedeno, není-li v objednávce specifikováno jinak, dle jednotlivých schémat v katalogu.
22803 | 5461-125-PRE 4.1.23 | 8595208627903 | PERP 160/125/PRE 4.1.23 na sokl |  | 3D | ks | 21 | 44009 | 53250.89 | 0 | 0 | 0 | iden1: výr; iden2: 3D; iden3: 5C1 | 0 | 0
22694 | 5461-160-CEZ 3.1.23 | 8595208678448 | PERP 160/160/ČEZ 3.1.23 na sokl | - | 3D | ks | 21 | 39693 | 48028.53 | 0 | 0 | 0 | výr | 3D | 5C1 |  |  | Elektroměrový rozvaděč pro jedno dvousazbové, nebo jednosazbové nepřímé měření do 160 A. | Elektroměrový rozvaděč vhodný pro měření odběru provozoven, průmyslových objektů, rekreačních zařízení a výroben elektrické energie. Skříně 3D jsou certifikovány EZÚ Praha. Jednotlivé skříně lze kombinovat i s jinými skříněmi systému 3D | 1 | 36 | 5C Elektroměrové pro nepřímé měření |  | 5061-100-CEZ-3.1.23_L.JPG | a lze je osazovat do plastových pilířů. Kombinaci však doporučujeme konzultovat s výrobcem. Řešení skříní je vhodné pro osazení do pilířů, nebo do fasád, kde tato sestava nenaruší vzhled, jako několik skříní různých rozměrů. Hlavní jisti | č a měřící transformátory proudu jsou vždy součástí rozvaděče. Zapojení elektroměrových rozvaděčů je provedeno, není-li v objednávce specifikováno jinak, dle jednotlivých schémat v katalogu.
22792 | 5461-160-EON 3.1.23 | 8595208631849 | PERP 160/160/EON 3.1.23 na sokl | - | 3D | ks | 21 | 39693 | 48028.53 | 0 | 0 | 0 | výr | 3D | 5C1 |  |  | Elektroměrový rozvaděč pro jedno dvousazbové, nebo jednosazbové nepřímé měření do 160 A. | Elektroměrový rozvaděč vhodný pro měření odběru provozoven, průmyslových objektů, rekreačních zařízení a výroben elektrické energie. Skříně 3D jsou certifikovány EZÚ Praha. Jednotlivé skříně lze kombinovat i s jinými skříněmi systému 3D | 1 | 36 | 5C Elektroměrové pro nepřímé měření |  | 5061-100-CEZ-3.1.23_L.JPG | a lze je osazovat do plastových pilířů. Kombinaci však doporučujeme konzultovat s výrobcem. Řešení skříní je vhodné pro osazení do pilířů, nebo do fasád, kde tato sestava nenaruší vzhled, jako několik skříní různých rozměrů. Hlavní jisti | č a měřící transformátory proudu jsou vždy součástí rozvaděče. Zapojení elektroměrových rozvaděčů je provedeno, není-li v objednávce specifikováno jinak, dle jednotlivých schémat v katalogu.
22723 | 5461-160-PRE 4.1.23 | 8595208684777 | PERP 160/160/PRE 4.1.23 na sokl |  | 3D | ks | 21 | 44554 | 53910.34 | 0 | 0 | 0 | iden1: výr; iden2: 3D; iden3: 5C1 | 0 | 0
22889 | 5463-160-CEZ 3.1.33 | 8595208633522 | PERP 250/160/ČEZ 3.1.33 na sokl |  | 3D | ks | 21 | 47629 | 57631.09 | 0 | 0 | 0 | iden1: výr; iden2: 3D; iden3: 5C2 | 0 | 0
25429 | 5463-160-EON 3.1.33 | 8595208686641 | PERP 250/160/EON 3.1.33 na sokl |  | 3D | ks | 21 | 47629 | 57631.09 | 0 | 0 | 0 | iden1: výr; iden2: 3D; iden3: 5C2 | 0 | 0
22841 | 5463-200-CEZ 3.1.33 | 8595208689017 | PERP 250/200/ČEZ 3.1.33 na sokl |  | 3D | ks | 21 | 49097 | 59407.37 | 0 | 0 | 0 | iden1: výr; iden2: 3D; iden3: 5C2 | 0 | 0
25441 | 5463-200-EON 3.1.33 | 8595208656927 | PERP 250/200/EON 3.1.33 na sokl |  | 3D | ks | 21 | 49097 | 59407.37 | 0 | 0 | 0 | iden1: výr; iden2: 3D; iden3: 5C2 | 0 | 0
22725 | 5463-200-PRE 4.1.33 | 8595208633515 | PERP 250/200/PRE 4.1.33 na sokl |  | 3D | ks | 21 | 49891 | 60368.11 | 0 | 0 | 0 | iden1: výr; iden2: 3D; iden3: 5C2; popis1: Elektroměrový rozvaděč pro jedno dvousazbové, nebo jednosazbové nepřímé měření do 250 A. | 0 | 0
22721 | 5463-250-CEZ 3.1.33 | 8595208673856 | PERP 250/250/ČEZ 3.1.33 na sokl |  | 3D | ks | 21 | 49097 | 59407.37 | 0 | 0 | 0 | iden1: výr; iden2: 3D; iden3: 5C2 | 0 | 0
24914 | 5463-250-EON 3.1.33 | 8595208641275 | PERP 250/250/EON 3.1.33 na sokl |  | 3D | ks | 21 | 49097 | 59407.37 | 0 | 0 | 0 | iden1: výr; iden2: 3D; iden3: 5C2 | 0 | 0
25018 | 5463-250-PRE 4.1.33 | 8595208632969 | PERP 250/250/PRE 4.1.33 na sokl |  | 3D | ks | 21 | 50556 | 61172.76 | 0 | 0 | 0 | iden1: výr; iden2: 3D; iden3: 5C2; popis1: Elektroměrový rozvaděč pro jedno dvousazbové, nebo jednosazbové nepřímé měření do 250 A. | 0 | 0
1362 | 5480 3.1.1 | 8595208605260 | PER 1/3f/80 3.1.1 na sokl | - | 3D | ks | 21 | 4959 | 6000.39 | 0.1 | 0 | 0 | výr | 3D | 5A1 | E10 |  | Elektroměrový rozvaděč pro jeden jednosazbový třífázový elektroměr s hlavním jističem do 80 A. Rozvaděč je vydrátován silovými vodiči CY 16 mm2. | Skříně jsou řešeny jako stavebnice z jednotlivých komponentů o rozměrech výšky 300, 500, 600, 700 a 900 mm, šířky 290, 390 a 550 mm a hloubky 240 a 390 mm. Jednotlivé komponenty jsou z plastické hmoty Prepreg (SMC), schválené EZÚ a Technick | 1 | 36 | 5A Elektroměrové pro přímé měření | 2263 | 428476142f0b1.jpg
21725 | 5480 3.1.2 | 8595208696411 | PER 1/3f/80 3.1.2 na sokl | - | 3D | ks | 21 | 4959 | 6000.39 | 0.0833 | 0 | 0 | výr | 3D | 5A1 | E10 |  | Elektroměrový rozvaděč pro jeden jednosazbový třífázový elektroměr s hlavním jističem do 80 A. Rozvaděč je vydrátován silovými vodiči CY 16 mm2. | Skříně jsou řešeny jako stavebnice z jednotlivých komponentů o rozměrech výšky 300, 500, 600, 700 a 900 mm, šířky 290, 390 a 550 mm a hloubky 240 a 390 mm. Jednotlivé komponenty jsou z plastické hmoty Prepreg (SMC), schválené EZÚ a Technick | 1 | 36 | 5A Elektroměrové pro přímé měření |  | 428475b8d02d1.jpg
24553 | 5480 4.1.1 | 8595208639999 | PER 1/3f/80 4.1.1 na sokl | - | 3D | ks | 21 | 5215 | 6310.15 | 0.0833 | 0 | 0 | výr | 3D | 5A1 | E10 |  | Elektroměrový rozvaděč pro jeden jednosazbový třífázový elektroměr s hlavním jističem do 80 A. Rozvaděč je vydrátován silovými vodiči CY 16 mm2. | Skříně jsou řešeny jako stavebnice z jednotlivých komponentů o rozměrech výšky 300, 500, 600, 700 a 900 mm, šířky 290, 390 a 550 mm a hloubky 240 a 390 mm. Jednotlivé komponenty jsou z plastické hmoty Prepreg (SMC), schválené EZÚ a Technick | 1 | 36 | 5A Elektroměrové pro přímé měření | 2243 | 428475b8d02d1.jpg
4783 | 5481 4.1.1 | 8595208618369 | PER 1/3f/80+PS 4.1.1 na sokl | SP100/NUP1S (PS) | 3D | ks | 21 | 6283 | 7602.43 | 0.0741 | 0 | 0 | výr | 3D | 5A1 | E10 |  | Elektroměrový rozvaděč pro jeden jednosazbový třífázový elektroměr s hlavním jističem do 80 A a vestavěnou pojistkovou skříní do 100 A s pojistkovým spodkem velikosti 00. Rozvaděč je vydrátován silovými vodiči CY 16 mm2. | Skříně jsou řešeny jako stavebnice z jednotlivých komponentů o rozměrech výšky 300, 500, 600, 700 a 900 mm, šířky 290, 390 a 550 mm a hloubky 240 a 390 mm. Jednotlivé komponenty jsou z plastické hmoty Prepreg (SMC), schválené EZÚ a Technick | 1 | 36 | 5A Elektroměrové pro přímé měření | 2268 | 4291bcb684ca0.jpg | Skříně jsou řešeny jako stavebnice z jednotlivých komponentů o rozměrech výšky 300, 500, 600, 700 a 900 mm, šířky 290, 390 a 550 mm a hloubky 240 a 390 mm. Jednotlivé komponenty jsou z plastické hmoty Prepreg (SMC), schválené EZÚ a Technick
1831 | 5482 3.1.3 | 8595208609992 | PER 11/3f/80 3.1.3 na sokl | - | 3D | ks | 21 | 7866 | 9517.86 | 0.069 | 0 | 0 | výr | 3D | 5A1 | E11 |  | Elektroměrový rozvaděč pro dva jednosazbové třífázové elektroměry s hlavním jističem do 80 A. Rozvaděč je vydrátován silovými vodiči CY 16 mm2. | Skříně jsou řešeny jako stavebnice z jednotlivých komponentů o rozměrech výšky 300, 500, 600, 700 a 900 mm, šířky 290, 390 a 550 mm a hloubky 240 a 390 mm. Jednotlivé komponenty jsou z plastické hmoty Prepreg (SMC), schválené EZÚ a Technick | 1 | 36 | 5A Elektroměrové pro přímé měření | 2303 | -
1400 | 5483 3.1.3 | 8595208605277 | PER 2/3f/80 3.1.3 na sokl | - | 3D | ks | 21 | 6607 | 7994.47 | 0.0645 | 0 | 0 | výr | 3D | 5A1 | E20 |  | Elektroměrový rozvaděč pro jeden dvousazbový třífázový elektroměr s hlavním jističem do 80 A. Rozvaděč je vydrátován silovými vodiči CY 16 mm2. | Skříně jsou řešeny jako stavebnice z jednotlivých komponentů o rozměrech výšky 300, 500, 600, 700 a 900 mm, šířky 290, 390 a 550 mm a hloubky 240 a 390 mm. Jednotlivé komponenty jsou z plastické hmoty Prepreg (SMC), schválené EZÚ a Technick | 1 | 36 | 5A Elektroměrové pro přímé měření | 2348 | 428476d2365db.jpg
2069 | 5483 5.1.1 | 8595208611957 | PER 2/3f/80 5.1.1 na sokl | - | 3D | ks | 21 | 6914 | 8365.94 | 0.069 | 0 | 0 | výr | 3D | 5A1 | E20 |  | Elektroměrový rozvaděč pro jeden dvousazbový třífázový elektroměr s hlavním jističem do 80 A. Rozvaděč je vydrátován silovými vodiči CY 16 mm2. Zúžené provedení elektroměrové skříně s uspořádáním HDO nad elektroměrem. | Skříně jsou řešeny jako stavebnice z jednotlivých komponentů o rozměrech výšky 300, 500, 600, 700 a 900 mm, šířky 290, 390 a 550 mm a hloubky 240 a 390 mm. Jednotlivé komponenty jsou z plastické hmoty Prepreg (SMC), schválené EZÚ a Technick | 1 | 36 | 5A Elektroměrové pro přímé měření | 2353 | -
26439 | 5483VEGD 3.1.3 | 8595208654831 | PER 2V2/3f/80/EGD 3.1.3 na sokl | - | 3D | ks | 21 | 6915.81 | 8368.13 | 0.0667 | 0 | 0 | výr | 3D | 5A1 | E2V |  | Elektroměrový rozváděč pro jeden dvousazbový třífázový elektroměr, pro hlavní jističe do 80 A a s vypínačem instalace. Rozváděč je vydrátován silovými vodiči CY 16 mm2. Zapojení dle podmínek EGD 1.1.2024. | Skříně jsou řešeny jako stavebnice z jednotlivých komponentů o rozměrech výšky 300, 500, 600, 700 a 900 mm, šířky 290, 390 a 550 mm a hloubky 240 a 390 mm. Jednotlivé komponenty jsou z plastické hmoty Prepreg (SMC), schválené EZÚ a Technick | 1 | 36 | 5A Elektroměrové pro přímé měření |  | 3D\PER\PER_2V2-3F-XX-EGD_3-1-3_NASOKL_OTEVRENE.JPG
1695 | 5484 3.1.3 | 8595208609312 | PER 2/3f/80+PS 3.1.3 na sokl | SP100/NUP1S (PS) | 3D | ks | 21 | 7270 | 8796.7 | 0.0606 | 0 | 0 | výr | 3D | 5A1 | E20 |  | Elektroměrový rozvaděč pro jeden dvousazbový třífázový elektroměr s hlavním jističem do 80 A a vestavěnou pojistkovou skříní do 100 A s pojistkovým spodkem velikosti 00. Rozvaděč je vydrátován silovými vodiči CY 16 mm2. | Skříně jsou řešeny jako stavebnice z jednotlivých komponentů o rozměrech výšky 300, 500, 600, 700 a 900 mm, šířky 290, 390 a 550 mm a hloubky 240 a 390 mm. Jednotlivé komponenty jsou z plastické hmoty Prepreg (SMC), schválené EZÚ a Technick | 1 | 36 | 5A Elektroměrové pro přímé měření | 2358 | -
4784 | 5485 5.1.3 | 8595208618376 | PER 22/3f/80 5.1.3 na sokl | - | 3D | ks | 21 | 8853 | 10712.13 | 0.0444 | 0 | 0 | výr | 3D | 5A1 | E22 |  | Elektroměrový rozvaděč pro dva dvousazbové třífázové elektroměry s hlavními jističi do 80 A a dva sazbové spínače. Rozvaděč je vydrátován silovými vodiči CY 16 mm2. | Skříně jsou řešeny jako stavebnice z jednotlivých komponentů o rozměrech výšky 300, 500, 600, 700 a 900 mm, šířky 290, 390 a 550 mm a hloubky 240 a 390 mm. Jednotlivé komponenty jsou z plastické hmoty Prepreg (SMC), schválené EZÚ a Technick | 1 | 36 | 5A Elektroměrové pro přímé měření | 2403 | - | Skříně jsou řešeny jako stavebnice z jednotlivých komponentů o rozměrech výšky 300, 500, 600, 700 a 900 mm, šířky 290, 390 a 550 mm a hloubky 240 a 390 mm. Jednotlivé komponenty jsou z plastické hmoty Prepreg (SMC), schválené EZÚ a Technick
4414 | 5486 3.1.13 | 8595208618383 | PER 3/3f/80 3.1.13 na sokl | - | 3D | ks | 21 | 10644 | 12879.24 | 0.0385 | 0 | 0 | výr | 3D | 5A1 | E30 |  | Elektroměrový rozvaděč dva dvousazbové třífázové elektroměry se společným sazbovým spínačem a s hlavním jističem do 80 A. Rozvaděč je vydrátován silovými vodiči CY 16 mm2. | Skříně jsou řešeny jako stavebnice z jednotlivých komponentů o rozměrech výšky 300, 500, 600, 700 a 900 mm, šířky 290, 390 a 550 mm a hloubky 240 a 390 mm. Jednotlivé komponenty jsou z plastické hmoty Prepreg (SMC), schválené EZÚ a Technick | 1 | 36 | 5A Elektroměrové pro přímé měření | 2463 | - | Skříně jsou řešeny jako stavebnice z jednotlivých komponentů o rozměrech výšky 300, 500, 600, 700 a 900 mm, šířky 290, 390 a 550 mm a hloubky 240 a 390 mm. Jednotlivé komponenty jsou z plastické hmoty Prepreg (SMC), schválené EZÚ a Technick
4785 | 5486 3.1.31 | 8595208618390 | PER 3/3f/80 3.1.31 na sokl | - | 3D | ks | 21 | 10644 | 12879.24 | 0.0426 | 0 | 0 | výr | 3D | 5A1 | E30 |  | Elektroměrový rozvaděč dva dvousazbové třífázové elektroměry se společným sazbovým spínačem a s hlavním jističem do 80 A. Rozvaděč je vydrátován silovými vodiči CY 16 mm2. | Skříně jsou řešeny jako stavebnice z jednotlivých komponentů o rozměrech výšky 300, 500, 600, 700 a 900 mm, šířky 290, 390 a 550 mm a hloubky 240 a 390 mm. Jednotlivé komponenty jsou z plastické hmoty Prepreg (SMC), schválené EZÚ a Technick | 1 | 36 | 5A Elektroměrové pro přímé měření | 2458 | - | Skříně jsou řešeny jako stavebnice z jednotlivých komponentů o rozměrech výšky 300, 500, 600, 700 a 900 mm, šířky 290, 390 a 550 mm a hloubky 240 a 390 mm. Jednotlivé komponenty jsou z plastické hmoty Prepreg (SMC), schválené EZÚ a Technick
4786 | 5487 3.1.13 | 8595208695346 | PER 3/3f/80+PS 3.1.13 na sokl | SP100/NUP1S (PS) | 3D | ks | 21 | 11967 | 14480.07 | 0.0385 | 0 | 0 | výr | 3D | 5A1 | E30 |  | Elektroměrový rozvaděč pro dva dvousazbové třífázové elektroměry se společným sazbovým spínačem, s hlavním jističem do 80 A a vestavěnou pojistkovou skříní do 100 A s pojistkovým spodkem velikosti 00. Rozvaděč je vydrátován silovými vodiči | Skříně jsou řešeny jako stavebnice z jednotlivých komponentů o rozměrech výšky 300, 500, 600, 700 a 900 mm, šířky 290, 390 a 550 mm a hloubky 240 a 390 mm. Jednotlivé komponenty jsou z plastické hmoty Prepreg (SMC), schválené EZÚ a Technick | 1 | 36 | 5A Elektroměrové pro přímé měření | 2473 | - | Skříně jsou řešeny jako stavebnice z jednotlivých komponentů o rozměrech výšky 300, 500, 600, 700 a 900 mm, šířky 290, 390 a 550 mm a hloubky 240 a 390 mm. Jednotlivé komponenty jsou z plastické hmoty Prepreg (SMC), schválené EZÚ a Technick
4787 | 5487 3.1.31 | 8595208618413 | PER 3/3f/80+PS 3.1.31 na sokl | SP100/NUP1S (PS) | 3D | ks | 21 | 11967 | 14480.07 | 0.0385 | 0 | 0 | výr | 3D | 5A1 | E30 |  | Elektroměrový rozvaděč pro dva dvousazbové třífázové elektroměry se společným sazbovým spínačem, s hlavním jističem do 80 A a vestavěnou pojistkovou skříní do 100 A s pojistkovým spodkem velikosti 00. Rozvaděč je vydrátován silovými vodiči | Skříně jsou řešeny jako stavebnice z jednotlivých komponentů o rozměrech výšky 300, 500, 600, 700 a 900 mm, šířky 290, 390 a 550 mm a hloubky 240 a 390 mm. Jednotlivé komponenty jsou z plastické hmoty Prepreg (SMC), schválené EZÚ a Technick | 1 | 36 | 5A Elektroměrové pro přímé měření | 2468 | - | Skříně jsou řešeny jako stavebnice z jednotlivých komponentů o rozměrech výšky 300, 500, 600, 700 a 900 mm, šířky 290, 390 a 550 mm a hloubky 240 a 390 mm. Jednotlivé komponenty jsou z plastické hmoty Prepreg (SMC), schválené EZÚ a Technick
4788 | 5490 3.1.2 | 8595208619649 | PER PRE/3f/63 3.1.2 na sokl | - | 3D | ks | 21 | 4959 | 6000.39 | 0.087 | 0 | 0 | výr | 3D | 5A1 |  |  | Elektroměrový rozvaděč pro jeden třífázový jednosazbový i dvousazbový elektroměr s hlavním jističem do 63 A. Rozvaděč je vydrátován silovými vodiči CY 10 mm2. | Skříně jsou řešeny jako stavebnice z jednotlivých komponentů o rozměrech výšky 300, 500, 600, 700 a 900 mm, šířky 290, 390 a 550 mm a hloubky 240 a 390 mm. Jednotlivé komponenty jsou z plastické hmoty Prepreg (SMC), schválené EZÚ a Technick | 1 | 36 | 5A Elektroměrové pro přímé měření | 3067 | 45dc26db1961c.jpg
4789 | 5491 3.1.2 | 8595208619656 | PER PRE/1f/25 3.1.2 na sokl | - | 3D | ks | 21 | 4927 | 5961.67 | 0.087 | 0 | 0 | výr | 3D | 5A1 |  |  | Elektroměrový rozvaděč pro jeden jednofázový jednosazbový i dvousazbový elektroměr s hlavním jističem do 25 A. Rozvaděč je vydrátován silovými vodiči CY 10 mm2. | Skříně jsou řešeny jako stavebnice z jednotlivých komponentů o rozměrech výšky 300, 500, 600, 700 a 900 mm, šířky 290, 390 a 550 mm a hloubky 240 a 390 mm. Jednotlivé komponenty jsou z plastické hmoty Prepreg (SMC), schválené EZÚ a Technick | 1 | 36 | 5A Elektroměrové pro přímé měření | 3072 | -
782 | 5501 | 8595208605284 | PER 11/3f/40 vestavná | - | Modul | ks | 21 | 5638 | 6821.98 | 0.0588 | 0 | 0 | výr | mod | 5A1 | E10 | 001 | rozvaděč pro dva jednosazbové elektroměry, využití jako elektroměrový rozvaděč pro dvě jednosazbová měření do 40A (63A) | Rozvaděč je řešen jako stavebnice z jednotlivých modulů o šíři 250 mm, které se mohou sestavovat bez, nebo s mezistěnami, oddělujícími jednotlivé sestavy. Tyto moduly jsou vybaveny soustavou zálisných matic, na které je možno upevňovat jedn | 1 | 36 | 5A Elektroměrové pro přímé měření | 1654 | -
783 | 5502 | 8595208605291 | 3xPER 1 | - | Modul | ks | 21 | 9077 | 10983.17 | 0.04 | 0 | 0 | výr | mod | 5A1 | E10 | 001 | rozvaděč pro tři jednosazbové elektroměry, využití jako elektroměrový rozvaděč pro tři jednosazbová měření do 40A (63A) | Rozvaděč je řešen jako stavebnice z jednotlivých modulů o šíři 250 mm, které se mohou sestavovat bez, nebo s mezistěnami, oddělujícími jednotlivé sestavy. Tyto moduly jsou vybaveny soustavou zálisných matic, na které je možno upevňovat jedn | 1 | 36 | 5A Elektroměrové pro přímé měření | 1655 | -
784 | 5503 | 8595208605307 | 4xPER 1 | - | Modul | ks | 21 | 10143 | 12273.03 | 0.0333 | 0 | 0 | výr | mod | 5A1 | E10 | 001 | rozvaděč pro čtyři jednosazbové elektroměry, využití jako elektroměrový rozvaděč pro čtyři jednosazbová měření do 40A (63A) | Rozvaděč je řešen jako stavebnice z jednotlivých modulů o šíři 250 mm, které se mohou sestavovat bez, nebo s mezistěnami, oddělujícími jednotlivé sestavy. Tyto moduly jsou vybaveny soustavou zálisných matic, na které je možno upevňovat jedn | 1 | 36 | 5A Elektroměrové pro přímé měření | 1656 | -
17160 | 55093 | 8595208642685 | Štítek blesk 0100d 10.5*10.5mm - s ořezem trojúhelník |  | Štítky | ks | 21 | 14 | 16.94 | 0 | 0 | 0 | iden1: výr; iden3: 9B1; popis1: Štítek blesk NB 3.01 dle ČSN ISO 3864. | 0 | 0 |  |  | KOMPONENTY\BLESK.JPG
1896 | 55404 | 8595208610417 | PER 11/1f/40 vestavná i na sokl | - | AHVO | ks | 21 | 3776 | 4568.96 | 0.1 | 0 | 0 | výr | ahv | 5A1 | E11 | 001 | Elektroměrový rozvaděč pro dva jednosazbové jednofázové elektroměry s hlavním jističem do 40 A. Rozvaděč je vydrátován silovými vodiči CY 6 mm2. | Skříně jsou řešeny jako monolitické o rozměrech výšky 585 mm, šířky 420 mm a hloubky 216 mm. Konstrukční řešení skříní je navrženo s ohledem na nové požadavky na skříně v distribučních sítích a s ohledem na pořizovací náklady. Jednotlivé ko | 1 | 36 | 5A Elektroměrové pro přímé měření | 2975 | 4416b8bbc479e.jpg
1892 | 55410 | 8595208610424 | PER 1/3f/40 vestavná i na sokl | - | AHVO | ks | 21 | 3667 | 4437.07 | 0.1 | 0 | 0 | výr | ahv | 5A1 | E10 | 001 | Elektroměrový rozvaděč pro jeden jednosazbový třífázový elektroměr s hlavním jističem do 40 A. Rozvaděč je vydrátován silovými vodiči CY 6 mm2. | Skříně jsou řešeny jako monolitické o rozměrech výšky 585 mm, šířky 420 mm a hloubky 216 mm. Konstrukční řešení skříní je navrženo s ohledem na nové požadavky na skříně v distribučních sítích a s ohledem na pořizovací náklady. Jednotlivé ko | 1 | 36 | 5A Elektroměrové pro přímé měření | 2935 | 441676bc22a78.jpg
1893 | 55411 | 8595208610431 | PER 1/3f/40+PS vestavná i na sokl | SP100/NUP3S (PS) | AHVO | ks | 21 | 4273 | 5170.33 | 0.1 | 0 | 0 | výr | ahv | 5A1 | E10 | 001 | Elektroměrový rozvaděč pro jeden jednosazbový třífázový elektroměr s hlavním jističem do 40 A a vestavěnou pojistkovou skříní do 100 A s pojistkovým spodkem velikosti 00. Rozvaděč je vydrátován silovými vodiči CY 6 mm2. | Skříně jsou řešeny jako monolitické o rozměrech výšky 585 mm, šířky 420 mm a hloubky 216 mm. Konstrukční řešení skříní je navrženo s ohledem na nové požadavky na skříně v distribučních sítích a s ohledem na pořizovací náklady. Jednotlivé ko | 1 | 36 | 5A Elektroměrové pro přímé měření | 2939 | 44168386445c3.jpg
1912 | 55412 | 8595208611322 | PER 1/3f/63 vestavná i na sokl | - | AHVO | ks | 21 | 3698 | 4474.58 | 0.1 | 0 | 0 | výr | ahv | 5A1 | E10 | 001 | Elektroměrový rozvaděč pro jeden jednosazbový třífázový elektroměr s hlavním jističem do 63 A. Rozvaděč je vydrátován silovými vodiči CY 10 mm2. | Skříně jsou řešeny jako monolitické o rozměrech výšky 585 mm, šířky 420 mm a hloubky 216 mm. Konstrukční řešení skříní je navrženo s ohledem na nové požadavky na skříně v distribučních sítích a s ohledem na pořizovací náklady. Jednotlivé ko | 1 | 36 | 5A Elektroměrové pro přímé měření | 2943 | 4416874ad1b83.jpg
1919 | 55413 | 8595208611339 | PER 1/3f/63+PS vestavná i na sokl | SP100/NUP3S (PS) | AHVO | ks | 21 | 4304 | 5207.84 | 0.1 | 0 | 0 | výr | ahv | 5A1 | E10 | 001 | Elektroměrový rozvaděč pro jeden jednosazbový třífázový elektroměr s hlavním jističem do 63 A a vestavěnou pojistkovou skříní do 100 A s pojistkovým spodkem velikosti 00. Rozvaděč je vydrátován silovými vodiči CY 10 mm2. | Skříně jsou řešeny jako monolitické o rozměrech výšky 585 mm, šířky 420 mm a hloubky 216 mm. Konstrukční řešení skříní je navrženo s ohledem na nové požadavky na skříně v distribučních sítích a s ohledem na pořizovací náklady. Jednotlivé ko | 1 | 36 | 5A Elektroměrové pro přímé měření | 2947 | 44168f770c96b.jpg
1894 | 55414 | 8595208610448 | PER 1/1f/40 vestavná i na sokl | - | AHVO | ks | 21 | 3636 | 4399.56 | 0.1 | 0 | 0 | výr | ahv | 5A1 | E10 | 001 | Elektroměrový rozvaděč pro jeden jednosazbový jednofázový elektroměr s hlavním jističem do 40 A. Rozvaděč je vydrátován silovými vodiči CY 6 mm2. | Skříně jsou řešeny jako monolitické o rozměrech výšky 585 mm, šířky 420 mm a hloubky 216 mm. Konstrukční řešení skříní je navrženo s ohledem na nové požadavky na skříně v distribučních sítích a s ohledem na pořizovací náklady. Jednotlivé ko | 1 | 36 | 5A Elektroměrové pro přímé měření | 2951 | 4416a49646e07.jpg
1926 | 55415 | 8595208611346 | PER 1/1f/40+PS vestavná i na sokl | SP100/NUP3S (PS) | AHVO | ks | 21 | 4242 | 5132.82 | 0.1 | 0 | 0 | výr | ahv | 5A1 | E10 | 001 | Elektroměrový rozvaděč pro jeden jednosazbový jednofázový elektroměr s hlavním jističem do 40 A a vestavěnou pojistkovou skříní do 100 A s pojistkovým spodkem velikosti 00. Rozvaděč je vydrátován silovými vodiči CY 6 mm2. | Skříně jsou řešeny jako monolitické o rozměrech výšky 585 mm, šířky 420 mm a hloubky 216 mm. Konstrukční řešení skříní je navrženo s ohledem na nové požadavky na skříně v distribučních sítích a s ohledem na pořizovací náklady. Jednotlivé ko | 1 | 36 | 5A Elektroměrové pro přímé měření | 2955 | 4416a6f19c051.jpg
1897 | 55420 | 8595208610455 | PER 2/3f/40 vestavná i na sokl | - | AHVO | ks | 21 | 4163 | 5037.23 | 0.1 | 0 | 0 | výr | ahv | 5A1 | E20 | 001 | Elektroměrový rozvaděč pro jeden dvousazbový třífázový elektroměr s hlavním jističem do 40 A. Rozvaděč je vydrátován silovými vodiči CY 6 mm2. | Skříně jsou řešeny jako monolitické o rozměrech výšky 585 mm, šířky 420 mm a hloubky 216 mm. Konstrukční řešení skříní je navrženo s ohledem na nové požadavky na skříně v distribučních sítích a s ohledem na pořizovací náklady. Jednotlivé ko | 1 | 36 | 5A Elektroměrové pro přímé měření | 2983 | 4417c8591cfa4.jpg
26216 | 55420VEGD | 8595208678370 | PER 2V2/3f/40/EGD vestavná i na sokl | - | AHVO | ks | 21 | 4562.11 | 5520.15 | 0.1 | 0 | 0 | výr | ahv | 5A1 | E2V | 001 | Elektroměrový rozvaděč pro jeden dvousazbový třífázový elektroměr s hlavním jističem do 40 A. Rozvaděč je vydrátován silovými vodiči CY 6 mm2. Zapojení dle podmínek EGD 1.1.2024. | Skříně jsou řešeny jako monolitické o rozměrech výšky 585 mm, šířky 420 mm a hloubky 216 mm. Konstrukční řešení skříní je navrženo s ohledem na nové požadavky na skříně v distribučních sítích a s ohledem na pořizovací náklady. Jednotlivé ko | 1 | 36 | 5A Elektroměrové pro přímé měření | 2983 | AHVO\PER-2V2-EGD_VESTAVNA_I_NA_SOKL_001.JPG
1898 | 55421 | 8595208610462 | PER 2/3f/40+PS vestavná i na sokl | SP100/NUP3S (PS) | AHVO | ks | 21 | 4753 | 5751.13 | 0.1 | 0 | 0 | výr | ahv | 5A1 | E20 | 001 | Elektroměrový rozvaděč pro jeden dvousazbový třífázový elektroměr s hlavním jističem do 40 A a vestavěnou pojistkovou skříní do 100 A s pojistkovým spodkem velikosti 00. Rozvaděč je vydrátován silovými vodiči CY 6 mm2. | Skříně jsou řešeny jako monolitické o rozměrech výšky 585 mm, šířky 420 mm a hloubky 216 mm. Konstrukční řešení skříní je navrženo s ohledem na nové požadavky na skříně v distribučních sítích a s ohledem na pořizovací náklady. Jednotlivé ko | 1 | 36 | 5A Elektroměrové pro přímé měření | 2987 | 4417cb2271931.jpg
1958 | 55422 | 8595208611377 | PER 2/3f/63 vestavná i na sokl | - | AHVO | ks | 21 | 4195 | 5075.95 | 0.1 | 0 | 0 | výr | ahv | 5A1 | E20 | 001 | Elektroměrový rozvaděč pro jeden dvousazbový třífázový elektroměr s hlavním jističem do 63 A. Rozvaděč je vydrátován silovými vodiči CY 10 mm2. | Skříně jsou řešeny jako monolitické o rozměrech výšky 585 mm, šířky 420 mm a hloubky 216 mm. Konstrukční řešení skříní je navrženo s ohledem na nové požadavky na skříně v distribučních sítích a s ohledem na pořizovací náklady. Jednotlivé ko | 1 | 36 | 5A Elektroměrové pro přímé měření | 2991 | 4417d687a672d.jpg
26217 | 55422VEGD | 8595208680441 | PER 2V2/3f/63/EGD vestavná i na sokl | - | AHVO | ks | 21 | 4804.91 | 5813.94 | 0.1 | 0 | 0 | výr | ahv | 5A1 | E2V | 001 | Elektroměrový rozvaděč pro jeden dvousazbový třífázový elektroměr s hlavním jističem do 63 A. Rozvaděč je vydrátován silovými vodiči CY 6 mm2. Zapojení dle podmínek EGD 1.1.2024. | Skříně jsou řešeny jako monolitické o rozměrech výšky 585 mm, šířky 420 mm a hloubky 216 mm. Konstrukční řešení skříní je navrženo s ohledem na nové požadavky na skříně v distribučních sítích a s ohledem na pořizovací náklady. Jednotlivé ko | 1 | 36 | 5A Elektroměrové pro přímé měření |  | AHVO\PER-2V2-EGD_VESTAVNA_I_NA_SOKL_001.JPG
1962 | 55423 | 8595208611384 | PER 2/3f/63+PS vestavná i na sokl | SP100/NUP3S (PS) | AHVO | ks | 21 | 4784 | 5788.64 | 0.1 | 0 | 0 | výr | ahv | 5A1 | E20 | 001 | Elektroměrový rozvaděč pro jeden dvousazbový třífázový elektroměr s hlavním jističem do 63 A a vestavěnou pojistkovou skříní do 100 A s pojistkovým spodkem velikosti 00. Rozvaděč je vydrátován silovými vodiči CY 10 mm2. | Skříně jsou řešeny jako monolitické o rozměrech výšky 585 mm, šířky 420 mm a hloubky 216 mm. Konstrukční řešení skříní je navrženo s ohledem na nové požadavky na skříně v distribučních sítích a s ohledem na pořizovací náklady. Jednotlivé ko | 1 | 36 | 5A Elektroměrové pro přímé měření | 2995 | 4417d81a60b9d.jpg
1966 | 55424 | 8595208611391 | PER 2/1f/40 vestavná i na sokl | - | AHVO | ks | 21 | 4132 | 4999.72 | 0.1 | 0 | 0 | výr | ahv | 5A1 | E20 | 001 | Elektroměrový rozvaděč pro jeden dvousazbový jednofázový elektroměr s hlavním jističem do 40 A. Rozvaděč je vydrátován silovými vodiči CY 6 mm2. | Skříně jsou řešeny jako monolitické o rozměrech výšky 585 mm, šířky 420 mm a hloubky 216 mm. Konstrukční řešení skříní je navrženo s ohledem na nové požadavky na skříně v distribučních sítích a s ohledem na pořizovací náklady. Jednotlivé ko | 1 | 36 | 5A Elektroměrové pro přímé měření | 3001 | 4417db73ca344.jpg
1970 | 55425 | 8595208611407 | PER 2/1f/40+PS vestavná i na sokl | SP100/NUP3S (PS) | AHVO | ks | 21 | 4722 | 5713.62 | 0.1 | 0 | 0 | výr | ahv | 5A1 | E20 | 001 | Elektroměrový rozvaděč pro jeden dvousazbový jednofázový elektroměr s hlavním jističem do 40 A a vestavěnou pojistkovou skříní do 100 A s pojistkovým spodkem velikosti 00. Rozvaděč je vydrátován silovými vodiči CY 6 mm2. | Skříně jsou řešeny jako monolitické o rozměrech výšky 585 mm, šířky 420 mm a hloubky 216 mm. Konstrukční řešení skříní je navrženo s ohledem na nové požadavky na skříně v distribučních sítích a s ohledem na pořizovací náklady. Jednotlivé ko | 1 | 36 | 5A Elektroměrové pro přímé měření | 3005 | 4417e02f35a5b.jpg
4392 | 55461 | 8595208619663 | PERP 160 vestavná i na sokl | - | AHVO | ks | 21 | 29207 | 35340.47 | 0.0385 | 0 | 0 | výr | ahv | 5C1 |  |  | Elektroměrový rozvaděč pro nepřímé dvousazbové měření odběru elektrické energie do 160 A. Rozvaděč je vybaven hlavním jističem BC 160, měřícími transformátory proudu CLA (včetně kalibrace), zkušební svorkovnicí. Případné další přístroje lze | Skříně jsou řešeny jako monolitické o rozměrech výšky 585 mm, šířky 420 mm a hloubky 216 mm. Konstrukční řešení skříní je navrženo s ohledem na nové požadavky na skříně v distribučních sítích a s ohledem na pořizovací náklady. Jednotlivé ko | 1 | 36 | 5C Elektroměrové pro nepřímé měření | 3049 | -
21585 | 55461-100-CEZ | 8595208669903 | PERP 160/100/ČEZ vestavná i na sokl (AHVO) | - | AHVO | ks | 21 | 31014 | 37526.94 | 0.0385 | 0 | 0 | výr | ahv | 5C1 |  |  | Elektroměrový rozvaděč pro jedno dvousazbové nebo jednosazbové nepřímé měření do 160 A. | Elektroměrový rozvaděč vhodný pro nepřímé měření odběru provozoven, průmyslových objektů, rekreačních zařízení a výroben elektrické energie. Skříně AHVO jsou certifikovány EZÚ Praha. V systému skříní AHVO jsou také v nabídce přípojkové s | 1 | 36 | 5C Elektroměrové pro nepřímé měření |  | 55461-100-CEZ_L.JPG | kříně a plynoměrové skříně. Zapojení elektroměrových rozvaděčů je provedeno, není-li v objednávce specifikováno jinak, dle jednotlivých schémat v katalogu.
22822 | 55461-100-EON | 8595208655463 | PERP 160/100/EON vestavná i na sokl (AHVO) | - | AHVO | ks | 21 | 31014 | 37526.94 | 0.0385 | 0 | 0 | výr | ahv | 5C1 |  |  | Elektroměrový rozvaděč pro jedno dvousazbové nebo jednosazbové nepřímé měření do 160 A. | Elektroměrový rozvaděč vhodný pro nepřímé měření odběru provozoven, průmyslových objektů, rekreačních zařízení a výroben elektrické energie. Skříně AHVO jsou certifikovány EZÚ Praha. V systému skříní AHVO jsou také v nabídce přípojkové s | 1 | 36 | 5C Elektroměrové pro nepřímé měření |  | 55461-100-CEZ_L.JPG | kříně a plynoměrové skříně. Zapojení elektroměrových rozvaděčů je provedeno, není-li v objednávce specifikováno jinak, dle jednotlivých schémat v katalogu.
21570 | 55461-125-CEZ | 8595208695353 | PERP 160/125/ČEZ vestavná i na sokl (AHVO) | - | AHVO | ks | 21 | 33249 | 40231.29 | 0.0385 | 0 | 0 | výr | ahv | 5C1 |  |  | Elektroměrový rozvaděč pro jedno dvousazbové nebo jednosazbové nepřímé měření do 160 A. | Elektroměrový rozvaděč vhodný pro nepřímé měření odběru provozoven, průmyslových objektů, rekreačních zařízení a výroben elektrické energie. Skříně AHVO jsou certifikovány EZÚ Praha. V systému skříní AHVO jsou také v nabídce přípojkové s | 1 | 36 | 5C Elektroměrové pro nepřímé měření |  | 55461-100-CEZ_L.JPG | kříně a plynoměrové skříně. Zapojení elektroměrových rozvaděčů je provedeno, není-li v objednávce specifikováno jinak, dle jednotlivých schémat v katalogu.
24757 | 55461-125-EON | 8595208682407 | PERP 160/125/EON vestavná i na sokl (AHVO) | - | AHVO | ks | 21 | 33249 | 40231.29 | 0.0385 | 0 | 0 | výr | ahv | 5C1 |  |  | Elektroměrový rozvaděč pro jedno dvousazbové nebo jednosazbové nepřímé měření do 160 A. | Elektroměrový rozvaděč vhodný pro nepřímé měření odběru provozoven, průmyslových objektů, rekreačních zařízení a výroben elektrické energie. Skříně AHVO jsou certifikovány EZÚ Praha. V systému skříní AHVO jsou také v nabídce přípojkové s | 1 | 36 | 5C Elektroměrové pro nepřímé měření |  | 55461-100-CEZ_L.JPG | kříně a plynoměrové skříně. Zapojení elektroměrových rozvaděčů je provedeno, není-li v objednávce specifikováno jinak, dle jednotlivých schémat v katalogu.
22692 | 55461-160-CEZ | 8595208629518 | PERP 160/160/ČEZ vestavná i na sokl (AHVO) | - | AHVO | ks | 21 | 34720 | 42011.2 | 0.0385 | 0 | 0 | výr | ahv | 5C1 |  |  | Elektroměrový rozvaděč pro jedno dvousazbové nebo jednosazbové nepřímé měření do 160 A. | Elektroměrový rozvaděč vhodný pro nepřímé měření odběru provozoven, průmyslových objektů, rekreačních zařízení a výroben elektrické energie. Skříně AHVO jsou certifikovány EZÚ Praha. V systému skříní AHVO jsou také v nabídce přípojkové s | 1 | 36 | 5C Elektroměrové pro nepřímé měření |  | 55461-100-CEZ_L.JPG | kříně a plynoměrové skříně. Zapojení elektroměrových rozvaděčů je provedeno, není-li v objednávce specifikováno jinak, dle jednotlivých schémat v katalogu.
21984 | 55461-160-EON | 8595208697449 | PERP 160/160/EON vestavná i na sokl (AHVO) | - | AHVO | ks | 21 | 34720 | 42011.2 | 0.0385 | 0 | 0 | výr | ahv | 5C1 |  |  | Elektroměrový rozvaděč pro jedno dvousazbové nebo jednosazbové nepřímé měření do 160 A. | Elektroměrový rozvaděč vhodný pro nepřímé měření odběru provozoven, průmyslových objektů, rekreačních zařízení a výroben elektrické energie. Skříně AHVO jsou certifikovány EZÚ Praha. V systému skříní AHVO jsou také v nabídce přípojkové s | 1 | 36 | 5C Elektroměrové pro nepřímé měření |  | 55461-100-CEZ_L.JPG | kříně a plynoměrové skříně. Zapojení elektroměrových rozvaděčů je provedeno, není-li v objednávce specifikováno jinak, dle jednotlivých schémat v katalogu.
2560 | 55490 | 8595208613791 | PER PRE/3f/63 vestavná i na sokl | - | AHVO | ks | 21 | 3667 | 4437.07 | 0.1111 | 0 | 0 | výr | ahv | 5A1 |  |  | Elektroměrový rozvaděč pro jeden třífázový jednosazbový i dvousazbový elektroměr s hlavním jističem do 63 A. Rozvaděč je vydrátován silovými vodiči CY 10 mm2. | Skříně jsou řešeny jako monolitické o rozměrech výšky 585 mm, šířky 420 mm a hloubky 216 mm. Konstrukční řešení skříní je navrženo s ohledem na nové požadavky na skříně v distribučních sítích a s ohledem na pořizovací náklady. Jednotlivé ko | 1 | 36 | 5A Elektroměrové pro přímé měření | 3074 | 45dc2f9577fbf.jpg
4790 | 55491 | 8595208619670 | PER PRE/1f/25 vestavná i na sokl | - | AHVO | ks | 21 | 3636 | 4399.56 | 0.1111 | 0 | 0 | výr | ahv | 5A1 |  |  | Elektroměrový rozvaděč pro jeden jednofázový jednosazbový i dvousazbový elektroměr s hlavním jističem do 25 A. Rozvaděč je vydrátován silovými vodiči CY 10 mm2. | Skříně jsou řešeny jako monolitické o rozměrech výšky 585 mm, šířky 420 mm a hloubky 216 mm. Konstrukční řešení skříní je navrženo s ohledem na nové požadavky na skříně v distribučních sítích a s ohledem na pořizovací náklady. Jednotlivé ko | 1 | 36 | 5A Elektroměrové pro přímé měření | 3076 | 45dc2f420c940.jpg
826 | 5601 | 8595208605314 | PER 11/3f/40 pilíř | - | Modul | ks | 21 | 9240 | 11180.4 | 0.0227 | 0 | 0 | výr | mob | 5A1 | E10 | 001 | rozvaděč pro dva jednosazbové elektroměry, pilíř jako elektroměrový rozvaděč pro dvě jednosazbová měření do 40A (63A) | Rozvaděč je řešen jako stavebnice z jednotlivých modulů o šíři 250 mm, které se mohou sestavovat bez, nebo s mezistěnami, oddělujícími jednotlivé sestavy. Tyto moduly jsou vybaveny soustavou zálisných matic, na které je možno upevňovat jedn | 1 | 36 | 5A Elektroměrové pro přímé měření | 1668 | 4295782d819bb.jpg
16404 | 5601B | 8595208695360 | 2xPER 1 pilíř bez základu | - | Modul | ks | 21 | 8399 | 10162.79 | 0.0345 | 0 | 0 | výr | mob | 5A1 | E10 | 001 | rozvaděč pro dva jednosazbové elektroměry, pilíř jako elektroměrový rozvaděč pro dvě jednosazbová měření do 40A (63A) | Rozvaděč je řešen jako stavebnice z jednotlivých modulů o šíři 250 mm, které se mohou sestavovat bez, nebo s mezistěnami, oddělujícími jednotlivé sestavy. Tyto moduly jsou vybaveny soustavou zálisných matic, na které je možno upevňovat jedn | 1 | 36 | 5A Elektroměrové pro přímé měření | 1668 | 4295782d819bb.jpg
827 | 5602 | 8595208605321 | 3xPER 1 pilíř | - | Modul | ks | 21 | 13665 | 16534.65 | 0.0164 | 0 | 0 | výr | mob | 5A1 | E10 | 001 | rozvaděč pro tři jednosazbové elektroměry, pilíř jako elektroměrový rozvaděč pro tři jednosazbová měření do 40A (63A) | Rozvaděč je řešen jako stavebnice z jednotlivých modulů o šíři 250 mm, které se mohou sestavovat bez, nebo s mezistěnami, oddělujícími jednotlivé sestavy. Tyto moduly jsou vybaveny soustavou zálisných matic, na které je možno upevňovat jedn | 1 | 36 | 5A Elektroměrové pro přímé měření | 1669 | 4295786b70849.jpg
16405 | 5602B | 8595208695377 | 3xPER 1 pilíř bez základu | - | Modul | ks | 21 | 12824 | 15517.04 | 0.0222 | 0 | 0 | výr | mob | 5A1 | E10 | 001 | rozvaděč pro tři jednosazbové elektroměry, pilíř jako elektroměrový rozvaděč pro tři jednosazbová měření do 40A (63A) | Rozvaděč je řešen jako stavebnice z jednotlivých modulů o šíři 250 mm, které se mohou sestavovat bez, nebo s mezistěnami, oddělujícími jednotlivé sestavy. Tyto moduly jsou vybaveny soustavou zálisných matic, na které je možno upevňovat jedn | 1 | 36 | 5A Elektroměrové pro přímé měření | 1669 | 4295786b70849.jpg
828 | 5603 | 8595208605338 | 4xPER 1 pilíř | - | Modul | ks | 21 | 15699 | 18995.79 | 0.0145 | 0 | 0 | výr | mob | 5A1 | E10 | 001 | rozvaděč pro čtyři jednosazbové elektroměry, pilíř jako elektroměrový rozvaděč pro čtyři jednosazbová měření do 40A (63A) | Rozvaděč je řešen jako stavebnice z jednotlivých modulů o šíři 250 mm, které se mohou sestavovat bez, nebo s mezistěnami, oddělujícími jednotlivé sestavy. Tyto moduly jsou vybaveny soustavou zálisných matic, na které je možno upevňovat jedn | 1 | 36 | 5A Elektroměrové pro přímé měření | 1670 | 4295789a09fae.jpg
16406 | 5603B | 8595208695384 | 4xPER 1 pilíř bez základu | - | Modul | ks | 21 | 14860 | 17980.6 | 0.0189 | 0 | 0 | výr | mob | 5A1 | E10 | 001 | rozvaděč pro čtyři jednosazbové elektroměry, pilíř jako elektroměrový rozvaděč pro čtyři jednosazbová měření do 40A (63A) | Rozvaděč je řešen jako stavebnice z jednotlivých modulů o šíři 250 mm, které se mohou sestavovat bez, nebo s mezistěnami, oddělujícími jednotlivé sestavy. Tyto moduly jsou vybaveny soustavou zálisných matic, na které je možno upevňovat jedn | 1 | 36 | 5A Elektroměrové pro přímé měření | 1670 | 4295789a09fae.jpg
4393 | 5960 | 8595208619687 | Osazení jističe 80A BC160NT305-80L | - | Různé | ks | 21 | 1 | 1.21 | 0 | 0 | 0 | iden1: výr; iden3: 5C1; popis1: Při objednání rozvaděče PERP je nutné specifikovat osazení hlavního jističe a osazení měřících transformátorů proudu. Objednáním této položky vyspecifikujete hlavní jistič v rozvaděči PERP.; popis2: - | 1 | 36 | 5C Elektroměrové pro nepřímé měření | 3050 | -
4394 | 5961 | 8595208619694 | Osazení jističe 100A BC160NT305-100L | - | Různé | ks | 21 | 379 | 458.59 | 0 | 0 | 0 | iden1: výr; iden3: 5C1; popis1: Při objednání rozvaděče PERP je nutné specifikovat osazení hlavního jističe a osazení měřících transformátorů proudu. Objednáním této položky vyspecifikujete hlavní jistič v rozvaděči PERP.; popis2: - | 1 | 36 | 5C Elektroměrové pro nepřímé měření | 3051 | -
4395 | 5962 | 8595208619700 | Osazení jističe 125A BC160NT305-125L | - | Různé | ks | 21 | 2759 | 3338.39 | 0 | 0 | 0 | iden1: výr; iden3: 5C1; popis1: Při objednání rozvaděče PERP je nutné specifikovat osazení hlavního jističe a osazení měřících transformátorů proudu. Objednáním této položky vyspecifikujete hlavní jistič v rozvaděči PERP.; popis2: - | 1 | 36 | 5C Elektroměrové pro nepřímé měření | 3052 | -
4396 | 5963 | 8595208619717 | Osazení jističe 160A BC160NT305-160L | - | Různé | ks | 21 | 4326 | 5234.46 | 0 | 0 | 0 | iden1: výr; iden3: 5C1; popis1: Při objednání rozvaděče PERP je nutné specifikovat osazení hlavního jističe a osazení měřících transformátorů proudu. Objednáním této položky vyspecifikujete hlavní jistič v rozvaděči PERP.; popis2: - | 1 | 36 | 5C Elektroměrové pro nepřímé měření | 3053 | -
4399 | 5966 | 8595208619748 | Osazení MTP CLA 1.2 100/5, 10VA, tř.př: 0,5S | - | Různé | ks | 21 | 1547 | 1871.87 | 0 | 0 | 0 | iden1: výr; iden3: 5C1; popis1: Při objednání rozvaděče PERP je nutné specifikovat osazení hlavního jističe a osazení měřících transformátorů proudu. Objednáním této položky vyspecifikujete měřící transformátory proudu v rozvaděči PERP.; popis2: - | 1 | 36 | 5C Elektroměrové pro nepřímé měření | 3056 | -
4401 | 5968 | 8595208619762 | Osazení MTP CLA 1.2 125/5, 10VA, tř.př: 0,5S | - | Různé | ks | 21 | 1547 | 1871.87 | 0 | 0 | 0 | iden1: výr; iden3: 5C1; popis1: Při objednání rozvaděče PERP je nutné specifikovat osazení hlavního jističe a osazení měřících transformátorů proudu. Objednáním této položky vyspecifikujete měřící transformátory proudu v rozvaděči PERP.; popis2: - | 1 | 36 | 5C Elektroměrové pro nepřímé měření | 3058 | -
4403 | 5970 | 8595208619786 | Osazení MTP CLA 1.2 150/5, 10VA, tř.př: 0,5S | - | Různé | ks | 21 | 1547 | 1871.87 | 0 | 0 | 0 | iden1: výr; iden3: 5C1; popis1: Při objednání rozvaděče PERP je nutné specifikovat osazení hlavního jističe a osazení měřících transformátorů proudu. Objednáním této položky vyspecifikujete měřící transformátory proudu v rozvaděči PERP.; popis2: - | 1 | 36 | 5C Elektroměrové pro nepřímé měření | 3060 | -
4405 | 5972 | 8595208619809 | Osazení MTP CLA 1.2 200/5, 10VA, tř.př: 0,5S | - | Různé | ks | 21 | 1547 | 1871.87 | 0 | 0 | 0 | iden1: výr; iden3: 5C1; popis1: Při objednání rozvaděče PERP je nutné specifikovat osazení hlavního jističe a osazení měřících transformátorů proudu. Objednáním této položky vyspecifikujete měřící transformátory proudu v rozvaděči PERP.; popis2: - | 1 | 36 | 5C Elektroměrové pro nepřímé měření | 3062 | -
16871 | 5974 | 8595208659744 | Připojovací sada 240 mm2 "W" | - | Různé | ks | 21 | 665 | 804.65 | 0 | 0 | 0 | iden1: výr; iden3: 5C1; popis1: Umožňuje smyčkové připojení vodičů do 150 mm2 u rozvaděčů PERP 160 bez přípojkové skříně.; popis2: - | 1 | 36 | 5C Elektroměrové pro nepřímé měření | 3054 | -
17068 | 5975 | 8595208659751 | Osazení MTP CLA 1.2 100/5, 5VA, tř.př: 0,5S | - | Různé | ks | 21 | 1547 | 1871.87 | 0 | 0 | 0 | iden1: výr; iden3: 5C1; popis1: Při objednání rozvaděče PERP je nutné specifikovat osazení hlavního jističe a osazení měřících transformátorů proudu. Objednáním této položky vyspecifikujete měřící transformátory proudu v rozvaděči PERP.; popis2: - | 1 | 36 | 5C Elektroměrové pro nepřímé měření | 3056 | -
17069 | 5976 | 8595208659768 | Osazení MTP CLA 1.2 125/5, 5VA, tř.př: 0,5S | - | Různé | ks | 21 | 1547 | 1871.87 | 0 | 0 | 0 | iden1: výr; iden3: 5C1; popis1: Při objednání rozvaděče PERP je nutné specifikovat osazení hlavního jističe a osazení měřících transformátorů proudu. Objednáním této položky vyspecifikujete měřící transformátory proudu v rozvaděči PERP.; popis2: - | 1 | 36 | 5C Elektroměrové pro nepřímé měření | 3058 | -
17070 | 5977 | 8595208659775 | Osazení MTP CLA 1.2 150/5, 5VA, tř.př: 0,5S | - | Různé | ks | 21 | 1547 | 1871.87 | 0 | 0 | 0 | iden1: výr; iden3: 5C1; popis1: Při objednání rozvaděče PERP je nutné specifikovat osazení hlavního jističe a osazení měřících transformátorů proudu. Objednáním této položky vyspecifikujete měřící transformátory proudu v rozvaděči PERP.; popis2: - | 1 | 36 | 5C Elektroměrové pro nepřímé měření | 3060 | -
17071 | 5978 | 8595208659782 | Osazení MTP CLA 1.2 200/5, 5VA, tř.př: 0,5S | - | Různé | ks | 21 | 1547 | 1871.87 | 0 | 0 | 0 | iden1: výr; iden3: 5C1; popis1: Při objednání rozvaděče PERP je nutné specifikovat osazení hlavního jističe a osazení měřících transformátorů proudu. Objednáním této položky vyspecifikujete měřící transformátory proudu v rozvaděči PERP.; popis2: - | 1 | 36 | 5C Elektroměrové pro nepřímé měření | 3062 | -
26469 | 601-076 | 8595208660108 | Držák elektroměru d 111 mm |  | Různé | ks | 21 | 9.5 | 11.5 | 0 | 0 | 0 | iden1: výr; iden3: 9B1 | 0 | 0 |  |  | DRŽÁK ELEKTROMĚRU D 111 MM.JPG
156 | 6010 | 8595208605345 | PRVO 1/3x20A do zdiva | - | Modul | ks | 21 | 13216 | 15991.36 | 0.0556 | 0 | 0 | výr | mob | 6A1 | VO1 | 001 | rozvaděč pro měření a ovládání veřejného osvětlení, celonoc do 10 kW, 3 jednofázové vývody z jističe 20 A | Rozvaděč je konstrukčně řešen jako měřící a ovládací pro veřejné osvětlení, ovládaný stmívacím a časovým spínačem. Provedení odpovídá jedno nebo dvou systémovému provozu t.j. celonoční provoz nebo celonoční a polonoční na jednotlivých vývod | 1 | 36 | 6A Pro veřejné osvětlení | 1711 | -
1468 | 6010 3.1.1 | 8595208607899 | PRVO 1/3x20 3.1.1 vestavná | - | 3D | ks | 21 | 9325 | 11283.25 | 0 | 0 | 0 | výr | 3D | 6A1 | VO1 |  | Ovládání je zajištěno pro tři vývody z jističů LSN 20/1 fotobuňkou s časovou výsečí časového spínače. | Skříně jsou řešeny jako stavebnice z jednotlivých komponentů o rozměrech výšky 300, 500, 600, 700 a 900 mm, šířky 290, 390 a 550 mm a hloubky 240 a 390 mm. Jednotlivé komponenty jsou z plastické hmoty Prepreg (SMC), schválené EZÚ a Technick | 1 | 36 | 6A Pro veřejné osvětlení | 2516 | -
157 | 6011 | 8595208605352 | PRVO 1/6x20A do zdiva | - | Modul | ks | 21 | 14840 | 17956.4 | 0.0556 | 0 | 0 | výr | mob | 6A1 | VO1 | 001 | rozvaděč pro měření a ovládání veřejného osvětlení, celonoc do 20 kW, 6 jednofázových vývodů z jističe 20 A | Rozvaděč je konstrukčně řešen jako měřící a ovládací pro veřejné osvětlení, ovládaný stmívacím a časovým spínačem. Provedení odpovídá jedno nebo dvou systémovému provozu t.j. celonoční provoz nebo celonoční a polonoční na jednotlivých vývod | 1 | 36 | 6A Pro veřejné osvětlení | 1712 | -
2342 | 6011 3.1.1 | 8595208613050 | PRVO 1/6x20 3.1.1 vestavná | - | 3D | ks | 21 | 11931 | 14436.51 | 0 | 0 | 0 | výr | 3D | 6A1 | VO1 |  | Ovládání je zajištěno pro šest vývodů z jističů LSN 20/1 fotobuňkou s časovou výsečí časového spínače. | Skříně jsou řešeny jako stavebnice z jednotlivých komponentů o rozměrech výšky 300, 500, 600, 700 a 900 mm, šířky 290, 390 a 550 mm a hloubky 240 a 390 mm. Jednotlivé komponenty jsou z plastické hmoty Prepreg (SMC), schválené EZÚ a Technick | 1 | 36 | 6A Pro veřejné osvětlení | 2520 | -
158 | 6020 | 8595208605369 | PRVO 2/3x20A polo i celonoc do zdiva | - | Modul | ks | 21 | 15923 | 19266.83 | 0.0556 | 0 | 0 | výr | mob | 6A1 | VO2 | 001 | rozvaděč pro měření a ovládání veřejného osvětlení, polonoc i celonoc do 10 kW, 3 jednofázové vývody z jističe 20 A | Rozvaděč je konstrukčně řešen jako měřící a ovládací pro veřejné osvětlení, ovládaný stmívacím a časovým spínačem. Provedení odpovídá jedno nebo dvou systémovému provozu t.j. celonoční provoz nebo celonoční a polonoční na jednotlivých vývod | 1 | 36 | 6A Pro veřejné osvětlení | 1713 | -
4791 | 6020 3.1.1 | 8595208618420 | PRVO 2/3x20 3.1.1 vestavná | - | 3D | ks | 21 | 10339 | 12510.19 | 0 | 0 | 0 | výr | 3D | 6A1 | VO2 |  | Ovládání je zajištěno pro jeden vývod z jističe LSN 20/1 fotobuňkou a pro dva vývody z jističů LSN 20/1 fotobuňkou s časovou výsečí časového spínače. | Skříně jsou řešeny jako stavebnice z jednotlivých komponentů o rozměrech výšky 300, 500, 600, 700 a 900 mm, šířky 290, 390 a 550 mm a hloubky 240 a 390 mm. Jednotlivé komponenty jsou z plastické hmoty Prepreg (SMC), schválené EZÚ a Technick | 1 | 36 | 6A Pro veřejné osvětlení | 2524 | - | Skříně jsou řešeny jako stavebnice z jednotlivých komponentů o rozměrech výšky 300, 500, 600, 700 a 900 mm, šířky 290, 390 a 550 mm a hloubky 240 a 390 mm. Jednotlivé komponenty jsou z plastické hmoty Prepreg (SMC), schválené EZÚ a Technick
159 | 6021 | 8595208605376 | PRVO 2/6x20A polo i celonoc do zdiva | - | Modul | ks | 21 | 16565 | 20043.65 | 0.0556 | 0 | 0 | výr | mob | 6A1 | VO2 | 001 | rozvaděč pro měření a ovládání veřejného osvětlení, polonoc i celonoc do 20 kW, 6 jednofázových vývodů z jističe 20 A | Rozvaděč je konstrukčně řešen jako měřící a ovládací pro veřejné osvětlení, ovládaný stmívacím a časovým spínačem. Provedení odpovídá jedno nebo dvou systémovému provozu t.j. celonoční provoz nebo celonoční a polonoční na jednotlivých vývod | 1 | 36 | 6A Pro veřejné osvětlení | 1714 | -
1668 | 6021 3.1.1 | 8595208609213 | PRVO 2/6x20 3.1.1 vestavná | - | 3D | ks | 21 | 12201 | 14763.21 | 0 | 0 | 0 | výr | 3D | 6A1 | VO2 |  | Ovládání je zajištěno pro tři vývody z jističů LSN 20/1 fotobuňkou a pro tři vývody z jističů LSN 20/1 fotobuňkou s časovou výsečí časového spínače. | Skříně jsou řešeny jako stavebnice z jednotlivých komponentů o rozměrech výšky 300, 500, 600, 700 a 900 mm, šířky 290, 390 a 550 mm a hloubky 240 a 390 mm. Jednotlivé komponenty jsou z plastické hmoty Prepreg (SMC), schválené EZÚ a Technick | 1 | 36 | 6A Pro veřejné osvětlení | 2528 | -
160 | 6030 | 8595208605383 | PRVO HDO/3x20A do zdiva | - | Modul | ks | 21 | 12926 | 15640.46 | 0.0556 | 0 | 0 | výr | mob | 6A1 | VOH | 001 | rozvaděč pro měření a ovládání veřejného osvětlení pomocí signálu hromadného dálkového ovládání, do 10 kW, 3 jednofázové vývody z jističe 20 A | Rozvaděč je konstrukčně řešen jako měřící a ovládací pro veřejné osvětlení, ovládaný příjímačem HDO. Dle velikosti připojeného výkonu svítidel je proveden s jističem LSN 25 A (pro celkový výkon do 10 kW) a s jističem LSN 40 A (pro celkový v | 1 | 36 | 6A Pro veřejné osvětlení | 1715 | -
4792 | 6030 3.1.1 | 8595208618437 | PRVO - HDO1 3.1.1 vestavná | - | 3D | ks | 21 | 9071 | 10975.91 | 0 | 0 | 0 | výr | 3D | 6A1 | VOH |  | Ovládání je zajištěno pro tři vývody z jističů LSN 20/1 přijímačem hromadného dálkového ovládání HDO, který není součástí dodávky. | Skříně jsou řešeny jako stavebnice z jednotlivých komponentů o rozměrech výšky 300, 500, 600, 700 a 900 mm, šířky 290, 390 a 550 mm a hloubky 240 a 390 mm. Jednotlivé komponenty jsou z plastické hmoty Prepreg (SMC), schválené EZÚ a Technick | 1 | 36 | 6A Pro veřejné osvětlení | 2532 | - | Skříně jsou řešeny jako stavebnice z jednotlivých komponentů o rozměrech výšky 300, 500, 600, 700 a 900 mm, šířky 290, 390 a 550 mm a hloubky 240 a 390 mm. Jednotlivé komponenty jsou z plastické hmoty Prepreg (SMC), schválené EZÚ a Technick
161 | 6031 | 8595208605390 | PRVO HDO/6x20A do zdiva | - | Modul | ks | 21 | 15872 | 19205.12 | 0.0556 | 0 | 0 | výr | mob | 6A1 | VOH | 001 | rozvaděč pro měření a ovládání veřejného osvětlení pomocí signálu hromadného dálkového ovládání, do 20 kW, 6 jednofázových vývodů z jističe 20 A | Rozvaděč je konstrukčně řešen jako měřící a ovládací pro veřejné osvětlení, ovládaný příjímačem HDO. Dle velikosti připojeného výkonu svítidel je proveden s jističem LSN 25 A (pro celkový výkon do 10 kW) a s jističem LSN 40 A (pro celkový v | 1 | 36 | 6A Pro veřejné osvětlení | 1716 | -
4793 | 6031 3.1.1 | 8595208618444 | PRVO - HDO2 3.1.1 vestavná | - | 3D | ks | 21 | 11032 | 13348.72 | 0 | 0 | 0 | výr | 3D | 6A1 | VOH |  | Ovládání je zajištěno pro dvakrát tři vývody z jističů LSN 20/1 dvoupovelovým přijímačem hromadného dálkového ovládání HDO, který není součástí dodávky. | Skříně jsou řešeny jako stavebnice z jednotlivých komponentů o rozměrech výšky 300, 500, 600, 700 a 900 mm, šířky 290, 390 a 550 mm a hloubky 240 a 390 mm. Jednotlivé komponenty jsou z plastické hmoty Prepreg (SMC), schválené EZÚ a Technick | 1 | 36 | 6A Pro veřejné osvětlení | 2536 | - | Skříně jsou řešeny jako stavebnice z jednotlivých komponentů o rozměrech výšky 300, 500, 600, 700 a 900 mm, šířky 290, 390 a 550 mm a hloubky 240 a 390 mm. Jednotlivé komponenty jsou z plastické hmoty Prepreg (SMC), schválené EZÚ a Technick
164 | 6071 | 8595208605413 | Příslušenství pro upevnění na sloup a těsnění | - | Modul | ks | 21 | 695 | 840.95 | 1 | 0 | 0 | iden1: výr; iden2: mod; iden3: 6A1 | 1 | 36 | 6A Pro veřejné osvětlení
638 | 6110 | 8595208605420 | PRVO 1/3x20A na sloup | - | Modul | ks | 21 | 13910 | 16831.1 | 0.0526 | 0 | 0 | výr | mob | 6A1 | VO1 | 001 | rozvaděč pro měření a ovládání veřejného osvětlení, celonoc do 10 kW, 3 jednofázové vývody z jističe 20 A | Rozvaděč je konstrukčně řešen jako měřící a ovládací pro veřejné osvětlení, ovládaný stmívacím a časovým spínačem. Provedení odpovídá jedno nebo dvou systémovému provozu t.j. celonoční provoz nebo celonoční a polonoční na jednotlivých vývod | 1 | 36 | 6A Pro veřejné osvětlení | 1717 | 41e4f20eba7b5.jpg
1342 | 6110 3.1.1 | 8595208605437 | PRVO 1/3x20 3.1.1 na stožár | - | 3D | ks | 21 | 10002 | 12102.42 | 0 | 0 | 0 | výr | 3D | 6A1 | VO1 |  | Ovládání je zajištěno pro tři vývody z jističů LSN 20/1 fotobuňkou s časovou výsečí časového spínače. | Skříně jsou řešeny jako stavebnice z jednotlivých komponentů o rozměrech výšky 300, 500, 600, 700 a 900 mm, šířky 290, 390 a 550 mm a hloubky 240 a 390 mm. Jednotlivé komponenty jsou z plastické hmoty Prepreg (SMC), schválené EZÚ a Technick | 1 | 36 | 6A Pro veřejné osvětlení | 2517 | -
639 | 6111 | 8595208605444 | PRVO 1/6x20A na sloup | - | Modul | ks | 21 | 15534 | 18796.14 | 0.0526 | 0 | 0 | výr | mob | 6A1 | VO1 | 001 | rozvaděč pro měření a ovládání veřejného osvětlení, celonoc do 20 kW, 6 jednofázových vývodů z jističe 20 A | Rozvaděč je konstrukčně řešen jako měřící a ovládací pro veřejné osvětlení, ovládaný stmívacím a časovým spínačem. Provedení odpovídá jedno nebo dvou systémovému provozu t.j. celonoční provoz nebo celonoční a polonoční na jednotlivých vývod | 1 | 36 | 6A Pro veřejné osvětlení | 1718 | -.GIF
4794 | 6111 3.1.1 | 8595208618451 | PRVO 1/6x20 3.1.1 na stožár | - | 3D | ks | 21 | 12607 | 15254.47 | 0 | 0 | 0 | výr | 3D | 6A1 | VO1 |  | Ovládání je zajištěno pro šest vývodů z jističů LSN 20/1 fotobuňkou s časovou výsečí časového spínače. | Skříně jsou řešeny jako stavebnice z jednotlivých komponentů o rozměrech výšky 300, 500, 600, 700 a 900 mm, šířky 290, 390 a 550 mm a hloubky 240 a 390 mm. Jednotlivé komponenty jsou z plastické hmoty Prepreg (SMC), schválené EZÚ a Technick | 1 | 36 | 6A Pro veřejné osvětlení | 2521 | - | Skříně jsou řešeny jako stavebnice z jednotlivých komponentů o rozměrech výšky 300, 500, 600, 700 a 900 mm, šířky 290, 390 a 550 mm a hloubky 240 a 390 mm. Jednotlivé komponenty jsou z plastické hmoty Prepreg (SMC), schválené EZÚ a Technick
640 | 6120 | 8595208605451 | PRVO 2/3x20A polo i celonoc na sloup | - | Modul | ks | 21 | 16617 | 20106.57 | 0.0526 | 0 | 0 | výr | mob | 6A1 | VO2 | 001 | rozvaděč pro měření a ovládání veřejného osvětlení, polonoc i celonoc do 10 kW, 3 jednofázové vývody z jističe 20 A | Rozvaděč je konstrukčně řešen jako měřící a ovládací pro veřejné osvětlení, ovládaný stmívacím a časovým spínačem. Provedení odpovídá jedno nebo dvou systémovému provozu t.j. celonoční provoz nebo celonoční a polonoční na jednotlivých vývod | 1 | 36 | 6A Pro veřejné osvětlení | 1719 | -
1567 | 6120 3.1.1 | 8595208608681 | PRVO 2/3x20 3.1.1 na stožár | - | 3D | ks | 21 | 10847 | 13124.87 | 0 | 0 | 0 | výr | 3D | 6A1 | VO2 |  | Ovládání je zajištěno pro jeden vývod z jističe LSN 20/1 fotobuňkou a pro dva vývody z jističů LSN 20/1 fotobuňkou s časovou výsečí časového spínače. | Skříně jsou řešeny jako stavebnice z jednotlivých komponentů o rozměrech výšky 300, 500, 600, 700 a 900 mm, šířky 290, 390 a 550 mm a hloubky 240 a 390 mm. Jednotlivé komponenty jsou z plastické hmoty Prepreg (SMC), schválené EZÚ a Technick | 1 | 36 | 6A Pro veřejné osvětlení | 2525 | -
641 | 6121 | 8595208605468 | PRVO 2/6x20A polo i celonoc na sloup | - | Modul | ks | 21 | 17260 | 20884.6 | 0.0526 | 0 | 0 | výr | mob | 6A1 | VO2 | 001 | rozvaděč pro měření a ovládání veřejného osvětlení, polonoc i celonoc do 20 kW, 6 jednofázových vývodů z jističe 20 A | Rozvaděč je konstrukčně řešen jako měřící a ovládací pro veřejné osvětlení, ovládaný stmívacím a časovým spínačem. Provedení odpovídá jedno nebo dvou systémovému provozu t.j. celonoční provoz nebo celonoční a polonoční na jednotlivých vývod | 1 | 36 | 6A Pro veřejné osvětlení | 1720 | 41e4f41b3df7a.jpg
4795 | 6121 3.1.1 | 8595208618468 | PRVO 2/6x20 3.1.1 na stožár | - | 3D | ks | 21 | 12878 | 15582.38 | 0 | 0 | 0 | výr | 3D | 6A1 | VO2 |  | Ovládání je zajištěno pro tři vývody z jističů LSN 20/1 fotobuňkou a pro tři vývody z jističů LSN 20/1 fotobuňkou s časovou výsečí časového spínače. | Skříně jsou řešeny jako stavebnice z jednotlivých komponentů o rozměrech výšky 300, 500, 600, 700 a 900 mm, šířky 290, 390 a 550 mm a hloubky 240 a 390 mm. Jednotlivé komponenty jsou z plastické hmoty Prepreg (SMC), schválené EZÚ a Technick | 1 | 36 | 6A Pro veřejné osvětlení | 2529 | - | Skříně jsou řešeny jako stavebnice z jednotlivých komponentů o rozměrech výšky 300, 500, 600, 700 a 900 mm, šířky 290, 390 a 550 mm a hloubky 240 a 390 mm. Jednotlivé komponenty jsou z plastické hmoty Prepreg (SMC), schválené EZÚ a Technick
642 | 6130 | 8595208605475 | PRVO HDO/3x20A na sloup | - | Modul | ks | 21 | 13621 | 16481.41 | 0.0526 | 0 | 0 | výr | mob | 6A1 | VOH | 001 | rozvaděč pro měření a ovládání veřejného osvětlení pomocí signálu hromadného dálkového ovládání, do 10 kW, 3 jednofázové vývody z jističe 20 A | Rozvaděč je konstrukčně řešen jako měřící a ovládací pro veřejné osvětlení, ovládaný příjímačem HDO. Dle velikosti připojeného výkonu svítidel je proveden s jističem LSN 25 A (pro celkový výkon do 10 kW) a s jističem LSN 40 A (pro celkový v | 1 | 36 | 6A Pro veřejné osvětlení | 1721 | -
1490 | 6130 3.1.1 | 8595208607905 | PRVO - HDO1 3.1.1 na stožár | - | 3D | ks | 21 | 9747 | 11793.87 | 0 | 0 | 0 | výr | 3D | 6A1 | VOH |  | Ovládání je zajištěno pro tři vývody z jističů LSN 20/1 přijímačem hromadného dálkového ovládání HDO, který není součástí dodávky. | Skříně jsou řešeny jako stavebnice z jednotlivých komponentů o rozměrech výšky 300, 500, 600, 700 a 900 mm, šířky 290, 390 a 550 mm a hloubky 240 a 390 mm. Jednotlivé komponenty jsou z plastické hmoty Prepreg (SMC), schválené EZÚ a Technick | 1 | 36 | 6A Pro veřejné osvětlení | 2533 | -
643 | 6131 | 8595208605482 | PRVO HDO/6x20A na sloup | - | Modul | ks | 21 | 16564 | 20042.44 | 0.0526 | 0 | 0 | výr | mob | 6A1 | VOH | 001 | rozvaděč pro měření a ovládání veřejného osvětlení pomocí signálu hromadného dálkového ovládání, do 20 kW, 6 jednofázových vývodů z jističe 20 A | Rozvaděč je konstrukčně řešen jako měřící a ovládací pro veřejné osvětlení, ovládaný příjímačem HDO. Dle velikosti připojeného výkonu svítidel je proveden s jističem LSN 25 A (pro celkový výkon do 10 kW) a s jističem LSN 40 A (pro celkový v | 1 | 36 | 6A Pro veřejné osvětlení | 1722 | -
4796 | 6131 3.1.1 | 8595208618475 | PRVO - HDO2 3.1.1 na stožár | - | 3D | ks | 21 | 11710 | 14169.1 | 0 | 0 | 0 | výr | 3D | 6A1 | VOH |  | Ovládání je zajištěno pro dvakrát tři vývody z jističů LSN 20/1 dvoupovelovým přijímačem hromadného dálkového ovládání HDO, který není součástí dodávky. | Skříně jsou řešeny jako stavebnice z jednotlivých komponentů o rozměrech výšky 300, 500, 600, 700 a 900 mm, šířky 290, 390 a 550 mm a hloubky 240 a 390 mm. Jednotlivé komponenty jsou z plastické hmoty Prepreg (SMC), schválené EZÚ a Technick | 1 | 36 | 6A Pro veřejné osvětlení | 2537 | - | Skříně jsou řešeny jako stavebnice z jednotlivých komponentů o rozměrech výšky 300, 500, 600, 700 a 900 mm, šířky 290, 390 a 550 mm a hloubky 240 a 390 mm. Jednotlivé komponenty jsou z plastické hmoty Prepreg (SMC), schválené EZÚ a Technick
644 | 6210 | 8595208605499 | PRVO 1/3x20A pilíř | - | Modul | ks | 21 | 17904 | 21663.84 | 0.0222 | 0 | 0 | výr | mob | 6A1 | VO1 | 001 | pilíř pro měření a ovládání veřejného osvětlení, celonoc do 10 kW, 3 jednofázové vývody z jističe 20 A | Rozvaděč je konstrukčně řešen jako měřící a ovládací pro veřejné osvětlení, ovládaný stmívacím a časovým spínačem. Provedení odpovídá jedno nebo dvou systémovému provozu t.j. celonoční provoz nebo celonoční a polonoční na jednotlivých vývod | 1 | 36 | 6A Pro veřejné osvětlení | 1723 | 429580304e56d.jpg
1412 | 6210 33.1.1 | 8595208605505 | PRVO 1/3x20 33.1.1 pilíř | - | 3D | ks | 21 | 14570 | 17629.7 | 0 | 0 | 0 | výr | 3D | 6A1 | VO1 |  | Ovládání je zajištěno pro tři vývody z jističů LSN 20/1 fotobuňkou s časovou výsečí časového spínače. | Skříně jsou řešeny jako stavebnice z jednotlivých komponentů o rozměrech výšky 300, 500, 600, 700 a 900 mm, šířky 290, 390 a 550 mm a hloubky 240 a 390 mm. Jednotlivé komponenty jsou z plastické hmoty Prepreg (SMC), schválené EZÚ a Technick | 1 | 36 | 6A Pro veřejné osvětlení | 2518 | 42fc78cc735f7.jpg
645 | 6211 | 8595208605512 | PRVO 1/6x20A pilíř | - | Modul | ks | 21 | 19526 | 23626.46 | 0.0222 | 0 | 0 | výr | mob | 6A1 | VO1 | 001 | pilíř pro měření a ovládání veřejného osvětlení, celonoc do 20 kW, 6 jednofázových vývodů z jističe 20 A | Rozvaděč je konstrukčně řešen jako měřící a ovládací pro veřejné osvětlení, ovládaný stmívacím a časovým spínačem. Provedení odpovídá jedno nebo dvou systémovému provozu t.j. celonoční provoz nebo celonoční a polonoční na jednotlivých vývod | 1 | 36 | 6A Pro veřejné osvětlení | 1724 | 429580ff33849.jpg
1486 | 6211 33.1.1 | 8595208607912 | PRVO 1/6x20 33.1.1 pilíř | - | 3D | ks | 21 | 17176 | 20782.96 | 0 | 0 | 0 | výr | 3D | 6A1 | VO1 |  | Ovládání je zajištěno pro šest vývodů z jističů LSN 20/1 fotobuňkou s časovou výsečí časového spínače. | Skříně jsou řešeny jako stavebnice z jednotlivých komponentů o rozměrech výšky 300, 500, 600, 700 a 900 mm, šířky 290, 390 a 550 mm a hloubky 240 a 390 mm. Jednotlivé komponenty jsou z plastické hmoty Prepreg (SMC), schválené EZÚ a Technick | 1 | 36 | 6A Pro veřejné osvětlení | 2522 | 42fc78dfadf77.jpg
646 | 6220 | 8595208605529 | PRVO 2/3x20A polo i celonoc pilíř | - | Modul | ks | 21 | 20610 | 24938.1 | 0.0222 | 0 | 0 | výr | mob | 6A1 | VO2 | 001 | pilíř pro měření a ovládání veřejného osvětlení, polonoc i celonoc do 10 kW, 3 jednofázové vývody z jističe 20 A | Rozvaděč je konstrukčně řešen jako měřící a ovládací pro veřejné osvětlení, ovládaný stmívacím a časovým spínačem. Provedení odpovídá jedno nebo dvou systémovému provozu t.j. celonoční provoz nebo celonoční a polonoční na jednotlivých vývod | 1 | 36 | 6A Pro veřejné osvětlení | 1725 | 4295813113e66.jpg
1784 | 6220 33.1.1 | 8595208609862 | PRVO 2/3x20 33.1.1 pilíř | - | 3D | ks | 21 | 15584 | 18856.64 | 0 | 0 | 0 | výr | 3D | 6A1 | VO2 |  | Ovládání je zajištěno pro jeden vývod z jističe LSN 20/1 fotobuňkou a pro dva vývody z jističů LSN 20/1 fotobuňkou s časovou výsečí časového spínače. | Skříně jsou řešeny jako stavebnice z jednotlivých komponentů o rozměrech výšky 300, 500, 600, 700 a 900 mm, šířky 290, 390 a 550 mm a hloubky 240 a 390 mm. Jednotlivé komponenty jsou z plastické hmoty Prepreg (SMC), schválené EZÚ a Technick | 1 | 36 | 6A Pro veřejné osvětlení | 2526 | 42fc78f4eb009.jpg
647 | 6221 | 8595208605536 | PRVO 2/6x20A polo i celonoc pilíř | - | Modul | ks | 21 | 21252 | 25714.92 | 0.0222 | 0 | 0 | výr | mob | 6A1 | VO2 | 001 | pilíř pro měření a ovládání veřejného osvětlení, polonoc i celonoc do 20 kW, 6 jednofázových vývodů z jističe 20 A | Rozvaděč je konstrukčně řešen jako měřící a ovládací pro veřejné osvětlení, ovládaný stmívacím a časovým spínačem. Provedení odpovídá jedno nebo dvou systémovému provozu t.j. celonoční provoz nebo celonoční a polonoční na jednotlivých vývod | 1 | 36 | 6A Pro veřejné osvětlení | 1726 | 4295815da3dde.jpg
2362 | 6221 33.1.1 | 8595208613166 | PRVO 2/6x20 33.1.1 pilíř | - | 3D | ks | 21 | 17446 | 21109.66 | 0 | 0 | 0 | výr | 3D | 6A1 | VO2 |  | Ovládání je zajištěno pro tři vývody z jističů LSN 20/1 fotobuňkou a pro tři vývody z jističů LSN 20/1 fotobuňkou s časovou výsečí časového spínače. | Skříně jsou řešeny jako stavebnice z jednotlivých komponentů o rozměrech výšky 300, 500, 600, 700 a 900 mm, šířky 290, 390 a 550 mm a hloubky 240 a 390 mm. Jednotlivé komponenty jsou z plastické hmoty Prepreg (SMC), schválené EZÚ a Technick | 1 | 36 | 6A Pro veřejné osvětlení | 2530 | 42fc790444fc7.jpg
648 | 6230 | 8595208605543 | PRVO HDO/3x20A pilíř | - | Modul | ks | 21 | 17614 | 21312.94 | 0.0222 | 0 | 0 | výr | mob | 6A1 | VOH | 001 | pilíř pro měření a ovládání veřejného osvětlení pomocí signálu hromadného dálkového ovládání, do 10 kW, 3 jednofázové vývody z jističe 20 A | Rozvaděč je konstrukčně řešen jako měřící a ovládací pro veřejné osvětlení, ovládaný příjímačem HDO. Dle velikosti připojeného výkonu svítidel je proveden s jističem LSN 25 A (pro celkový výkon do 10 kW) a s jističem LSN 40 A (pro celkový v | 1 | 36 | 6A Pro veřejné osvětlení | 1727 | 429581b89ee7a.jpg
4797 | 6230 33.1.1 | 8595208618482 | PRVO - HDO1 33.1.1 pilíř | - | 3D | ks | 21 | 14313 | 17318.73 | 0 | 0 | 0 | výr | 3D | 6A1 | VOH |  | Ovládání je zajištěno pro tři vývody z jističů LSN 20/1 přijímačem hromadného dálkového ovládání HDO, který není součástí dodávky. | Skříně jsou řešeny jako stavebnice z jednotlivých komponentů o rozměrech výšky 300, 500, 600, 700 a 900 mm, šířky 290, 390 a 550 mm a hloubky 240 a 390 mm. Jednotlivé komponenty jsou z plastické hmoty Prepreg (SMC), schválené EZÚ a Technick | 1 | 36 | 6A Pro veřejné osvětlení | 2534 | 42fc79308e3a7.jpg | Skříně jsou řešeny jako stavebnice z jednotlivých komponentů o rozměrech výšky 300, 500, 600, 700 a 900 mm, šířky 290, 390 a 550 mm a hloubky 240 a 390 mm. Jednotlivé komponenty jsou z plastické hmoty Prepreg (SMC), schválené EZÚ a Technick
649 | 6231 | 8595208605550 | PRVO HDO/6x20A pilíř | - | Modul | ks | 21 | 20558 | 24875.18 | 0.0222 | 0 | 0 | výr | mob | 6A1 | VOH | 001 | pilíř pro měření a ovládání veřejného osvětlení pomocí signálu hromadného dálkového ovládání, do 20 kW, 6 jednofázových vývodů z jističe 20 A | Rozvaděč je konstrukčně řešen jako měřící a ovládací pro veřejné osvětlení, ovládaný příjímačem HDO. Dle velikosti připojeného výkonu svítidel je proveden s jističem LSN 25 A (pro celkový výkon do 10 kW) a s jističem LSN 40 A (pro celkový v | 1 | 36 | 6A Pro veřejné osvětlení | 1728 | 429581dd5cfd0.jpg
1445 | 6231 33.1.1 | 8595208607929 | PRVO - HDO2 33.1.1 pilíř | - | 3D | ks | 21 | 16276 | 19693.96 | 0 | 0 | 0 | výr | 3D | 6A1 | VOH |  | Ovládání je zajištěno pro dvakrát tři vývody z jističů LSN 20/1 dvoupovelovým přijímačem hromadného dálkového ovládání HDO, který není součástí dodávky. | Skříně jsou řešeny jako stavebnice z jednotlivých komponentů o rozměrech výšky 300, 500, 600, 700 a 900 mm, šířky 290, 390 a 550 mm a hloubky 240 a 390 mm. Jednotlivé komponenty jsou z plastické hmoty Prepreg (SMC), schválené EZÚ a Technick | 1 | 36 | 6A Pro veřejné osvětlení | 2538 | 42fc7943c3f08.jpg
21696 | 6231 33.1.2 | 8595208695414 | PRVO - HDO2 33.1.2 pilíř | - | 3D | ks | 21 | 16276 | 19693.96 | 0 | 0 | 0 | výr | 3D | 6A1 | VOH |  | Ovládání je zajištěno pro dvakrát tři vývody z jističů LSN 20/1 dvoupovelovým přijímačem hromadného dálkového ovládání HDO, který není součástí dodávky. | Skříně jsou řešeny jako stavebnice z jednotlivých komponentů o rozměrech výšky 300, 500, 600, 700 a 900 mm, šířky 290, 390 a 550 mm a hloubky 240 a 390 mm. Jednotlivé komponenty jsou z plastické hmoty Prepreg (SMC), schválené EZÚ a Technick | 1 | 36 | 6A Pro veřejné osvětlení | 2538 | 42fc7943c3f08.jpg
1045 | 6410 3.1.1 | 8595208605567 | PRVO 1/3x20 3.1.1 na sokl | - | 3D | ks | 21 | 9494 | 11487.74 | 0 | 0 | 0 | výr | 3D | 6A1 | VO1 |  | Ovládání je zajištěno pro tři vývody z jističů LSN 20/1 fotobuňkou s časovou výsečí časového spínače. | Skříně jsou řešeny jako stavebnice z jednotlivých komponentů o rozměrech výšky 300, 500, 600, 700 a 900 mm, šířky 290, 390 a 550 mm a hloubky 240 a 390 mm. Jednotlivé komponenty jsou z plastické hmoty Prepreg (SMC), schválené EZÚ a Technick | 1 | 36 | 6A Pro veřejné osvětlení | 2519 | -
1056 | 6411 3.1.1 | 8595208605574 | PRVO 1/6x20 3.1.1 na sokl | - | 3D | ks | 21 | 12100 | 14641 | 0 | 0 | 0 | výr | 3D | 6A1 | VO1 |  | Rozváděč pro ovládání veřejného osvětlení se šesti vývody z jističů 20B/1. Ovládání je zajištěno pomocí soumrakového, časového a ručního spínače. | Skříně jsou řešeny jako stavebnice z jednotlivých komponentů o rozměrech výšky 300, 500, 600, 700 a 900 mm, šířky 290, 390 a 550 mm a hloubky 240 a 390 mm. Jednotlivé komponenty jsou z plastické hmoty Prepreg (SMC), schválené EZÚ a Technick | 1 | 36 | 6A Pro veřejné osvětlení | 2523 | -
1574 | 6420 3.1.1 | 8595208608728 | PRVO 2/3x20 3.1.1 na sokl | - | 3D | ks | 21 | 10508 | 12714.68 | 0 | 0 | 0 | výr | 3D | 6A1 | VO2 |  | Ovládání je zajištěno pro jeden vývod z jističe LTN 20/1 fotobuňkou a pro dva vývody z jističů LTN 20/1 fotobuňkou s časovou výsečí časového spínače. | Skříně jsou řešeny jako stavebnice z jednotlivých komponentů o rozměrech výšky 300, 500, 600, 700 a 900 mm, šířky 290, 390 a 550 mm a hloubky 240 a 390 mm. Jednotlivé komponenty jsou z plastické hmoty Prepreg (SMC), schválené EZÚ a Technick | 1 | 36 | 6A Pro veřejné osvětlení | 2531 | -
2490 | 6421 3.1.1 | 8595208613593 | PRVO 2/6x20 3.1.1 na sokl | - | 3D | ks | 21 | 12370 | 14967.7 | 0 | 0 | 0 | iden1: výr; iden2: 3D; iden3: 6A1; iden4: VO2 | 1 | 36
4798 | 6430 3.1.1 | 8595208618499 | PRVO - HDO1 3.1.1 na sokl | - | 3D | ks | 21 | 9240 | 11180.4 | 0 | 0 | 0 | výr | 3D | 6A1 | VOH |  | Ovládání je zajištěno pro tři vývody z jističů LSN 20/1 přijímačem hromadného dálkového ovládání HDO, který není součástí dodávky. | Skříně jsou řešeny jako stavebnice z jednotlivých komponentů o rozměrech výšky 300, 500, 600, 700 a 900 mm, šířky 290, 390 a 550 mm a hloubky 240 a 390 mm. Jednotlivé komponenty jsou z plastické hmoty Prepreg (SMC), schválené EZÚ a Technick | 1 | 36 | 6A Pro veřejné osvětlení | 2535 | - | Skříně jsou řešeny jako stavebnice z jednotlivých komponentů o rozměrech výšky 300, 500, 600, 700 a 900 mm, šířky 290, 390 a 550 mm a hloubky 240 a 390 mm. Jednotlivé komponenty jsou z plastické hmoty Prepreg (SMC), schválené EZÚ a Technick
1446 | 6431 3.1.1 | 8595208607943 | PRVO - HDO2 3.1.1 na sokl | - | 3D | ks | 21 | 11201 | 13553.21 | 0 | 0 | 0 | výr | 3D | 6A1 | VOH |  | Ovládání je zajištěno pro dvakrát tři vývody z jističů LSN 20/1 dvoupovelovým přijímačem hromadného dálkového ovládání HDO, který není součástí dodávky. | Skříně jsou řešeny jako stavebnice z jednotlivých komponentů o rozměrech výšky 300, 500, 600, 700 a 900 mm, šířky 290, 390 a 550 mm a hloubky 240 a 390 mm. Jednotlivé komponenty jsou z plastické hmoty Prepreg (SMC), schválené EZÚ a Technick | 1 | 36 | 6A Pro veřejné osvětlení | 2539 | -
166 | 7001 | 8595208605598 | PPS prázdná zdola otevřená | - | PPS | ks | 21 | 2182 | 2640.22 | 0.2 | 0 | 0 | výr | pps | 7A1 | 000 | 001 | Skříně jsou určeny pro instalaci elektrického zařízení ve svém vnitřním prostoru, z důvodů poskytnutí vhodné ochrany před vnějšími vlivy. Prázdné skříně PPS zdola otevřené mají ve spodní části otvor pro vstup vodičů. U skříně je nutné defin | Skříně jsou řešeny jako monoblok. Skříně mají základní rozměry výšku 530 mm, hloubku 185 mm a šířku 380 mm. Jednotlivé díly skříní jsou z plastické hmoty Prepreg (SMC), schválené EZÚ a Technickým ústavem požární ochrany jako nesnadno hořlav | 1 | 36 | 7A Skříně bez náplně | 2907 | -
167 | 7002 | 8595208605604 | PPS prázdná uzavřená na sloup | - | PPS | ks | 21 | 2893 | 3500.53 | 0.1739 | 0 | 0 | výr | pps | 7A1 | 000 | 001 | Skříně jsou určeny pro instalaci elektrického zařízení ve svém vnitřním prostoru, z důvodů poskytnutí vhodné ochrany před vnějšími vlivy. Prázdné skříně PPS uzavřené mají dno bez otvoru. U skříně je nutné definovat požadovaný zámek. | Skříně jsou řešeny jako monoblok. Skříně mají základní rozměry výšku 530 mm, hloubku 185 mm a šířku 380 mm. Jednotlivé díly skříní jsou z plastické hmoty Prepreg (SMC), schválené EZÚ a Technickým ústavem požární ochrany jako nesnadno hořlav | 1 | 36 | 7A Skříně bez náplně | 2908 | -
168 | 7003 | 8595208612701 | PPS prázdná uzavřená | - | PPS | ks | 21 | 2182 | 2640.22 | 0.2 | 0 | 0 | výr | pps | 7A1 | 000 | 001 | Skříně jsou určeny pro instalaci elektrického zařízení ve svém vnitřním prostoru, z důvodů poskytnutí vhodné ochrany před vnějšími vlivy. Prázdné skříně PPS uzavřené mají dno bez otvoru. U skříně je nutné definovat požadovaný zámek. | Skříně jsou řešeny jako monoblok. Skříně mají základní rozměry výšku 530 mm, hloubku 185 mm a šířku 380 mm. Jednotlivé díly skříní jsou z plastické hmoty Prepreg (SMC), schválené EZÚ a Technickým ústavem požární ochrany jako nesnadno hořlav | 1 | 36 | 7A Skříně bez náplně | 1778 | 41e65e0f4c9de.jpg
172 | 7007 | 8595208618505 | Zámek energetický | - | Různé | ks | 21 | 92 | 111.32 | 0 | 0 | 0 | iden1: výr; iden3: 7A1; popis1: Zámek energetický pro všechny typy skříní; popis2: - | 1 | 36 | 7A Skříně bez náplně | 3014 | 7007_L.JPG | -
173 | 7008 | 8595208618512 | Zámek čtyřhran | - | Různé | ks | 21 | 92 | 111.32 | 0 | 0 | 0 | iden1: výr; iden3: 7A1; popis1: Zámek čtyřhran 6 x 6 mm pro všechny typy skříní; popis2: - | 1 | 36 | 7A Skříně bez náplně | 3015 | 7008_L.JPG | -
174 | 7009 | 8595208618529 | Zámek FAB | - | Různé | ks | 21 | 881 | 1066.01 | 0 | 0 | 0 | iden1: výr; iden3: 7A1; popis1: Zámek FAB pro všechny typy skříní, lze dodat i jednotný klíč na více skříní; popis2: - | 1 | 36 | 7A Skříně bez náplně | 3016 | 4418115be7994.jpg | -
175 | 7010 | 8595208605642 | PR 1M vestavná (uzavřená) | - | Modul | ks | 21 | 2909 | 3519.89 | 0.125 | 0 | 0 | výr | mod | 7A1 | TY1 | 001 | Skříně jsou určeny pro instalaci elektrického zařízení ve svém vnitřním prostoru, z důvodů poskytnutí vhodné ochrany před vnějšími vlivy. Prázdné skříně M mají dno bez otvoru. U skříně je nutné definovat požadovaný zámek. | Skříně jsou řešeny jako stavebnice z jednotlivých modulů o rozměrech výšky 555 mm, hloubky 200 mm a šířky 270 mm. Jednotlivé moduly jsou z plastické hmoty Prepreg (SMC), schválené EZÚ a Technickým ústavem požární ochrany jako nesnadno hořla | 1 | 36 | 7A Skříně bez náplně | 1730 | PER 1 MODUL ZAVRENA.JPG
1979 | 70100 | 8595208611438 | PSP1 vestavná | - | PS1 a PS2 | ks | 21 | 858 | 1038.18 | 0.5263 | 0 | 0 | výr | ps1 | 7A1 |  | 001 | Skříň je připravená pro osazení přístrojů a lišty DIN s možností zakrytování modulových přístrojů pro dosažení IP 20 po otevření. Skříně lze uzavírat na zámek energetický, čtyřhran, FAB nebo pouze na šroubek M5 s možností zaplombování. | Skříně jsou řešeny jako monoblok. Skříně mají základní rozměry výšku 272 mm a 372mm, hloubku 113 mm a šířku 303 mm. Jednotlivé díly skříní jsou z plastické hmoty Prepreg (SMC), schválené EZÚ a Technickým ústavem požární ochrany jako nesnadn | 1 | 36 | 7A Skříně bez náplně | 2911 | 4408224d8385c.jpg
25302 | 70100.54 | 8595208670107 | PSP1 vestavná IP54 | - | PS1 a PS2 | ks | 21 | 1104 | 1335.84 | 0.5263 | 0 | 0 | výr | ps1 | 7A1 |  | 001 | Skříň je připravená pro osazení přístrojů a lišty DIN s možností zakrytování modulových přístrojů pro dosažení IP 20 po otevření. Skříně lze uzavírat na zámek energetický, čtyřhran, FAB nebo pouze na šroubek M5 s možností zaplombování. | Skříně jsou řešeny jako monoblok. Skříně mají základní rozměry výšku 272 mm a 372mm, hloubku 113 mm a šířku 303 mm. Jednotlivé díly skříní jsou z plastické hmoty Prepreg (SMC), schválené EZÚ a Technickým ústavem požární ochrany jako nesnadn | 1 | 36 | 7A Skříně bez náplně | 2911 | 4408224d8385c.jpg
1863 | 7011 | 8595208610141 | PR 1S vestavná (zdola otevřená) | - | Modul | ks | 21 | 2909 | 3519.89 | 0.125 | 0 | 0 | výr | mod | 7A1 | TY1 | 001 | Skříně jsou určeny pro instalaci elektrického zařízení ve svém vnitřním prostoru, z důvodů poskytnutí vhodné ochrany před vnějšími vlivy. Prázdné skříně S mají ve spodní části otvor pro vstup vodičů. U skříně je nutné definovat požadovaný | Skříně jsou řešeny jako stavebnice z jednotlivých modulů o rozměrech výšky 555 mm, hloubky 200 mm a šířky 270 mm. Jednotlivé moduly jsou z plastické hmoty Prepreg (SMC), schválené EZÚ a Technickým ústavem požární ochrany jako nesnadno hořla | 1 | 36 | 7A Skříně bez náplně | 2893 | PER 1 MODUL ZAVRENA.JPG
16671 | 7015 | 8595208670152 | Zodolňovací sada pantů 3D | - | 3D | sada | 21 | 268 | 324.28 | 13.1579 | 0 | 0 | výr | 3D | 7A1 |  |  | Sada slouží jako náhrada plastových pantů pro montáž v podmínkách náročných na mechanickou odolnost. Rozvaděč je odolnější vůči neoprávněnému vniknutí a vandalizmu. | Sada se skládá ze dvou čepů, které nahrazují standartně osazované plastové, a z jednoho středního pantu, kterým se upevnění dveří rozšiřuje. Sada je vhodná především pro aplikaci spolu s tříbodovým pákovým mechanizmem, kdy jsou v zavřené po | 1 | 36 | 7A Skříně bez náplně |  | KOMPONENTY\7015 ZODOLŇOVACÍ SADA PANTŮ 3D.JPG | loze dveře zajištěny celkem šesti body. Sadu lze namontovat na všechny velikosti a typy skříní systému 3D a to dodatečně kdykoliv během provozu.
176 | 7020 | 8595208605659 | PR 2M vestavná (uzavřená) | - | Modul | ks | 21 | 4523 | 5472.83 | 0.0833 | 0 | 0 | výr | mod | 7A1 | TY2 | 001 | Skříně jsou určeny pro instalaci elektrického zařízení ve svém vnitřním prostoru, z důvodů poskytnutí vhodné ochrany před vnějšími vlivy. Prázdné skříně M mají dno bez otvoru. U skříně je nutné definovat požadovaný zámek. | Skříně jsou řešeny jako stavebnice z jednotlivých modulů o rozměrech výšky 555 mm, hloubky 200 mm a šířky 270 mm. Jednotlivé moduly jsou z plastické hmoty Prepreg (SMC), schválené EZÚ a Technickým ústavem požární ochrany jako nesnadno hořla | 1 | 36 | 7A Skříně bez náplně | 1731 | 7020.JPG
1982 | 70200 | 8595208611452 | PSP2 vestavná | - | PS1 a PS2 | ks | 21 | 891 | 1078.11 | 0.4348 | 0 | 0 | výr | ps1 | 7A1 |  | 001 | Skříň je připravená pro osazení přístrojů a lišty DIN s možností zakrytování modulových přístrojů pro dosažení IP 20 po otevření. Skříně lze uzavírat na zámek energetický, čtyřhran, FAB nebo pouze na šroubek M5 s možností zaplombování. | Skříně jsou řešeny jako monoblok. Skříně mají základní rozměry výšku 272 mm a 372mm, hloubku 113 mm a šířku 303 mm. Jednotlivé díly skříní jsou z plastické hmoty Prepreg (SMC), schválené EZÚ a Technickým ústavem požární ochrany jako nesnadn | 1 | 36 | 7A Skříně bez náplně | 2914 | 44153c7c1a50a.jpg
25722 | 70202 | 8595208670206 | PSP2 vestavná | - | PS1 a PS2 | ks | 21 | 0 | 0 | 0.4348 | 0 | 0 | výr | ps1 | 7A1 |  | 001 | Skříň je připravená pro osazení přístrojů a lišty DIN s možností zakrytování modulových přístrojů pro dosažení IP 20 po otevření. Skříně lze uzavírat na zámek energetický, čtyřhran, FAB nebo pouze na šroubek M5 s možností zaplombování. | Skříně jsou řešeny jako monoblok. Skříně mají základní rozměry výšku 272 mm a 372mm, hloubku 113 mm a šířku 303 mm. Jednotlivé díly skříní jsou z plastické hmoty Prepreg (SMC), schválené EZÚ a Technickým ústavem požární ochrany jako nesnadn | 1 | 36 | 7A Skříně bez náplně | 2914 | 44153c7c1a50a.jpg
1866 | 7021 | 8595208610158 | PR 2S vestavná (zdola otevřená) | - | Modul | ks | 21 | 4523 | 5472.83 | 0.0833 | 0 | 0 | výr | mod | 7A1 | TY2 | 001 | Skříně jsou určeny pro instalaci elektrického zařízení ve svém vnitřním prostoru, z důvodů poskytnutí vhodné ochrany před vnějšími vlivy. Prázdné skříně S mají ve spodní části otvor pro vstup vodičů. U skříně je nutné definovat požadovaný | Skříně jsou řešeny jako stavebnice z jednotlivých modulů o rozměrech výšky 555 mm, hloubky 200 mm a šířky 270 mm. Jednotlivé moduly jsou z plastické hmoty Prepreg (SMC), schválené EZÚ a Technickým ústavem požární ochrany jako nesnadno hořla | 1 | 36 | 7A Skříně bez náplně | 2896 | -
177 | 7030 | 8595208605666 | PR 3M vestavná (uzavřená) | - | Modul | ks | 21 | 6623 | 8013.83 | 0.05 | 0 | 0 | výr | mod | 7A1 | TY3 | 001 | Skříně jsou určeny pro instalaci elektrického zařízení ve svém vnitřním prostoru, z důvodů poskytnutí vhodné ochrany před vnějšími vlivy. Prázdné skříně M mají dno bez otvoru. U skříně je nutné definovat požadovaný zámek. | Skříně jsou řešeny jako stavebnice z jednotlivých modulů o rozměrech výšky 555 mm, hloubky 200 mm a šířky 270 mm. Jednotlivé moduly jsou z plastické hmoty Prepreg (SMC), schválené EZÚ a Technickým ústavem požární ochrany jako nesnadno hořla | 1 | 36 | 7A Skříně bez náplně | 1732 | -
1512 | 70301 | 8595208608193 | PR O vestavná (uzavřená) | - | AHVO | ks | 21 | 2021 | 2445.41 | 0.1429 | 0 | 0 | výr | ahv | 7A1 |  | 001 | Skříně jsou určeny pro instalaci elektrického zařízení ve svém vnitřním prostoru, z důvodů poskytnutí vhodné ochrany před vnějšími vlivy. U skříně je nutné definovat požadovaný zámek. | Skříně jsou řešeny jako monolitické o rozměrech výšky 570 mm, šířky 420 mm a hloubky 216 mm. Konstrukční řešení skříní je navrženo s ohledem na nové požadavky na skříně v distribučních sítích a s ohledem na pořizovací náklady. Jednotlivé ko | 1 | 36 | 7A Skříně bez náplně | 2829 | 425e4823adac6.jpg
22100 | 70303 | 8595208699696 | Skříň H otevřená vestavná |  | AHVO | ks | 21 | 2185 | 2643.85 | 0.125 | 0 | 0 | výr | ahv | 7A1 |  | 001 | Skříně jsou určeny pro instalaci elektrického zařízení ve svém vnitřním prostoru, z důvodů poskytnutí vhodné ochrany před vnějšími vlivy. U skříně je nutné definovat požadovaný zámek. | Skříně jsou řešeny jako monolitické o rozměrech výšky 570 mm, šířky 420 mm a hloubky 216 mm. Konstrukční řešení skříní je navrženo s ohledem na nové požadavky na skříně v distribučních sítích a s ohledem na pořizovací náklady. | 0 | 0
1869 | 7031 | 8595208610165 | PR 3S vestavná (zdola otevřená) | - | Modul | ks | 21 | 6623 | 8013.83 | 0.05 | 0 | 0 | výr | mod | 7A1 | TY3 | 001 | Skříně jsou určeny pro instalaci elektrického zařízení ve svém vnitřním prostoru, z důvodů poskytnutí vhodné ochrany před vnějšími vlivy. Prázdné skříně S mají ve spodní části otvor pro vstup vodičů. U skříně je nutné definovat požadovaný | Skříně jsou řešeny jako stavebnice z jednotlivých modulů o rozměrech výšky 555 mm, hloubky 200 mm a šířky 270 mm. Jednotlivé moduly jsou z plastické hmoty Prepreg (SMC), schválené EZÚ a Technickým ústavem požární ochrany jako nesnadno hořla | 1 | 36 | 7A Skříně bez náplně | 2899 | -
178 | 7040 | 8595208605673 | PR 4M vestavná (uzavřená) | - | Modul | ks | 21 | 8497 | 10281.37 | 0.0435 | 0 | 0 | výr | mod | 7A1 | TY4 | 001 | Skříně jsou určeny pro instalaci elektrického zařízení ve svém vnitřním prostoru, z důvodů poskytnutí vhodné ochrany před vnějšími vlivy. Prázdné skříně M mají dno bez otvoru. U skříně je nutné definovat požadovaný zámek. | Skříně jsou řešeny jako stavebnice z jednotlivých modulů o rozměrech výšky 555 mm, hloubky 200 mm a šířky 270 mm. Jednotlivé moduly jsou z plastické hmoty Prepreg (SMC), schválené EZÚ a Technickým ústavem požární ochrany jako nesnadno hořla | 1 | 36 | 7A Skříně bez náplně | 1733 | -
1871 | 7041 | 8595208610172 | PR 4S vestavná (zdola otevřená) | - | Modul | ks | 21 | 8497 | 10281.37 | 0.0435 | 0 | 0 | výr | mod | 7A1 | TY4 | 001 | Skříně jsou určeny pro instalaci elektrického zařízení ve svém vnitřním prostoru, z důvodů poskytnutí vhodné ochrany před vnějšími vlivy. Prázdné skříně S mají ve spodní části otvor pro vstup vodičů. U skříně je nutné definovat požadovaný | Skříně jsou řešeny jako stavebnice z jednotlivých modulů o rozměrech výšky 555 mm, hloubky 200 mm a šířky 270 mm. Jednotlivé moduly jsou z plastické hmoty Prepreg (SMC), schválené EZÚ a Technickým ústavem požární ochrany jako nesnadno hořla | 1 | 36 | 7A Skříně bez náplně | 2901 | -
650 | 7050 | 8595208605680 | PR 5M vestavná (uzavřená) | - | Modul | ks | 21 | 10531 | 12742.51 | 0.0323 | 0 | 0 | výr | mod | 7A1 | TY5 | 001 | Skříně jsou určeny pro instalaci elektrického zařízení ve svém vnitřním prostoru, z důvodů poskytnutí vhodné ochrany před vnějšími vlivy. Prázdné skříně M mají dno bez otvoru. U skříně je nutné definovat požadovaný zámek. | Skříně jsou řešeny jako stavebnice z jednotlivých modulů o rozměrech výšky 555 mm, hloubky 200 mm a šířky 270 mm. Jednotlivé moduly jsou z plastické hmoty Prepreg (SMC), schválené EZÚ a Technickým ústavem požární ochrany jako nesnadno hořla | 1 | 36 | 7A Skříně bez náplně | 1734 | -
1873 | 7051 | 8595208610189 | PR 5S vestavná (zdola otevřená) | - | Modul | ks | 21 | 10531 | 12742.51 | 0.0323 | 0 | 0 | výr | mod | 7A1 | TY5 | 001 | Skříně jsou určeny pro instalaci elektrického zařízení ve svém vnitřním prostoru, z důvodů poskytnutí vhodné ochrany před vnějšími vlivy. Prázdné skříně S mají ve spodní části otvor pro vstup vodičů. U skříně je nutné definovat požadovaný | Skříně jsou řešeny jako stavebnice z jednotlivých modulů o rozměrech výšky 555 mm, hloubky 200 mm a šířky 270 mm. Jednotlivé moduly jsou z plastické hmoty Prepreg (SMC), schválené EZÚ a Technickým ústavem požární ochrany jako nesnadno hořla | 1 | 36 | 7A Skříně bez náplně | 2903 | -
22151 | 70YZ 1.0.1 | 8595208699702 | RA 1.0.1 |  | 3D | ks | 21 | 1775 | 2147.75 | 0 | 0 | 0 | výr | 3D | 7A2 | X01 |  | Rámeček na niku výšky 300 a šířky 290 mm. Je ve stejném provedení jako skříně systému 3D. Je vhodný pro užití přes stávající rozváděče při zateplení objektu. | Rámeček a dveře jsou vyrobeny z materiálu vysoce odolného povětrnosti, ÚV záření a materiál je odzkoušen v souladu s platnými normami na mechanické namáhání, nehořlavost a další nutné požadavky. Rámeček má krytí IP43. | 0 | 0 | 7A Rámečky pro niky |  | 3D\RA\RA3_0_3.JPG
22310 | 70YZ 1.0.2 | 8595208699719 | RA 1.0.2 |  | 3D | ks | 21 | 1836 | 2221.56 | 0 | 0 | 0 | výr | 3D | 7A2 | X02 |  | Rámeček na niku výšky 300 a šířky 390 mm. Je ve stejném provedení jako skříně systému 3D. Je vhodný pro užití přes stávající rozváděče při zateplení objektu. | Rámeček a dveře jsou vyrobeny z materiálu vysoce odolného povětrnosti, UV záření a materiál je odzkoušen v souladu s platnými normami na mechanické namáhání, nehořlavost a další nutné požadavky. Rámeček má krytí IP43. | 0 | 0 | 7A Rámečky pro niky
22819 | 70YZ 1.0.3 | 8595208683633 | RA 1.0.3 |  | 3D | ks | 21 | 1909 | 2309.89 | 0 | 0 | 0 | výr | 3D | 7A2 | X03 |  | Rámeček na niku výšky 300 a šířky 550 mm. Je ve stejném provedení jako skříně systému 3D. Je vhodný pro užití přes stávající rozváděče při zateplení objektu. | Rámeček a dveře jsou vyrobeny z materiálu vysoce odolného povětrnosti, ÚV záření a materiál je odzkoušen v souladu s platnými normami na mechanické namáhání, nehořlavost a další nutné požadavky. Rámeček má krytí IP43. | 0 | 0 | 7A Rámečky pro niky
1256 | 70YZ 1.1.1 | 8595208605697 | PR 1.1.1 vestavná | - | 3D | ks | 21 | 3235 | 3914.35 | 0.1764 | 0 | 0 | výr | 3D | 7A1 | X11 |  | Skříně jsou určeny pro instalaci elektrického zařízení ve svém vnitřním prostoru, z důvodů poskytnutí vhodné ochrany před vnějšími vlivy. Znaky Y a Z je nutné v objednávce nahradit kódem zámku, nebo objednat zámek jako samostatnou položku.Z | Skříně jsou řešeny jako stavebnice z jednotlivých komponentů o rozměrech výšky 300, 500, 600,700 a 900 mm, šířky 290, 390 a 550 mm a hloubky 240 a 350 mm. Jednotlivé komponenty jsou z plastické hmoty Prepreg (SMC), schválené EZÚ a Technický | 1 | 36 | 7A Skříně bez náplně | 2699 | -
1368 | 70YZ 1.1.2 | 8595208605703 | PR 1.1.2 vestavná | - | 3D | ks | 21 | 3377 | 4086.17 | 0.15 | 0 | 0 | výr | 3D | 7A1 | X12 |  | Skříně jsou určeny pro instalaci elektrického zařízení ve svém vnitřním prostoru, z důvodů poskytnutí vhodné ochrany před vnějšími vlivy. Znaky Y a Z je nutné v objednávce nahradit kódem zámku, nebo objednat zámek jako samostatnou položku.Z | Skříně jsou řešeny jako stavebnice z jednotlivých komponentů o rozměrech výšky 300, 500, 600,700 a 900 mm, šířky 290, 390 a 550 mm a hloubky 240 a 350 mm. Jednotlivé komponenty jsou z plastické hmoty Prepreg (SMC), schválené EZÚ a Technický | 1 | 36 | 7A Skříně bez náplně | 2719 | -
1573 | 70YZ 1.1.3 | 8595208608711 | PR 1.1.3 vestavná | - | 3D | ks | 21 | 3678 | 4450.38 | 0.118 | 0 | 0 | výr | 3D | 7A1 | X13 |  | Skříně jsou určeny pro instalaci elektrického zařízení ve svém vnitřním prostoru, z důvodů poskytnutí vhodné ochrany před vnějšími vlivy. Znaky Y a Z je nutné v objednávce nahradit kódem zámku, nebo objednat zámek jako samostatnou položku.Z | Skříně jsou řešeny jako stavebnice z jednotlivých komponentů o rozměrech výšky 300, 500, 600,700 a 900 mm, šířky 290, 390 a 550 mm a hloubky 240 a 350 mm. Jednotlivé komponenty jsou z plastické hmoty Prepreg (SMC), schválené EZÚ a Technický | 1 | 36 | 7A Skříně bez náplně | 2739 | -
4799 | 70YZ 1.2.1 | 8595208618550 | PR 1.2.1 vestavná | - | 3D | ks | 21 | 3360 | 4065.6 | 0.1486 | 0 | 0 | výr | 3D | 7A1 | X21 |  | Skříně jsou určeny pro instalaci elektrického zařízení ve svém vnitřním prostoru, z důvodů poskytnutí vhodné ochrany před vnějšími vlivy. Znaky Y a Z je nutné v objednávce nahradit kódem zámku, nebo objednat zámek jako samostatnou položku.Z | Skříně jsou řešeny jako stavebnice z jednotlivých komponentů o rozměrech výšky 300, 500, 600,700 a 900 mm, šířky 290, 390 a 550 mm a hloubky 240 a 350 mm. Jednotlivé komponenty jsou z plastické hmoty Prepreg (SMC), schválené EZÚ a Technický | 1 | 36 | 7A Skříně bez náplně | 2759 | - | Skříně jsou řešeny jako stavebnice z jednotlivých komponentů o rozměrech výšky 300, 500, 600,700 a 900 mm, šířky 290, 390 a 550 mm a hloubky 240 a 350 mm. Jednotlivé komponenty jsou z plastické hmoty Prepreg (SMC), schválené EZÚ a Technický
4800 | 70YZ 1.2.2 | 8595208618567 | PR 1.2.2 vestavná | - | 3D | ks | 21 | 3586 | 4339.06 | 0.1275 | 0 | 0 | výr | 3D | 7A1 | X22 |  | Skříně jsou určeny pro instalaci elektrického zařízení ve svém vnitřním prostoru, z důvodů poskytnutí vhodné ochrany před vnějšími vlivy. Znaky Y a Z je nutné v objednávce nahradit kódem zámku, nebo objednat zámek jako samostatnou položku.Z | Skříně jsou řešeny jako stavebnice z jednotlivých komponentů o rozměrech výšky 300, 500, 600,700 a 900 mm, šířky 290, 390 a 550 mm a hloubky 240 a 350 mm. Jednotlivé komponenty jsou z plastické hmoty Prepreg (SMC), schválené EZÚ a Technický | 1 | 36 | 7A Skříně bez náplně | 2779 | - | Skříně jsou řešeny jako stavebnice z jednotlivých komponentů o rozměrech výšky 300, 500, 600,700 a 900 mm, šířky 290, 390 a 550 mm a hloubky 240 a 350 mm. Jednotlivé komponenty jsou z plastické hmoty Prepreg (SMC), schválené EZÚ a Technický
4801 | 70YZ 1.2.3 | 8595208618574 | PR 1.2.3 vestavná | - | 3D | ks | 21 | 3958 | 4789.18 | 0.1013 | 0 | 0 | výr | 3D | 7A1 | X23 |  | Skříně jsou určeny pro instalaci elektrického zařízení ve svém vnitřním prostoru, z důvodů poskytnutí vhodné ochrany před vnějšími vlivy. Znaky Y a Z je nutné v objednávce nahradit kódem zámku, nebo objednat zámek jako samostatnou položku.Z | Skříně jsou řešeny jako stavebnice z jednotlivých komponentů o rozměrech výšky 300, 500, 600,700 a 900 mm, šířky 290, 390 a 550 mm a hloubky 240 a 350 mm. Jednotlivé komponenty jsou z plastické hmoty Prepreg (SMC), schválené EZÚ a Technický | 1 | 36 | 7A Skříně bez náplně | 2799 | - | Skříně jsou řešeny jako stavebnice z jednotlivých komponentů o rozměrech výšky 300, 500, 600,700 a 900 mm, šířky 290, 390 a 550 mm a hloubky 240 a 350 mm. Jednotlivé komponenty jsou z plastické hmoty Prepreg (SMC), schválené EZÚ a Technický
22146 | 70YZ 2.0.1 | 8595208699733 | RA 2.0.1 |  | 3D | ks | 21 | 1936 | 2342.56 | 0 | 0 | 0 | výr | 3D | 7A2 | X01 |  | Rámeček na niku výšky 500 a šířky 290 mm. Je ve stejném provedení jako skříně systému 3D. Je vhodný pro užití přes stávající rozváděče při zateplení objektu. | Rámeček a dveře jsou vyrobeny z materiálu vysoce odolného povětrnosti, ÚV záření a materiál je odzkoušen v souladu s platnými normami na mechanické namáhání, nehořlavost a další nutné požadavky. Rámeček má krytí IP43. | 0 | 0 | 7A Rámečky pro niky
22145 | 70YZ 2.0.2 | 8595208699740 | RA 2.0.2 |  | 3D | ks | 21 | 1980 | 2395.8 | 0 | 0 | 0 | výr | 3D | 7A2 | X02 |  | Rámeček na niku výšky 500 a šířky 390 mm. Je ve stejném provedení jako skříně systému 3D. Je vhodný pro užití přes stávající rozváděče při zateplení objektu. | Rámeček a dveře jsou vyrobeny z materiálu vysoce odolného povětrnosti, ÚV záření a materiál je odzkoušen v souladu s platnými normami na mechanické namáhání, nehořlavost a další nutné požadavky. Rámeček má krytí IP43. | 0 | 0 | 7A Rámečky pro niky
22147 | 70YZ 2.0.3 | 8595208699757 | RA 2.0.3 |  | 3D | ks | 21 | 2131 | 2578.51 | 0 | 0 | 0 | výr | 3D | 7A2 | X03 |  | Rámeček na niku výšky 500 a šířky 550 mm. Je ve stejném provedení jako skříně systému 3D. Je vhodný pro užití přes stávající rozváděče při zateplení objektu. | Rámeček a dveře jsou vyrobeny z materiálu vysoce odolného povětrnosti, ÚV záření a materiál je odzkoušen v souladu s platnými normami na mechanické namáhání, nehořlavost a další nutné požadavky. Rámeček má krytí IP43. | 0 | 0 | 7A Rámečky pro niky
1281 | 70YZ 2.1.1 | 8595208605710 | PR 2.1.1 vestavná | - | 3D | ks | 21 | 3582 | 4334.22 | 0.1289 | 0 | 0 | výr | 3D | 7A1 | X11 |  | Skříně jsou určeny pro instalaci elektrického zařízení ve svém vnitřním prostoru, z důvodů poskytnutí vhodné ochrany před vnějšími vlivy. Znaky Y a Z je nutné v objednávce nahradit kódem zámku, nebo objednat zámek jako samostatnou položku.Z | Skříně jsou řešeny jako stavebnice z jednotlivých komponentů o rozměrech výšky 300, 500, 600,700 a 900 mm, šířky 290, 390 a 550 mm a hloubky 240 a 350 mm. Jednotlivé komponenty jsou z plastické hmoty Prepreg (SMC), schválené EZÚ a Technický | 1 | 36 | 7A Skříně bez náplně | 2703 | -
1672 | 70YZ 2.1.2 | 8595208609220 | PR 2.1.2 vestavná | - | 3D | ks | 21 | 3695 | 4470.95 | 0.1107 | 0 | 0 | výr | 3D | 7A1 | X12 |  | Skříně jsou určeny pro instalaci elektrického zařízení ve svém vnitřním prostoru, z důvodů poskytnutí vhodné ochrany před vnějšími vlivy. Znaky Y a Z je nutné v objednávce nahradit kódem zámku, nebo objednat zámek jako samostatnou položku.Z | Skříně jsou řešeny jako stavebnice z jednotlivých komponentů o rozměrech výšky 300, 500, 600,700 a 900 mm, šířky 290, 390 a 550 mm a hloubky 240 a 350 mm. Jednotlivé komponenty jsou z plastické hmoty Prepreg (SMC), schválené EZÚ a Technický | 1 | 36 | 7A Skříně bez náplně | 2723 | -
1421 | 70YZ 2.1.3 | 8595208607950 | PR 2.1.3 vestavná | - | 3D | ks | 21 | 4158 | 5031.18 | 0.0884 | 0 | 0 | výr | 3D | 7A1 | X13 |  | Skříně jsou určeny pro instalaci elektrického zařízení ve svém vnitřním prostoru, z důvodů poskytnutí vhodné ochrany před vnějšími vlivy. Znaky Y a Z je nutné v objednávce nahradit kódem zámku, nebo objednat zámek jako samostatnou položku.Z | Skříně jsou řešeny jako stavebnice z jednotlivých komponentů o rozměrech výšky 300, 500, 600,700 a 900 mm, šířky 290, 390 a 550 mm a hloubky 240 a 350 mm. Jednotlivé komponenty jsou z plastické hmoty Prepreg (SMC), schválené EZÚ a Technický | 1 | 36 | 7A Skříně bez náplně | 2743 | -
4802 | 70YZ 2.2.1 | 8595208618581 | PR 2.2.1 vestavná | - | 3D | ks | 21 | 3749 | 4536.29 | 0.1238 | 0 | 0 | výr | 3D | 7A1 | X21 |  | Skříně jsou určeny pro instalaci elektrického zařízení ve svém vnitřním prostoru, z důvodů poskytnutí vhodné ochrany před vnějšími vlivy. Znaky Y a Z je nutné v objednávce nahradit kódem zámku, nebo objednat zámek jako samostatnou položku.Z | Skříně jsou řešeny jako stavebnice z jednotlivých komponentů o rozměrech výšky 300, 500, 600,700 a 900 mm, šířky 290, 390 a 550 mm a hloubky 240 a 350 mm. Jednotlivé komponenty jsou z plastické hmoty Prepreg (SMC), schválené EZÚ a Technický | 1 | 36 | 7A Skříně bez náplně | 2763 | - | Skříně jsou řešeny jako stavebnice z jednotlivých komponentů o rozměrech výšky 300, 500, 600,700 a 900 mm, šířky 290, 390 a 550 mm a hloubky 240 a 350 mm. Jednotlivé komponenty jsou z plastické hmoty Prepreg (SMC), schválené EZÚ a Technický
4803 | 70YZ 2.2.2 | 8595208618598 | PR 2.2.2 vestavná | - | 3D | ks | 21 | 3962 | 4794.02 | 0.0926 | 0 | 0 | výr | 3D | 7A1 | X22 |  | Skříně jsou určeny pro instalaci elektrického zařízení ve svém vnitřním prostoru, z důvodů poskytnutí vhodné ochrany před vnějšími vlivy. Znaky Y a Z je nutné v objednávce nahradit kódem zámku, nebo objednat zámek jako samostatnou položku.Z | Skříně jsou řešeny jako stavebnice z jednotlivých komponentů o rozměrech výšky 300, 500, 600,700 a 900 mm, šířky 290, 390 a 550 mm a hloubky 240 a 350 mm. Jednotlivé komponenty jsou z plastické hmoty Prepreg (SMC), schválené EZÚ a Technický | 1 | 36 | 7A Skříně bez náplně | 2783 | - | Skříně jsou řešeny jako stavebnice z jednotlivých komponentů o rozměrech výšky 300, 500, 600,700 a 900 mm, šířky 290, 390 a 550 mm a hloubky 240 a 350 mm. Jednotlivé komponenty jsou z plastické hmoty Prepreg (SMC), schválené EZÚ a Technický
4804 | 70YZ 2.2.3 | 8595208618604 | PR 2.2.3 vestavná | - | 3D | ks | 21 | 4459 | 5395.39 | 0.0752 | 0 | 0 | výr | 3D | 7A1 | X23 |  | Skříně jsou určeny pro instalaci elektrického zařízení ve svém vnitřním prostoru, z důvodů poskytnutí vhodné ochrany před vnějšími vlivy. Znaky Y a Z je nutné v objednávce nahradit kódem zámku, nebo objednat zámek jako samostatnou polož | Skříně jsou řešeny jako stavebnice z jednotlivých komponentů o rozměrech výšky 300, 500, 600,700 a 900 mm, šířky 290, 390 a 550 mm a hloubky 240 a 350 mm. Jednotlivé komponenty jsou z plastické hmoty Prepreg (SMC), schválené EZÚ a Technický | 1 | 36 | 7A Skříně bez náplně | 2803 | - | Skříně jsou řešeny jako stavebnice z jednotlivých komponentů o rozměrech výšky 300, 500, 600,700 a 900 mm, šířky 290, 390 a 550 mm a hloubky 240 a 350 mm. Jednotlivé komponenty jsou z plastické hmoty Prepreg (SMC), schválené EZÚ a Technický
22817 | 70YZ 3.0.1 | 8595208637506 | RA 3.0.1 |  | 3D | ks | 21 | 2057 | 2488.97 | 0 | 0 | 0 | výr | 3D | 7A2 | X01 |  | Rámeček na niku výšky 600 a šířky 290 mm. Je ve stejném provedení jako skříně systému 3D. Je vhodný pro užití přes stávající rozváděče při zateplení objektu. | Rámeček a dveře jsou vyrobeny z materiálu vysoce odolného povětrnosti, ÚV záření a materiál je odzkoušen v souladu s platnými normami na mechanické namáhání, nehořlavost a další nutné požadavky. Rámeček má krytí IP43. | 0 | 0 | 7A Rámečky pro niky
22273 | 70YZ 3.0.2 | 8595208699771 | RA 3.0.2 |  | 3D | ks | 21 | 2158 | 2611.18 | 0 | 0 | 0 | výr | 3D | 7A2 | X02 |  | Rámeček na niku výšky 600 a šířky 390 mm. Je ve stejném provedení jako skříně systému 3D. Je vhodný pro užití přes stávající rozváděče při zateplení objektu. | Rámeček a dveře jsou vyrobeny z materiálu vysoce odolného povětrnosti, ÚV záření a materiál je odzkoušen v souladu s platnými normami na mechanické namáhání, nehořlavost a další nutné požadavky. Rámeček má krytí IP43. | 0 | 0 | 7A Rámečky pro niky |  | -.GIF
22510 | 70YZ 3.0.3 | 8595208699788 | RA 3.0.3 |  | 3D | ks | 21 | 2294 | 2775.74 | 0 | 0 | 0 | výr | 3D | 7A2 | X03 |  | Rámeček na niku výšky 600 a šířky 550 mm. Je ve stejném provedení jako skříně systému 3D. Je vhodný pro užití přes stávající rozváděče při zateplení objektu. | Rámeček a dveře jsou vyrobeny z materiálu vysoce odolného povětrnosti, ÚV záření a materiál je odzkoušen v souladu s platnými normami na mechanické namáhání, nehořlavost a další nutné požadavky. Rámeček má krytí IP43. | 0 | 0 | 7A Rámečky pro niky
1103 | 70YZ 3.1.1 | 8595208605727 | PR 3.1.1 vestavná | - | 3D | ks | 21 | 3946 | 4774.66 | 0.1139 | 0 | 0 | výr | 3D | 7A1 | X11 |  | Skříně jsou určeny pro instalaci elektrického zařízení ve svém vnitřním prostoru, z důvodů poskytnutí vhodné ochrany před vnějšími vlivy. Znaky Y a Z je nutné v objednávce nahradit kódem zámku, nebo objednat zámek jako samostatnou položku.Z | Skříně jsou řešeny jako stavebnice z jednotlivých komponentů o rozměrech výšky 300, 500, 600,700 a 900 mm, šířky 290, 390 a 550 mm a hloubky 240 a 350 mm. Jednotlivé komponenty jsou z plastické hmoty Prepreg (SMC), schválené EZÚ a Technický | 1 | 36 | 7A Skříně bez náplně | 2707 | 3D\PR\70YZ 3.1.1.JPG
1381 | 70YZ 3.1.2 | 8595208605734 | PR 3.1.2 vestavná | - | 3D | ks | 21 | 4080 | 4936.8 | 0.1004 | 0 | 0 | výr | 3D | 7A1 | X12 |  | Skříně jsou určeny pro instalaci elektrického zařízení ve svém vnitřním prostoru, z důvodů poskytnutí vhodné ochrany před vnějšími vlivy. Znaky Y a Z je nutné v objednávce nahradit kódem zámku, nebo objednat zámek jako samostatnou položku.Z | Skříně jsou řešeny jako stavebnice z jednotlivých komponentů o rozměrech výšky 300, 500, 600,700 a 900 mm, šířky 290, 390 a 550 mm a hloubky 240 a 350 mm. Jednotlivé komponenty jsou z plastické hmoty Prepreg (SMC), schválené EZÚ a Technický | 1 | 36 | 7A Skříně bez náplně | 2727 | -
1461 | 70YZ 3.1.3 | 8595208607967 | PR 3.1.3 vestavná | - | 3D | ks | 21 | 4549 | 5504.29 | 0.0803 | 0 | 0 | výr | 3D | 7A1 | X13 |  | Skříně jsou určeny pro instalaci elektrického zařízení ve svém vnitřním prostoru, z důvodů poskytnutí vhodné ochrany před vnějšími vlivy. Znaky Y a Z je nutné v objednávce nahradit kódem zámku, nebo objednat zámek jako samostatnou položku.Z | Skříně jsou řešeny jako stavebnice z jednotlivých komponentů o rozměrech výšky 300, 500, 600,700 a 900 mm, šířky 290, 390 a 550 mm a hloubky 240 a 350 mm. Jednotlivé komponenty jsou z plastické hmoty Prepreg (SMC), schválené EZÚ a Technický | 1 | 36 | 7A Skříně bez náplně | 2747 | 3D\PR\70YZ 3.1.3.JPG
4805 | 70YZ 3.2.1 | 8595208618611 | PR 3.2.1 vestavná | - | 3D | ks | 21 | 4195 | 5075.95 | 0.0964 | 0 | 0 | výr | 3D | 7A1 | X21 |  | Skříně jsou určeny pro instalaci elektrického zařízení ve svém vnitřním prostoru, z důvodů poskytnutí vhodné ochrany před vnějšími vlivy. Znaky Y a Z je nutné v objednávce nahradit kódem zámku, nebo objednat zámek jako samostatnou položku.Z | Skříně jsou řešeny jako stavebnice z jednotlivých komponentů o rozměrech výšky 300, 500, 600,700 a 900 mm, šířky 290, 390 a 550 mm a hloubky 240 a 350 mm. Jednotlivé komponenty jsou z plastické hmoty Prepreg (SMC), schválené EZÚ a Technický | 1 | 36 | 7A Skříně bez náplně | 2767 | - | Skříně jsou řešeny jako stavebnice z jednotlivých komponentů o rozměrech výšky 300, 500, 600,700 a 900 mm, šířky 290, 390 a 550 mm a hloubky 240 a 350 mm. Jednotlivé komponenty jsou z plastické hmoty Prepreg (SMC), schválené EZÚ a Technický
1288 | 70YZ 3.2.2 | 8595208605741 | PR 3.2.2 vestavná | - | 3D | ks | 21 | 4491 | 5434.11 | 0.0857 | 0 | 0 | výr | 3D | 7A1 | X22 |  | Skříně jsou určeny pro instalaci elektrického zařízení ve svém vnitřním prostoru, z důvodů poskytnutí vhodné ochrany před vnějšími vlivy. Znaky Y a Z je nutné v objednávce nahradit kódem zámku, nebo objednat zámek jako samostatnou položku.Z | Skříně jsou řešeny jako stavebnice z jednotlivých komponentů o rozměrech výšky 300, 500, 600,700 a 900 mm, šířky 290, 390 a 550 mm a hloubky 240 a 350 mm. Jednotlivé komponenty jsou z plastické hmoty Prepreg (SMC), schválené EZÚ a Technický | 1 | 36 | 7A Skříně bez náplně | 2787 | -
1155 | 70YZ 3.2.3 | 8595208605758 | PR 3.2.3 vestavná | - | 3D | ks | 21 | 4991 | 6039.11 | 0.0696 | 0 | 0 | výr | 3D | 7A1 | X23 |  | Skříně jsou určeny pro instalaci elektrického zařízení ve svém vnitřním prostoru, z důvodů poskytnutí vhodné ochrany před vnějšími vlivy. Znaky Y a Z je nutné v objednávce nahradit kódem zámku, nebo objednat zámek jako samostatnou polož | Skříně jsou řešeny jako stavebnice z jednotlivých komponentů o rozměrech výšky 300, 500, 600,700 a 900 mm, šířky 290, 390 a 550 mm a hloubky 240 a 350 mm. Jednotlivé komponenty jsou z plastické hmoty Prepreg (SMC), schválené EZÚ a Technický | 1 | 36 | 7A Skříně bez náplně | 2807 | -
22818 | 70YZ 4.0.1 | 8595208671524 | RA 4.0.1 |  | 3D | ks | 21 | 2279 | 2757.59 | 0 | 0 | 0 | výr | 3D | 7A2 | X01 |  | Rámeček na niku výšky 700 a šířky 290 mm. Je ve stejném provedení jako skříně systému 3D. Je vhodný pro užití přes stávající rozváděče při zateplení objektu. | Rámeček a dveře jsou vyrobeny z materiálu vysoce odolného povětrnosti, ÚV záření a materiál je odzkoušen v souladu s platnými normami na mechanické namáhání, nehořlavost a další nutné požadavky. Rámeček má krytí IP43. | 0 | 0 | 7A Rámečky pro niky
22132 | 70YZ 4.0.2 | 8595208699832 | RA 4.0.2 |  | 3D | ks | 21 | 2403 | 2907.63 | 0 | 0 | 0 | výr | 3D | 7A2 | X02 |  | Rámeček na niku výšky 700 a šířky 390 mm. Je ve stejném provedení jako skříně systému 3D. Je vhodný pro užití přes stávající rozváděče při zateplení objektu. | Rámeček a dveře jsou vyrobeny z materiálu vysoce odolného povětrnosti, ÚV záření a materiál je odzkoušen v souladu s platnými normami na mechanické namáhání, nehořlavost a další nutné požadavky. Rámeček má krytí IP43. | 0 | 0 | 7A Rámečky pro niky
22131 | 70YZ 4.0.3 | 8595208699849 | RA 4.0.3 |  | 3D | ks | 21 | 2541 | 3074.61 | 0 | 0 | 0 | výr | 3D | 7A2 | X03 |  | Rámeček na niku výšky 700 a šířky 550 mm. Je ve stejném provedení jako skříně systému 3D. Je vhodný pro užití přes stávající rozváděče při zateplení objektu. | Rámeček a dveře jsou vyrobeny z materiálu vysoce odolného povětrnosti, ÚV záření a materiál je odzkoušen v souladu s platnými normami na mechanické namáhání, nehořlavost a další nutné požadavky. Rámeček má krytí IP43. | 0 | 0 | 7A Rámečky pro niky
4806 | 70YZ 4.1.1 | 8595208618628 | PR 4.1.1 vestavná | - | 3D | ks | 21 | 4265 | 5160.65 | 0.1015 | 0 | 0 | výr | 3D | 7A1 | X11 |  | Skříně jsou určeny pro instalaci elektrického zařízení ve svém vnitřním prostoru, z důvodů poskytnutí vhodné ochrany před vnějšími vlivy. Znaky Y a Z je nutné v objednávce nahradit kódem zámku, nebo objednat zámek jako samostatnou položku.Z | Skříně jsou řešeny jako stavebnice z jednotlivých komponentů o rozměrech výšky 300, 500, 600,700 a 900 mm, šířky 290, 390 a 550 mm a hloubky 240 a 350 mm. Jednotlivé komponenty jsou z plastické hmoty Prepreg (SMC), schválené EZÚ a Technický | 1 | 36 | 7A Skříně bez náplně | 2711 | - | Skříně jsou řešeny jako stavebnice z jednotlivých komponentů o rozměrech výšky 300, 500, 600,700 a 900 mm, šířky 290, 390 a 550 mm a hloubky 240 a 350 mm. Jednotlivé komponenty jsou z plastické hmoty Prepreg (SMC), schválené EZÚ a Technický
4807 | 70YZ 4.1.2 | 8595208618635 | PR 4.1.2 vestavná | - | 3D | ks | 21 | 4513 | 5460.73 | 0.0886 | 0 | 0 | výr | 3D | 7A1 | X12 |  | Skříně jsou určeny pro instalaci elektrického zařízení ve svém vnitřním prostoru, z důvodů poskytnutí vhodné ochrany před vnějšími vlivy. Znaky Y a Z je nutné v objednávce nahradit kódem zámku, nebo objednat zámek jako samostatnou položku.Z | Skříně jsou řešeny jako stavebnice z jednotlivých komponentů o rozměrech výšky 300, 500, 600,700 a 900 mm, šířky 290, 390 a 550 mm a hloubky 240 a 350 mm. Jednotlivé komponenty jsou z plastické hmoty Prepreg (SMC), schválené EZÚ a Technický | 1 | 36 | 7A Skříně bez náplně | 2731 | - | Skříně jsou řešeny jako stavebnice z jednotlivých komponentů o rozměrech výšky 300, 500, 600,700 a 900 mm, šířky 290, 390 a 550 mm a hloubky 240 a 350 mm. Jednotlivé komponenty jsou z plastické hmoty Prepreg (SMC), schválené EZÚ a Technický
1598 | 70YZ 4.1.3 | 8595208608858 | PR 4.1.3 vestavná | - | 3D | ks | 21 | 5046 | 6105.66 | 0.0715 | 0 | 0 | výr | 3D | 7A1 | X13 |  | Skříně jsou určeny pro instalaci elektrického zařízení ve svém vnitřním prostoru, z důvodů poskytnutí vhodné ochrany před vnějšími vlivy. Znaky Y a Z je nutné v objednávce nahradit kódem zámku, nebo objednat zámek jako samostatnou položku.Z | Skříně jsou řešeny jako stavebnice z jednotlivých komponentů o rozměrech výšky 300, 500, 600,700 a 900 mm, šířky 290, 390 a 550 mm a hloubky 240 a 350 mm. Jednotlivé komponenty jsou z plastické hmoty Prepreg (SMC), schválené EZÚ a Technický | 1 | 36 | 7A Skříně bez náplně | 2751 | -
1189 | 70YZ 4.2.1 | 8595208605765 | PR 4.2.1 vestavná | - | 3D | ks | 21 | 4691 | 5676.11 | 0.0859 | 0 | 0 | výr | 3D | 7A1 | X21 |  | Skříně jsou určeny pro instalaci elektrického zařízení ve svém vnitřním prostoru, z důvodů poskytnutí vhodné ochrany před vnějšími vlivy. Znaky Y a Z je nutné v objednávce nahradit kódem zámku, nebo objednat zámek jako samostatnou položku.Z | Skříně jsou řešeny jako stavebnice z jednotlivých komponentů o rozměrech výšky 300, 500, 600,700 a 900 mm, šířky 290, 390 a 550 mm a hloubky 240 a 350 mm. Jednotlivé komponenty jsou z plastické hmoty Prepreg (SMC), schválené EZÚ a Technický | 1 | 36 | 7A Skříně bez náplně | 2771 | -
4808 | 70YZ 4.2.2 | 8595208618642 | PR 4.2.2 vestavná | - | 3D | ks | 21 | 4947 | 5985.87 | 0.0757 | 0 | 0 | výr | 3D | 7A1 | X22 |  | Skříně jsou určeny pro instalaci elektrického zařízení ve svém vnitřním prostoru, z důvodů poskytnutí vhodné ochrany před vnějšími vlivy. Znaky Y a Z je nutné v objednávce nahradit kódem zámku, nebo objednat zámek jako samostatnou položku.Z | Skříně jsou řešeny jako stavebnice z jednotlivých komponentů o rozměrech výšky 300, 500, 600,700 a 900 mm, šířky 290, 390 a 550 mm a hloubky 240 a 350 mm. Jednotlivé komponenty jsou z plastické hmoty Prepreg (SMC), schválené EZÚ a Technický | 1 | 36 | 7A Skříně bez náplně | 2791 | - | Skříně jsou řešeny jako stavebnice z jednotlivých komponentů o rozměrech výšky 300, 500, 600,700 a 900 mm, šířky 290, 390 a 550 mm a hloubky 240 a 350 mm. Jednotlivé komponenty jsou z plastické hmoty Prepreg (SMC), schválené EZÚ a Technický
1187 | 70YZ 4.2.3 | 8595208605772 | PR 4.2.3 vestavná | - | 3D | ks | 21 | 5588 | 6761.48 | 0.0621 | 0 | 0 | výr | 3D | 7A1 | X23 |  | Skříně jsou určeny pro instalaci elektrického zařízení ve svém vnitřním prostoru, z důvodů poskytnutí vhodné ochrany před vnějšími vlivy. Znaky Y a Z je nutné v objednávce nahradit kódem zámku, nebo objednat zámek jako samostatnou položku.Z | Skříně jsou řešeny jako stavebnice z jednotlivých komponentů o rozměrech výšky 300, 500, 600,700 a 900 mm, šířky 290, 390 a 550 mm a hloubky 240 a 350 mm. Jednotlivé komponenty jsou z plastické hmoty Prepreg (SMC), schválené EZÚ a Technický | 1 | 36 | 7A Skříně bez náplně | 2811 | -
22816 | 70YZ 5.0.1 | 8595208690662 | RA 5.0.1 |  | 3D | ks | 21 | 2432 | 2942.72 | 0 | 0 | 0 | výr | 3D | 7A2 | X01 |  | Rámeček na niku výšky 900 a šířky 290 mm. Je ve stejném provedení jako skříně systému 3D. Je vhodný pro užití přes stávající rozváděče při zateplení objektu. | Rámeček a dveře jsou vyrobeny z materiálu vysoce odolného povětrnosti, ÚV záření a materiál je odzkoušen v souladu s platnými normami na mechanické namáhání, nehořlavost a další nutné požadavky. Rámeček má krytí IP43. | 0 | 0 | 7A Rámečky pro niky
22815 | 70YZ 5.0.2 | 8595208626838 | RA 5.0.2 |  | 3D | ks | 21 | 2509 | 3035.89 | 0 | 0 | 0 | výr | 3D | 7A2 | X02 |  | Rámeček na niku výšky 900 a šířky 390 mm. Je ve stejném provedení jako skříně systému 3D. Je vhodný pro užití přes stávající rozváděče při zateplení objektu. | Rámeček a dveře jsou vyrobeny z materiálu vysoce odolného povětrnosti, ÚV záření a materiál je odzkoušen v souladu s platnými normami na mechanické namáhání, nehořlavost a další nutné požadavky. Rámeček má krytí IP43. | 0 | 0 | 7A Rámečky pro niky
22152 | 70YZ 5.0.3 | 8595208699870 | RA 5.0.3 |  | 3D | ks | 21 | 2690 | 3254.9 | 0 | 0 | 0 | výr | 3D | 7A2 | X03 |  | Rámeček na niku výšky 900 a šířky 550 mm. Je ve stejném provedení jako skříně systému 3D. Je vhodný pro užití přes stávající rozváděče při zateplení objektu. | Rámeček a dveře jsou vyrobeny z materiálu vysoce odolného povětrnosti, ÚV záření a materiál je odzkoušen v souladu s platnými normami na mechanické namáhání, nehořlavost a další nutné požadavky. Rámeček má krytí IP43. | 0 | 0 | 7A Rámečky pro niky
4809 | 70YZ 5.1.1 | 8595208618659 | PR 5.1.1 vestavná | - | 3D | ks | 21 | 4620 | 5590.2 | 0.0845 | 0 | 0 | výr | 3D | 7A1 | X11 |  | Skříně jsou určeny pro instalaci elektrického zařízení ve svém vnitřním prostoru, z důvodů poskytnutí vhodné ochrany před vnějšími vlivy. Znaky Y a Z je nutné v objednávce nahradit kódem zámku, nebo objednat zámek jako samostatnou položku.Z | Skříně jsou řešeny jako stavebnice z jednotlivých komponentů o rozměrech výšky 300, 500, 600,700 a 900 mm, šířky 290, 390 a 550 mm a hloubky 240 a 350 mm. Jednotlivé komponenty jsou z plastické hmoty Prepreg (SMC), schválené EZÚ a Technický | 1 | 36 | 7A Skříně bez náplně | 2715 | - | Skříně jsou řešeny jako stavebnice z jednotlivých komponentů o rozměrech výšky 300, 500, 600,700 a 900 mm, šířky 290, 390 a 550 mm a hloubky 240 a 350 mm. Jednotlivé komponenty jsou z plastické hmoty Prepreg (SMC), schválené EZÚ a Technický
4810 | 70YZ 5.1.2 | 8595208618666 | PR 5.1.2 vestavná | - | 3D | ks | 21 | 4904 | 5933.84 | 0.0726 | 0 | 0 | výr | 3D | 7A1 | X12 |  | Skříně jsou určeny pro instalaci elektrického zařízení ve svém vnitřním prostoru, z důvodů poskytnutí vhodné ochrany před vnějšími vlivy. Znaky Y a Z je nutné v objednávce nahradit kódem zámku, nebo objednat zámek jako samostatnou položku.Z | Skříně jsou řešeny jako stavebnice z jednotlivých komponentů o rozměrech výšky 300, 500, 600,700 a 900 mm, šířky 290, 390 a 550 mm a hloubky 240 a 350 mm. Jednotlivé komponenty jsou z plastické hmoty Prepreg (SMC), schválené EZÚ a Technický | 1 | 36 | 7A Skříně bez náplně | 2735 | - | Skříně jsou řešeny jako stavebnice z jednotlivých komponentů o rozměrech výšky 300, 500, 600,700 a 900 mm, šířky 290, 390 a 550 mm a hloubky 240 a 350 mm. Jednotlivé komponenty jsou z plastické hmoty Prepreg (SMC), schválené EZÚ a Technický
1473 | 70YZ 5.1.3 | 8595208607974 | PR 5.1.3 vestavná | - | 3D | ks | 21 | 5598 | 6773.58 | 0.0603 | 0 | 0 | výr | 3D | 7A1 | X13 |  | Skříně jsou určeny pro instalaci elektrického zařízení ve svém vnitřním prostoru, z důvodů poskytnutí vhodné ochrany před vnějšími vlivy. Znaky Y a Z je nutné v objednávce nahradit kódem zámku, nebo objednat zámek jako samostatnou položku.Z | Skříně jsou řešeny jako stavebnice z jednotlivých komponentů o rozměrech výšky 300, 500, 600,700 a 900 mm, šířky 290, 390 a 550 mm a hloubky 240 a 350 mm. Jednotlivé komponenty jsou z plastické hmoty Prepreg (SMC), schválené EZÚ a Technický | 1 | 36 | 7A Skříně bez náplně | 2755 | -
2356 | 70YZ 5.2.1 | 8595208614170 | PR 5.2.1 vestavná | - | 3D | ks | 21 | 5135 | 6213.35 | 0.0714 | 0 | 0 | výr | 3D | 7A1 | X21 |  | Skříně jsou určeny pro instalaci elektrického zařízení ve svém vnitřním prostoru, z důvodů poskytnutí vhodné ochrany před vnějšími vlivy. Znaky Y a Z je nutné v objednávce nahradit kódem zámku, nebo objednat zámek jako samostatnou položku.Z | Skříně jsou řešeny jako stavebnice z jednotlivých komponentů o rozměrech výšky 300, 500, 600,700 a 900 mm, šířky 290, 390 a 550 mm a hloubky 240 a 350 mm. Jednotlivé komponenty jsou z plastické hmoty Prepreg (SMC), schválené EZÚ a Technický | 1 | 36 | 7A Skříně bez náplně | 2775 | -
4811 | 70YZ 5.2.2 | 8595208618673 | PR 5.2.2 vestavná | - | 3D | ks | 21 | 5437 | 6578.77 | 0.0623 | 0 | 0 | výr | 3D | 7A1 | X22 |  | Skříně jsou určeny pro instalaci elektrického zařízení ve svém vnitřním prostoru, z důvodů poskytnutí vhodné ochrany před vnějšími vlivy. Znaky Y a Z je nutné v objednávce nahradit kódem zámku, nebo objednat zámek jako samostatnou položku.Z | Skříně jsou řešeny jako stavebnice z jednotlivých komponentů o rozměrech výšky 300, 500, 600,700 a 900 mm, šířky 290, 390 a 550 mm a hloubky 240 a 350 mm. Jednotlivé komponenty jsou z plastické hmoty Prepreg (SMC), schválené EZÚ a Technický | 1 | 36 | 7A Skříně bez náplně | 2795 | - | Skříně jsou řešeny jako stavebnice z jednotlivých komponentů o rozměrech výšky 300, 500, 600,700 a 900 mm, šířky 290, 390 a 550 mm a hloubky 240 a 350 mm. Jednotlivé komponenty jsou z plastické hmoty Prepreg (SMC), schválené EZÚ a Technický
1166 | 70YZ 5.2.3 | 8595208605789 | PR 5.2.3 vestavná | - | 3D | ks | 21 | 6202 | 7504.42 | 0.0525 | 0 | 0 | výr | 3D | 7A1 | X23 |  | Skříně jsou určeny pro instalaci elektrického zařízení ve svém vnitřním prostoru, z důvodů poskytnutí vhodné ochrany před vnějšími vlivy. Znaky Y a Z je nutné v objednávce nahradit kódem zámku, nebo objednat zámek jako samostatnou položku.Z | Skříně jsou řešeny jako stavebnice z jednotlivých komponentů o rozměrech výšky 300, 500, 600,700 a 900 mm, šířky 290, 390 a 550 mm a hloubky 240 a 350 mm. Jednotlivé komponenty jsou z plastické hmoty Prepreg (SMC), schválené EZÚ a Technický | 1 | 36 | 7A Skříně bez náplně | 2815 | -
22065 | 70YZ 5.2.33 | 8595208697470 | PR 5.2.33 vestavná | - | 3D | ks | 21 | 12403 | 15007.63 | 0 | 0 | 0 | výr | 3D | 7A1 | X23 |  | Skříně jsou určeny pro instalaci elektrického zařízení ve svém vnitřním prostoru, z důvodů poskytnutí vhodné ochrany před vnějšími vlivy. Znaky Y a Z je nutné v objednávce nahradit kódem zámku, nebo objednat zámek jako samostatnou položku.Z | Skříně jsou řešeny jako stavebnice z jednotlivých komponentů o rozměrech výšky 300, 500, 600,700 a 900 mm, šířky 290, 390 a 550 mm a hloubky 240 a 350 mm. Jednotlivé komponenty jsou z plastické hmoty Prepreg (SMC), schválené EZÚ a Technický | 1 | 36 | 7A Skříně bez náplně | 2815 | -
24758 | 70YZ54 1.1.1 | 8595208641312 | PR 1.1.1 vestavná IP54 | - | 3D | ks | 21 | 3396 | 4109.16 | 0.1764 | 0 | 0 | výr | 3D | 7A1 | X11 |  | Skříň určená pro instalaci elektrického zařízení ve svém vnitřním prostoru, z důvodů poskytnutí vhodné ochrany před vnějšími vlivy. U skříně je nutné definovat požadovaný zámek. | Skříně jsou řešeny jako stavebnice z jednotlivých komponentů o rozměrech výšky 300, 500, 600,700 a 900 mm, šířky 290, 390 a 550 mm a hloubky 240 a 350 mm. Jednotlivé komponenty jsou z plastické hmoty Prepreg (SMC), schválené EZÚ a Technický | 1 | 36 | 7A Skříně bez náplně |  | -
24759 | 70YZ54 1.1.2 | 8595208647291 | PR 1.1.2 vestavná IP54 | - | 3D | ks | 21 | 3546 | 4290.66 | 0.15 | 0 | 0 | výr | 3D | 7A1 | X12 |  | Skříň určená pro instalaci elektrického zařízení ve svém vnitřním prostoru, z důvodů poskytnutí vhodné ochrany před vnějšími vlivy. U skříně je nutné definovat požadovaný zámek. | Skříně jsou řešeny jako stavebnice z jednotlivých komponentů o rozměrech výšky 300, 500, 600,700 a 900 mm, šířky 290, 390 a 550 mm a hloubky 240 a 350 mm. Jednotlivé komponenty jsou z plastické hmoty Prepreg (SMC), schválené EZÚ a Technický | 1 | 36 | 7A Skříně bez náplně | 2709 | -
24760 | 70YZ54 1.1.3 | 8595208677373 | PR 1.1.3 vestavná IP54 | - | 3D | ks | 21 | 3862 | 4673.02 | 0.118 | 0 | 0 | výr | 3D | 7A1 | X13 |  | Skříň určená pro instalaci elektrického zařízení ve svém vnitřním prostoru, z důvodů poskytnutí vhodné ochrany před vnějšími vlivy. U skříně je nutné definovat požadovaný zámek. | Skříně jsou řešeny jako stavebnice z jednotlivých komponentů o rozměrech výšky 300, 500, 600,700 a 900 mm, šířky 290, 390 a 550 mm a hloubky 240 a 350 mm. Jednotlivé komponenty jsou z plastické hmoty Prepreg (SMC), schválené EZÚ a Technický | 1 | 36 | 7A Skříně bez náplně | 2709 | -
24761 | 70YZ54 1.2.1 | 8595208648793 | PR 1.2.1 vestavná IP54 | - | 3D | ks | 21 | 3396 | 4109.16 | 0.1486 | 0 | 0 | výr | 3D | 7A1 | X21 |  | Skříň určená pro instalaci elektrického zařízení ve svém vnitřním prostoru, z důvodů poskytnutí vhodné ochrany před vnějšími vlivy. U skříně je nutné definovat požadovaný zámek. | Skříně jsou řešeny jako stavebnice z jednotlivých komponentů o rozměrech výšky 300, 500, 600,700 a 900 mm, šířky 290, 390 a 550 mm a hloubky 240 a 350 mm. Jednotlivé komponenty jsou z plastické hmoty Prepreg (SMC), schválené EZÚ a Technický | 1 | 36 | 7A Skříně bez náplně |  | -
24762 | 70YZ54 1.2.2 | 8595208682414 | PR 1.2.2 vestavná IP54 | - | 3D | ks | 21 | 3766 | 4556.86 | 0.1275 | 0 | 0 | výr | 3D | 7A1 | X22 |  | Skříň určená pro instalaci elektrického zařízení ve svém vnitřním prostoru, z důvodů poskytnutí vhodné ochrany před vnějšími vlivy. U skříně je nutné definovat požadovaný zámek. | Skříně jsou řešeny jako stavebnice z jednotlivých komponentů o rozměrech výšky 300, 500, 600,700 a 900 mm, šířky 290, 390 a 550 mm a hloubky 240 a 350 mm. Jednotlivé komponenty jsou z plastické hmoty Prepreg (SMC), schválené EZÚ a Technický | 1 | 36 | 7A Skříně bez náplně |  | -
24763 | 70YZ54 1.2.3 | 8595208684302 | PR 1.2.3 vestavná IP54 | - | 3D | ks | 21 | 4155 | 5027.55 | 0.1013 | 0 | 0 | výr | 3D | 7A1 | X23 |  | Skříň určená pro instalaci elektrického zařízení ve svém vnitřním prostoru, z důvodů poskytnutí vhodné ochrany před vnějšími vlivy. U skříně je nutné definovat požadovaný zámek. | Skříně jsou řešeny jako stavebnice z jednotlivých komponentů o rozměrech výšky 300, 500, 600,700 a 900 mm, šířky 290, 390 a 550 mm a hloubky 240 a 350 mm. Jednotlivé komponenty jsou z plastické hmoty Prepreg (SMC), schválené EZÚ a Technický | 1 | 36 | 7A Skříně bez náplně |  | -
24732 | 70YZ54 2.1.1 | 8595208643484 | PR 2.1.1 vestavná IP54 | - | 3D | ks | 21 | 3761 | 4550.81 | 0.1289 | 0 | 0 | výr | 3D | 7A1 | X11 |  | Skříň určená pro instalaci elektrického zařízení ve svém vnitřním prostoru, z důvodů poskytnutí vhodné ochrany před vnějšími vlivy. U skříně je nutné definovat požadovaný zámek. | Skříně jsou řešeny jako stavebnice z jednotlivých komponentů o rozměrech výšky 300, 500, 600,700 a 900 mm, šířky 290, 390 a 550 mm a hloubky 240 a 350 mm. Jednotlivé komponenty jsou z plastické hmoty Prepreg (SMC), schválené EZÚ a Technický | 1 | 36 | 7A Skříně bez náplně | 2709 | -
21939 | 70YZ54 2.1.2 | 8595208697487 | PR 2.1.2 vestavná IP54 | - | 3D | ks | 21 | 3881 | 4696.01 | 0.1107 | 0 | 0 | výr | 3D | 7A1 | X12 |  | Skříň určená pro instalaci elektrického zařízení ve svém vnitřním prostoru, z důvodů poskytnutí vhodné ochrany před vnějšími vlivy. U skříně je nutné definovat požadovaný zámek. | Skříně jsou řešeny jako stavebnice z jednotlivých komponentů o rozměrech výšky 300, 500, 600,700 a 900 mm, šířky 290, 390 a 550 mm a hloubky 240 a 350 mm. Jednotlivé komponenty jsou z plastické hmoty Prepreg (SMC), schválené EZÚ a Technický | 1 | 36 | 7A Skříně bez náplně | 2709 | -
24764 | 70YZ54 2.1.3 | 8595208642654 | PR 2.1.3 vestavná IP54 | - | 3D | ks | 21 | 4367 | 5284.07 | 0.0884 | 0 | 0 | výr | 3D | 7A1 | X13 |  | Skříň určená pro instalaci elektrického zařízení ve svém vnitřním prostoru, z důvodů poskytnutí vhodné ochrany před vnějšími vlivy. U skříně je nutné definovat požadovaný zámek. | Skříně jsou řešeny jako stavebnice z jednotlivých komponentů o rozměrech výšky 300, 500, 600,700 a 900 mm, šířky 290, 390 a 550 mm a hloubky 240 a 350 mm. Jednotlivé komponenty jsou z plastické hmoty Prepreg (SMC), schválené EZÚ a Technický | 1 | 36 | 7A Skříně bez náplně | 2709 | -
24765 | 70YZ54 2.2.1 | 8595208683589 | PR 2.2.1 vestavná IP54 | - | 3D | ks | 21 | 3937 | 4763.77 | 0.1238 | 0 | 0 | výr | 3D | 7A1 | X21 |  | Skříň určená pro instalaci elektrického zařízení ve svém vnitřním prostoru, z důvodů poskytnutí vhodné ochrany před vnějšími vlivy. U skříně je nutné definovat požadovaný zámek. | Skříně jsou řešeny jako stavebnice z jednotlivých komponentů o rozměrech výšky 300, 500, 600,700 a 900 mm, šířky 290, 390 a 550 mm a hloubky 240 a 350 mm. Jednotlivé komponenty jsou z plastické hmoty Prepreg (SMC), schválené EZÚ a Technický | 1 | 36 | 7A Skříně bez náplně | 2709 | -
24766 | 70YZ54 2.2.2 | 8595208635366 | PR 2.2.2 vestavná IP54 | - | 3D | ks | 21 | 4159 | 5032.39 | 0.0926 | 0 | 0 | výr | 3D | 7A1 | X22 |  | Skříň určená pro instalaci elektrického zařízení ve svém vnitřním prostoru, z důvodů poskytnutí vhodné ochrany před vnějšími vlivy. U skříně je nutné definovat požadovaný zámek. | Skříně jsou řešeny jako stavebnice z jednotlivých komponentů o rozměrech výšky 300, 500, 600,700 a 900 mm, šířky 290, 390 a 550 mm a hloubky 240 a 350 mm. Jednotlivé komponenty jsou z plastické hmoty Prepreg (SMC), schválené EZÚ a Technický | 1 | 36 | 7A Skříně bez náplně | 2709 | -
24767 | 70YZ54 2.2.3 | 8595208658860 | PR 2.2.3 vestavná IP54 | - | 3D | ks | 21 | 4682 | 5665.22 | 0.0752 | 0 | 0 | výr | 3D | 7A1 | X23 |  | Skříň určená pro instalaci elektrického zařízení ve svém vnitřním prostoru, z důvodů poskytnutí vhodné ochrany před vnějšími vlivy. U skříně je nutné definovat požadovaný zámek. | Skříně jsou řešeny jako stavebnice z jednotlivých komponentů o rozměrech výšky 300, 500, 600,700 a 900 mm, šířky 290, 390 a 550 mm a hloubky 240 a 350 mm. Jednotlivé komponenty jsou z plastické hmoty Prepreg (SMC), schválené EZÚ a Technický | 1 | 36 | 7A Skříně bez náplně | 2709 | -
21672 | 70YZ54 3.1.1 | 8595208692994 | PR 3.1.1 vestavná IP54 | - | 3D | ks | 21 | 4142 | 5011.82 | 0.1139 | 0 | 0 | výr | 3D | 7A1 | X11 |  | Skříň určená pro instalaci elektrického zařízení ve svém vnitřním prostoru, z důvodů poskytnutí vhodné ochrany před vnějšími vlivy. U skříně je nutné definovat požadovaný zámek. | Skříně jsou řešeny jako stavebnice z jednotlivých komponentů o rozměrech výšky 300, 500, 600,700 a 900 mm, šířky 290, 390 a 550 mm a hloubky 240 a 350 mm. Jednotlivé komponenty jsou z plastické hmoty Prepreg (SMC), schválené EZÚ a Technický | 1 | 36 | 7A Skříně bez náplně | 2709 | -
22090 | 70YZ54 3.1.2 | 8595208699900 | PR 3.1.2 vestavná IP54 | - | 3D | ks | 21 | 4283 | 5182.43 | 0.1004 | 0 | 0 | výr | 3D | 7A1 | X12 |  | Skříň určená pro instalaci elektrického zařízení ve svém vnitřním prostoru, z důvodů poskytnutí vhodné ochrany před vnějšími vlivy. U skříně je nutné definovat požadovaný zámek. | Skříně jsou řešeny jako stavebnice z jednotlivých komponentů o rozměrech výšky 300, 500, 600,700 a 900 mm, šířky 290, 390 a 550 mm a hloubky 240 a 350 mm. Jednotlivé komponenty jsou z plastické hmoty Prepreg (SMC), schválené EZÚ a Technický | 1 | 36 | 7A Skříně bez náplně | 2709 | -
21811 | 70YZ54 3.1.3 | 8595208696602 | PR 3.1.3 vestavná IP54 | - | 3D | ks | 21 | 4776 | 5778.96 | 0.0803 | 0 | 0 | výr | 3D | 7A1 | X13 |  | Skříň určená pro instalaci elektrického zařízení ve svém vnitřním prostoru, z důvodů poskytnutí vhodné ochrany před vnějšími vlivy. U skříně je nutné definovat požadovaný zámek. | Skříně jsou řešeny jako stavebnice z jednotlivých komponentů o rozměrech výšky 300, 500, 600,700 a 900 mm, šířky 290, 390 a 550 mm a hloubky 240 a 350 mm. Jednotlivé komponenty jsou z plastické hmoty Prepreg (SMC), schválené EZÚ a Technický | 1 | 36 | 7A Skříně bez náplně | 2709 | -
24768 | 70YZ54 3.2.1 | 8595208633423 | PR 3.2.1 vestavná IP54 | - | 3D | ks | 21 | 4404 | 5328.84 | 0.0964 | 0 | 0 | výr | 3D | 7A1 | X21 |  | Skříň určená pro instalaci elektrického zařízení ve svém vnitřním prostoru, z důvodů poskytnutí vhodné ochrany před vnějšími vlivy. U skříně je nutné definovat požadovaný zámek. | Skříně jsou řešeny jako stavebnice z jednotlivých komponentů o rozměrech výšky 300, 500, 600,700 a 900 mm, šířky 290, 390 a 550 mm a hloubky 240 a 350 mm. Jednotlivé komponenty jsou z plastické hmoty Prepreg (SMC), schválené EZÚ a Technický | 1 | 36 | 7A Skříně bez náplně | 2709 | -
22791 | 70YZ54 3.2.2 | 8595208659546 | PR 3.2.2 vestavná IP54 | - | 3D | ks | 21 | 4715 | 5705.15 | 0.0857 | 0 | 0 | výr | 3D | 7A1 | X22 |  | Skříně jsou určeny pro instalaci elektrického zařízení ve svém vnitřním prostoru, z důvodů poskytnutí vhodné ochrany před vnějšími vlivy. Znaky Y a Z je nutné v objednávce nahradit kódem zámku, nebo objednat zámek jako samostatnou položku.Z | Skříně jsou řešeny jako stavebnice z jednotlivých komponentů o rozměrech výšky 300, 500, 600,700 a 900 mm, šířky 290, 390 a 550 mm a hloubky 240 a 350 mm. Jednotlivé komponenty jsou z plastické hmoty Prepreg (SMC), schválené EZÚ a Technický | 1 | 36 | 7A Skříně bez náplně | 2811 | 3D\PR\70YZ 3.2.2.JPG
24769 | 70YZ54 3.2.3 | 8595208644542 | PR 3.2.3 vestavná IP54 | - | 3D | ks | 21 | 5241 | 6341.61 | 0.0696 | 0 | 0 | výr | 3D | 7A1 | X23 |  | Skříně jsou určeny pro instalaci elektrického zařízení ve svém vnitřním prostoru, z důvodů poskytnutí vhodné ochrany před vnějšími vlivy. Znaky Y a Z je nutné v objednávce nahradit kódem zámku, nebo objednat zámek jako samostatnou položku.Z | Skříně jsou řešeny jako stavebnice z jednotlivých komponentů o rozměrech výšky 300, 500, 600,700 a 900 mm, šířky 290, 390 a 550 mm a hloubky 240 a 350 mm. Jednotlivé komponenty jsou z plastické hmoty Prepreg (SMC), schválené EZÚ a Technický | 1 | 36 | 7A Skříně bez náplně | 2811 | 3D\PR\70YZ 3.2.2.JPG
22553 | 70YZ54 4.1.1 | 8595208699917 | PR 4.1.1 vestavná IP54 | - | 3D | ks | 21 | 4479 | 5419.59 | 0.1015 | 0 | 0 | výr | 3D | 7A1 | X11 |  | Skříně jsou určeny pro instalaci elektrického zařízení ve svém vnitřním prostoru, z důvodů poskytnutí vhodné ochrany před vnějšími vlivy. Znaky Y a Z je nutné v objednávce nahradit kódem zámku, nebo objednat zámek jako samostatnou položku.Z | Skříně jsou řešeny jako stavebnice z jednotlivých komponentů o rozměrech výšky 300, 500, 600,700 a 900 mm, šířky 290, 390 a 550 mm a hloubky 240 a 350 mm. Jednotlivé komponenty jsou z plastické hmoty Prepreg (SMC), schválené EZÚ a Technický | 1 | 36 | 7A Skříně bez náplně |  | -
24770 | 70YZ54 4.1.2 | 8595208685101 | PR 4.1.2 vestavná IP54 | - | 3D | ks | 21 | 4740 | 5735.4 | 0.0886 | 0 | 0 | výr | 3D | 7A1 | X12 |  | Skříně jsou určeny pro instalaci elektrického zařízení ve svém vnitřním prostoru, z důvodů poskytnutí vhodné ochrany před vnějšími vlivy. Znaky Y a Z je nutné v objednávce nahradit kódem zámku, nebo objednat zámek jako samostatnou položku.Z | Skříně jsou řešeny jako stavebnice z jednotlivých komponentů o rozměrech výšky 300, 500, 600,700 a 900 mm, šířky 290, 390 a 550 mm a hloubky 240 a 350 mm. Jednotlivé komponenty jsou z plastické hmoty Prepreg (SMC), schválené EZÚ a Technický | 1 | 36 | 7A Skříně bez náplně |  | -
22879 | 70YZ54 4.1.3 | 8595208634680 | PR 4.1.3 vestavná IP54 | - | 3D | ks | 21 | 5303 | 6416.63 | 0.0715 | 0 | 0 | výr | 3D | 7A1 | X13 |  | Skříně jsou určeny pro instalaci elektrického zařízení ve svém vnitřním prostoru, z důvodů poskytnutí vhodné ochrany před vnějšími vlivy. Znaky Y a Z je nutné v objednávce nahradit kódem zámku, nebo objednat zámek jako samostatnou položku.Z | Skříně jsou řešeny jako stavebnice z jednotlivých komponentů o rozměrech výšky 300, 500, 600,700 a 900 mm, šířky 290, 390 a 550 mm a hloubky 240 a 350 mm. Jednotlivé komponenty jsou z plastické hmoty Prepreg (SMC), schválené EZÚ a Technický | 1 | 36 | 7A Skříně bez náplně | 2751 | -
24771 | 70YZ54 4.2.1 | 8595208660344 | PR 4.2.1 vestavná IP54 | - | 3D | ks | 21 | 4926 | 5960.46 | 0.0859 | 0 | 0 | výr | 3D | 7A1 | X21 |  | Skříně jsou určeny pro instalaci elektrického zařízení ve svém vnitřním prostoru, z důvodů poskytnutí vhodné ochrany před vnějšími vlivy. Znaky Y a Z je nutné v objednávce nahradit kódem zámku, nebo objednat zámek jako samostatnou položku.Z | Skříně jsou řešeny jako stavebnice z jednotlivých komponentů o rozměrech výšky 300, 500, 600,700 a 900 mm, šířky 290, 390 a 550 mm a hloubky 240 a 350 mm. Jednotlivé komponenty jsou z plastické hmoty Prepreg (SMC), schválené EZÚ a Technický | 1 | 36 | 7A Skříně bez náplně | 2811 | -
21544 | 70YZ54 4.2.2 | 8595208624629 | PR 4.2.2 vestavná IP54 | - | 3D | ks | 21 | 5194 | 6284.74 | 0.0757 | 0 | 0 | výr | 3D | 7A1 | X22 |  | Skříně jsou určeny pro instalaci elektrického zařízení ve svém vnitřním prostoru, z důvodů poskytnutí vhodné ochrany před vnějšími vlivy. Znaky Y a Z je nutné v objednávce nahradit kódem zámku, nebo objednat zámek jako samostatnou položku.Z | Skříně jsou řešeny jako stavebnice z jednotlivých komponentů o rozměrech výšky 300, 500, 600,700 a 900 mm, šířky 290, 390 a 550 mm a hloubky 240 a 350 mm. Jednotlivé komponenty jsou z plastické hmoty Prepreg (SMC), schválené EZÚ a Technický | 1 | 36 | 7A Skříně bez náplně | 2811 | -
21543 | 70YZ54 4.2.3 | 8595208624636 | PR 4.2.3 vestavná IP54 | - | 3D | ks | 21 | 5868 | 7100.28 | 0.0621 | 0 | 0 | výr | 3D | 7A1 | X23 |  | Skříně jsou určeny pro instalaci elektrického zařízení ve svém vnitřním prostoru, z důvodů poskytnutí vhodné ochrany před vnějšími vlivy. Znaky Y a Z je nutné v objednávce nahradit kódem zámku, nebo objednat zámek jako samostatnou položku.Z | Skříně jsou řešeny jako stavebnice z jednotlivých komponentů o rozměrech výšky 300, 500, 600,700 a 900 mm, šířky 290, 390 a 550 mm a hloubky 240 a 350 mm. Jednotlivé komponenty jsou z plastické hmoty Prepreg (SMC), schválené EZÚ a Technický | 1 | 36 | 7A Skříně bez náplně | 2811 | -
21836 | 70YZ54 5.1.1 | 8595208696619 | PR 5.1.1 vestavná IP54 | - | 3D | ks | 21 | 4851 | 5869.71 | 0.0845 | 0 | 0 | výr | 3D | 7A1 | X11 |  | Skříň určená pro instalaci elektrického zařízení ve svém vnitřním prostoru, z důvodů poskytnutí vhodné ochrany před vnějšími vlivy. U skříně je nutné definovat požadovaný zámek. | Skříně jsou řešeny jako stavebnice z jednotlivých komponentů o rozměrech výšky 300, 500, 600,700 a 900 mm, šířky 290, 390 a 550 mm a hloubky 240 a 350 mm. Jednotlivé komponenty jsou z plastické hmoty Prepreg (SMC), schválené EZÚ a Technický | 1 | 36 | 7A Skříně bez náplně | 2709 | -
24772 | 70YZ54 5.1.2 | 8595208692208 | PR 5.1.2 vestavná IP54 | - | 3D | ks | 21 | 5149 | 6230.29 | 0.0726 | 0 | 0 | výr | 3D | 7A1 | X12 |  | Skříň určená pro instalaci elektrického zařízení ve svém vnitřním prostoru, z důvodů poskytnutí vhodné ochrany před vnějšími vlivy. U skříně je nutné definovat požadovaný zámek. | Skříně jsou řešeny jako stavebnice z jednotlivých komponentů o rozměrech výšky 300, 500, 600,700 a 900 mm, šířky 290, 390 a 550 mm a hloubky 240 a 350 mm. Jednotlivé komponenty jsou z plastické hmoty Prepreg (SMC), schválené EZÚ a Technický | 1 | 36 | 7A Skříně bez náplně | 2709 | -
21687 | 70YZ54 5.1.3 | 8595208695469 | PR 5.1.3 vestavná IP54 | - | 3D | ks | 21 | 5877 | 7111.17 | 0.0603 | 0 | 0 | výr | 3D | 7A1 | X13 |  | Skříň určená pro instalaci elektrického zařízení ve svém vnitřním prostoru, z důvodů poskytnutí vhodné ochrany před vnějšími vlivy. U skříně je nutné definovat požadovaný zámek. | Skříně jsou řešeny jako stavebnice z jednotlivých komponentů o rozměrech výšky 300, 500, 600,700 a 900 mm, šířky 290, 390 a 550 mm a hloubky 240 a 350 mm. Jednotlivé komponenty jsou z plastické hmoty Prepreg (SMC), schválené EZÚ a Technický | 1 | 36 | 7A Skříně bez náplně
24773 | 70YZ54 5.2.1 | 8595208629006 | PR 5.2.1 vestavná IP54 | - | 3D | ks | 21 | 5393 | 6525.53 | 0.0714 | 0 | 0 | výr | 3D | 7A1 | X21 |  | Skříň určená pro instalaci elektrického zařízení ve svém vnitřním prostoru, z důvodů poskytnutí vhodné ochrany před vnějšími vlivy. U skříně je nutné definovat požadovaný zámek. | Skříně jsou řešeny jako stavebnice z jednotlivých komponentů o rozměrech výšky 300, 500, 600,700 a 900 mm, šířky 290, 390 a 550 mm a hloubky 240 a 350 mm. Jednotlivé komponenty jsou z plastické hmoty Prepreg (SMC), schválené EZÚ a Technický | 1 | 36 | 7A Skříně bez náplně | 2709 | -
24774 | 70YZ54 5.2.2 | 8595208689260 | PR 5.2.2 vestavná IP54 | - | 3D | ks | 21 | 5708 | 6906.68 | 0.0623 | 0 | 0 | výr | 3D | 7A1 | X22 |  | Skříň určená pro instalaci elektrického zařízení ve svém vnitřním prostoru, z důvodů poskytnutí vhodné ochrany před vnějšími vlivy. U skříně je nutné definovat požadovaný zámek. | Skříně jsou řešeny jako stavebnice z jednotlivých komponentů o rozměrech výšky 300, 500, 600,700 a 900 mm, šířky 290, 390 a 550 mm a hloubky 240 a 350 mm. Jednotlivé komponenty jsou z plastické hmoty Prepreg (SMC), schválené EZÚ a Technický | 1 | 36 | 7A Skříně bez náplně | 2709 | -
24775 | 70YZ54 5.2.3 | 8595208694721 | PR 5.2.3 vestavná IP54 | - | 3D | ks | 21 | 6513 | 7880.73 | 0.0525 | 0 | 0 | výr | 3D | 7A1 | X23 |  | Skříň určená pro instalaci elektrického zařízení ve svém vnitřním prostoru, z důvodů poskytnutí vhodné ochrany před vnějšími vlivy. U skříně je nutné definovat požadovaný zámek. | Skříně jsou řešeny jako stavebnice z jednotlivých komponentů o rozměrech výšky 300, 500, 600,700 a 900 mm, šířky 290, 390 a 550 mm a hloubky 240 a 350 mm. Jednotlivé komponenty jsou z plastické hmoty Prepreg (SMC), schválené EZÚ a Technický | 1 | 36 | 7A Skříně bez náplně | 2709 | -
1864 | 7110 | 8595208610196 | PR 1M na stožár (uzavřená) | - | Modul | ks | 21 | 3620 | 4380.2 | 0.1111 | 0 | 0 | výr | mod | 7A1 | TY1 | 001 | Skříně jsou určeny pro instalaci elektrického zařízení ve svém vnitřním prostoru, z důvodů poskytnutí vhodné ochrany před vnějšími vlivy. Prázdné skříně M mají dno bez otvoru. U skříně je nutné definovat požadovaný zámek. | Skříně jsou řešeny jako stavebnice z jednotlivých modulů o rozměrech výšky 555 mm, hloubky 200 mm a šířky 270 mm. Jednotlivé moduly jsou z plastické hmoty Prepreg (SMC), schválené EZÚ a Technickým ústavem požární ochrany jako nesnadno hořla | 1 | 36 | 7A Skříně bez náplně | 2894 | -
1980 | 71100 | 8595208611469 | PSP1 na sloup | - | PS1 a PS2 | ks | 21 | 939 | 1136.19 | 0.5 | 0 | 0 | výr | ps1 | 7A1 |  | 001 | Skříň je připravená pro osazení přístrojů a lišty DIN s možností zakrytování modulových přístrojů pro dosažení IP 20 po otevření. Skříně lze uzavírat na zámek energetický, čtyřhran, FAB nebo pouze na šroubek M5 s možností zaplombování. | Skříně jsou řešeny jako monoblok. Skříně mají základní rozměry výšku 272 mm a 372mm, hloubku 113 mm a šířku 303 mm. Jednotlivé díly skříní jsou z plastické hmoty Prepreg (SMC), schválené EZÚ a Technickým ústavem požární ochrany jako nesnadn | 1 | 36 | 7A Skříně bez náplně | 2912 | 44153b956a6aa.jpg
1867 | 7120 | 8595208610219 | PR 2M na stožár (uzavřená) | - | Modul | ks | 21 | 5234 | 6333.14 | 0.0769 | 0 | 0 | výr | mod | 7A1 | TY2 | 001 | Skříně jsou určeny pro instalaci elektrického zařízení ve svém vnitřním prostoru, z důvodů poskytnutí vhodné ochrany před vnějšími vlivy. Prázdné skříně M mají dno bez otvoru. U skříně je nutné definovat požadovaný zámek. | Skříně jsou řešeny jako stavebnice z jednotlivých modulů o rozměrech výšky 555 mm, hloubky 200 mm a šířky 270 mm. Jednotlivé moduly jsou z plastické hmoty Prepreg (SMC), schválené EZÚ a Technickým ústavem požární ochrany jako nesnadno hořla | 1 | 36 | 7A Skříně bez náplně | 2897 | -
1983 | 71200 | 8595208611476 | PSP2 na sloup | - | PS1 a PS2 | ks | 21 | 971 | 1174.91 | 0.4167 | 0 | 0 | výr | ps1 | 7A1 |  | 001 | Skříň je připravená pro osazení přístrojů a lišty DIN s možností zakrytování modulových přístrojů pro dosažení IP 20 po otevření. Skříně lze uzavírat na zámek energetický, čtyřhran, FAB nebo pouze na šroubek M5 s možností zaplombování. | Skříně jsou řešeny jako monoblok. Skříně mají základní rozměry výšku 272 mm a 372mm, hloubku 113 mm a šířku 303 mm. Jednotlivé díly skříní jsou z plastické hmoty Prepreg (SMC), schválené EZÚ a Technickým ústavem požární ochrany jako nesnadn | 1 | 36 | 7A Skříně bez náplně | 2915 | 44153cd68a0b2.jpg
1488 | 71301 | 8595208607981 | PR O na stožár (uzavřená) | - | AHVO | ks | 21 | 2052 | 2482.92 | 0.1429 | 0 | 0 | výr | ahv | 7A1 |  | 001 | Skříně jsou určeny pro instalaci elektrického zařízení ve svém vnitřním prostoru, z důvodů poskytnutí vhodné ochrany před vnějšími vlivy. U skříně je nutné definovat požadovaný zámek. | Skříně jsou řešeny jako monolitické o rozměrech výšky 570 mm, šířky 420 mm a hloubky 216 mm. Konstrukční řešení skříní je navrženo s ohledem na nové požadavky na skříně v distribučních sítích a s ohledem na pořizovací náklady. Jednotlivé ko | 1 | 36 | 7A Skříně bez náplně | 2830 | 425e4837caf80.jpg
1213 | 71YZ 1.1.1 | 8595208605819 | PR 1.1.1 na stožár | - | 3D | ks | 21 | 3623 | 4383.83 | 0.1485 | 0 | 0 | výr | 3D | 7A1 | X11 |  | Skříně jsou určeny pro instalaci elektrického zařízení ve svém vnitřním prostoru, z důvodů poskytnutí vhodné ochrany před vnějšími vlivy. Znaky Y a Z je nutné v objednávce nahradit kódem zámku, nebo objednat zámek jako samostatnou položku.Z | Skříně jsou řešeny jako stavebnice z jednotlivých komponentů o rozměrech výšky 300, 500, 600,700 a 900 mm, šířky 290, 390 a 550 mm a hloubky 240 a 350 mm. Jednotlivé komponenty jsou z plastické hmoty Prepreg (SMC), schválené EZÚ a Technický | 1 | 36 | 7A Skříně bez náplně | 2700 | -
4812 | 71YZ 1.1.2 | 8595208618680 | PR 1.1.2 na stožár | - | 3D | ks | 21 | 3781 | 4575.01 | 0.1279 | 0 | 0 | výr | 3D | 7A1 | X12 |  | Skříně jsou určeny pro instalaci elektrického zařízení ve svém vnitřním prostoru, z důvodů poskytnutí vhodné ochrany před vnějšími vlivy. Znaky Y a Z je nutné v objednávce nahradit kódem zámku, nebo objednat zámek jako samostatnou položku.Z | Skříně jsou řešeny jako stavebnice z jednotlivých komponentů o rozměrech výšky 300, 500, 600,700 a 900 mm, šířky 290, 390 a 550 mm a hloubky 240 a 350 mm. Jednotlivé komponenty jsou z plastické hmoty Prepreg (SMC), schválené EZÚ a Technický | 1 | 36 | 7A Skříně bez náplně | 2720 | - | Skříně jsou řešeny jako stavebnice z jednotlivých komponentů o rozměrech výšky 300, 500, 600,700 a 900 mm, šířky 290, 390 a 550 mm a hloubky 240 a 350 mm. Jednotlivé komponenty jsou z plastické hmoty Prepreg (SMC), schválené EZÚ a Technický
4813 | 71YZ 1.1.3 | 8595208618697 | PR 1.1.3 na stožár | - | 3D | ks | 21 | 4088 | 4946.48 | 0.1025 | 0 | 0 | výr | 3D | 7A1 | X13 |  | Skříně jsou určeny pro instalaci elektrického zařízení ve svém vnitřním prostoru, z důvodů poskytnutí vhodné ochrany před vnějšími vlivy. Znaky Y a Z je nutné v objednávce nahradit kódem zámku, nebo objednat zámek jako samostatnou položku.Z | Skříně jsou řešeny jako stavebnice z jednotlivých komponentů o rozměrech výšky 300, 500, 600,700 a 900 mm, šířky 290, 390 a 550 mm a hloubky 240 a 350 mm. Jednotlivé komponenty jsou z plastické hmoty Prepreg (SMC), schválené EZÚ a Technický | 1 | 36 | 7A Skříně bez náplně | 2740 | - | Skříně jsou řešeny jako stavebnice z jednotlivých komponentů o rozměrech výšky 300, 500, 600,700 a 900 mm, šířky 290, 390 a 550 mm a hloubky 240 a 350 mm. Jednotlivé komponenty jsou z plastické hmoty Prepreg (SMC), schválené EZÚ a Technický
4814 | 71YZ 1.2.1 | 8595208618703 | PR 1.2.1 na stožár | - | 3D | ks | 21 | 3748 | 4535.08 | 0.1263 | 0 | 0 | výr | 3D | 7A1 | X21 |  | Skříně jsou určeny pro instalaci elektrického zařízení ve svém vnitřním prostoru, z důvodů poskytnutí vhodné ochrany před vnějšími vlivy. Znaky Y a Z je nutné v objednávce nahradit kódem zámku, nebo objednat zámek jako samostatnou položku.Z | Skříně jsou řešeny jako stavebnice z jednotlivých komponentů o rozměrech výšky 300, 500, 600,700 a 900 mm, šířky 290, 390 a 550 mm a hloubky 240 a 350 mm. Jednotlivé komponenty jsou z plastické hmoty Prepreg (SMC), schválené EZÚ a Technický | 1 | 36 | 7A Skříně bez náplně | 2760 | - | Skříně jsou řešeny jako stavebnice z jednotlivých komponentů o rozměrech výšky 300, 500, 600,700 a 900 mm, šířky 290, 390 a 550 mm a hloubky 240 a 350 mm. Jednotlivé komponenty jsou z plastické hmoty Prepreg (SMC), schválené EZÚ a Technický
4815 | 71YZ 1.2.2 | 8595208618710 | PR 1.2.2 na stožár | - | 3D | ks | 21 | 3983 | 4819.43 | 0.107 | 0 | 0 | výr | 3D | 7A1 | X22 |  | Skříně jsou určeny pro instalaci elektrického zařízení ve svém vnitřním prostoru, z důvodů poskytnutí vhodné ochrany před vnějšími vlivy. Znaky Y a Z je nutné v objednávce nahradit kódem zámku, nebo objednat zámek jako samostatnou položku.Z | Skříně jsou řešeny jako stavebnice z jednotlivých komponentů o rozměrech výšky 300, 500, 600,700 a 900 mm, šířky 290, 390 a 550 mm a hloubky 240 a 350 mm. Jednotlivé komponenty jsou z plastické hmoty Prepreg (SMC), schválené EZÚ a Technický | 1 | 36 | 7A Skříně bez náplně | 2780 | - | Skříně jsou řešeny jako stavebnice z jednotlivých komponentů o rozměrech výšky 300, 500, 600,700 a 900 mm, šířky 290, 390 a 550 mm a hloubky 240 a 350 mm. Jednotlivé komponenty jsou z plastické hmoty Prepreg (SMC), schválené EZÚ a Technický
4816 | 71YZ 1.2.3 | 8595208618727 | PR 1.2.3 na stožár | - | 3D | ks | 21 | 4377 | 5296.17 | 0.0894 | 0 | 0 | výr | 3D | 7A1 | X23 |  | Skříně jsou určeny pro instalaci elektrického zařízení ve svém vnitřním prostoru, z důvodů poskytnutí vhodné ochrany před vnějšími vlivy. Znaky Y a Z je nutné v objednávce nahradit kódem zámku, nebo objednat zámek jako samostatnou položku.Z | Skříně jsou řešeny jako stavebnice z jednotlivých komponentů o rozměrech výšky 300, 500, 600,700 a 900 mm, šířky 290, 390 a 550 mm a hloubky 240 a 350 mm. Jednotlivé komponenty jsou z plastické hmoty Prepreg (SMC), schválené EZÚ a Technický | 1 | 36 | 7A Skříně bez náplně | 2800 | - | Skříně jsou řešeny jako stavebnice z jednotlivých komponentů o rozměrech výšky 300, 500, 600,700 a 900 mm, šířky 290, 390 a 550 mm a hloubky 240 a 350 mm. Jednotlivé komponenty jsou z plastické hmoty Prepreg (SMC), schválené EZÚ a Technický
1292 | 71YZ 2.1.1 | 8595208605826 | PR 2.1.1 na stožár | - | 3D | ks | 21 | 3969 | 4802.49 | 0.1134 | 0 | 0 | výr | 3D | 7A1 | X11 |  | Skříně jsou určeny pro instalaci elektrického zařízení ve svém vnitřním prostoru, z důvodů poskytnutí vhodné ochrany před vnějšími vlivy. Znaky Y a Z je nutné v objednávce nahradit kódem zámku, nebo objednat zámek jako samostatnou položku.Z | Skříně jsou řešeny jako stavebnice z jednotlivých komponentů o rozměrech výšky 300, 500, 600,700 a 900 mm, šířky 290, 390 a 550 mm a hloubky 240 a 350 mm. Jednotlivé komponenty jsou z plastické hmoty Prepreg (SMC), schválené EZÚ a Technický | 1 | 36 | 7A Skříně bez náplně | 2704 | -
1287 | 71YZ 2.1.2 | 8595208605833 | PR 2.1.2 na stožár | - | 3D | ks | 21 | 4101 | 4962.21 | 0.0982 | 0 | 0 | výr | 3D | 7A1 | X12 |  | Skříně jsou určeny pro instalaci elektrického zařízení ve svém vnitřním prostoru, z důvodů poskytnutí vhodné ochrany před vnějšími vlivy. Znaky Y a Z je nutné v objednávce nahradit kódem zámku, nebo objednat zámek jako samostatnou položku.Z | Skříně jsou řešeny jako stavebnice z jednotlivých komponentů o rozměrech výšky 300, 500, 600,700 a 900 mm, šířky 290, 390 a 550 mm a hloubky 240 a 350 mm. Jednotlivé komponenty jsou z plastické hmoty Prepreg (SMC), schválené EZÚ a Technický | 1 | 36 | 7A Skříně bez náplně | 2724 | -
25993 | 71YZ 2.1.2 LAK |  | PR 2.1.2 na stožár LAK | - | 3D | ks | 21 | 5505.57 | 6661.74 | 0.0982 | 0 | 0 | výr | 3D | 7A1 | X12 |  | Skříně jsou určeny pro instalaci elektrického zařízení ve svém vnitřním prostoru, z důvodů poskytnutí vhodné ochrany před vnějšími vlivy. Znaky Y a Z je nutné v objednávce nahradit kódem zámku, nebo objednat zámek jako samostatnou položku.Z | Skříně jsou řešeny jako stavebnice z jednotlivých komponentů o rozměrech výšky 300, 500, 600,700 a 900 mm, šířky 290, 390 a 550 mm a hloubky 240 a 350 mm. Jednotlivé komponenty jsou z plastické hmoty Prepreg (SMC), schválené EZÚ a Technický | 1 | 36 | 7A Skříně bez náplně | 2724 | -
4817 | 71YZ 2.1.3 | 8595208618734 | PR 2.1.3 na stožár | - | 3D | ks | 21 | 4572 | 5532.12 | 0.0794 | 0 | 0 | výr | 3D | 7A1 | X13 |  | Skříně jsou určeny pro instalaci elektrického zařízení ve svém vnitřním prostoru, z důvodů poskytnutí vhodné ochrany před vnějšími vlivy. Znaky Y a Z je nutné v objednávce nahradit kódem zámku, nebo objednat zámek jako samostatnou položku.Z | Skříně jsou řešeny jako stavebnice z jednotlivých komponentů o rozměrech výšky 300, 500, 600,700 a 900 mm, šířky 290, 390 a 550 mm a hloubky 240 a 350 mm. Jednotlivé komponenty jsou z plastické hmoty Prepreg (SMC), schválené EZÚ a Technický | 1 | 36 | 7A Skříně bez náplně | 2744 | - | Skříně jsou řešeny jako stavebnice z jednotlivých komponentů o rozměrech výšky 300, 500, 600,700 a 900 mm, šířky 290, 390 a 550 mm a hloubky 240 a 350 mm. Jednotlivé komponenty jsou z plastické hmoty Prepreg (SMC), schválené EZÚ a Technický
4818 | 71YZ 2.2.1 | 8595208618741 | PR 2.2.1 na stožár | - | 3D | ks | 21 | 4112 | 4975.52 | 0.1079 | 0 | 0 | výr | 3D | 7A1 | X21 |  | Skříně jsou určeny pro instalaci elektrického zařízení ve svém vnitřním prostoru, z důvodů poskytnutí vhodné ochrany před vnějšími vlivy. Znaky Y a Z je nutné v objednávce nahradit kódem zámku, nebo objednat zámek jako samostatnou položku.Z | Skříně jsou řešeny jako stavebnice z jednotlivých komponentů o rozměrech výšky 300, 500, 600,700 a 900 mm, šířky 290, 390 a 550 mm a hloubky 240 a 350 mm. Jednotlivé komponenty jsou z plastické hmoty Prepreg (SMC), schválené EZÚ a Technický | 1 | 36 | 7A Skříně bez náplně | 2764 | - | Skříně jsou řešeny jako stavebnice z jednotlivých komponentů o rozměrech výšky 300, 500, 600,700 a 900 mm, šířky 290, 390 a 550 mm a hloubky 240 a 350 mm. Jednotlivé komponenty jsou z plastické hmoty Prepreg (SMC), schválené EZÚ a Technický
4819 | 71YZ 2.2.2 | 8595208618758 | PR 2.2.2 na stožár | - | 3D | ks | 21 | 4354 | 5268.34 | 0.0828 | 0 | 0 | výr | 3D | 7A1 | X22 |  | Skříně jsou určeny pro instalaci elektrického zařízení ve svém vnitřním prostoru, z důvodů poskytnutí vhodné ochrany před vnějšími vlivy. Znaky Y a Z je nutné v objednávce nahradit kódem zámku, nebo objednat zámek jako samostatnou položku.Z | Skříně jsou řešeny jako stavebnice z jednotlivých komponentů o rozměrech výšky 300, 500, 600,700 a 900 mm, šířky 290, 390 a 550 mm a hloubky 240 a 350 mm. Jednotlivé komponenty jsou z plastické hmoty Prepreg (SMC), schválené EZÚ a Technický | 1 | 36 | 7A Skříně bez náplně | 2784 | - | Skříně jsou řešeny jako stavebnice z jednotlivých komponentů o rozměrech výšky 300, 500, 600,700 a 900 mm, šířky 290, 390 a 550 mm a hloubky 240 a 350 mm. Jednotlivé komponenty jsou z plastické hmoty Prepreg (SMC), schválené EZÚ a Technický
4820 | 71YZ 2.2.3 | 8595208618765 | PR 2.2.3 na stožár | - | 3D | ks | 21 | 4863 | 5884.23 | 0.0684 | 0 | 0 | výr | 3D | 7A1 | X23 |  | Skříně jsou určeny pro instalaci elektrického zařízení ve svém vnitřním prostoru, z důvodů poskytnutí vhodné ochrany před vnějšími vlivy. Znaky Y a Z je nutné v objednávce nahradit kódem zámku, nebo objednat zámek jako samostatnou polož | Skříně jsou řešeny jako stavebnice z jednotlivých komponentů o rozměrech výšky 300, 500, 600,700 a 900 mm, šířky 290, 390 a 550 mm a hloubky 240 a 350 mm. Jednotlivé komponenty jsou z plastické hmoty Prepreg (SMC), schválené EZÚ a Technický | 1 | 36 | 7A Skříně bez náplně | 2804 | - | Skříně jsou řešeny jako stavebnice z jednotlivých komponentů o rozměrech výšky 300, 500, 600,700 a 900 mm, šířky 290, 390 a 550 mm a hloubky 240 a 350 mm. Jednotlivé komponenty jsou z plastické hmoty Prepreg (SMC), schválené EZÚ a Technický
4821 | 71YZ 3.1.1 | 8595208618772 | PR 3.1.1 na stožár | - | 3D | ks | 21 | 4334 | 5244.14 | 0.1016 | 0 | 0 | výr | 3D | 7A1 | X11 |  | Skříně jsou určeny pro instalaci elektrického zařízení ve svém vnitřním prostoru, z důvodů poskytnutí vhodné ochrany před vnějšími vlivy. Znaky Y a Z je nutné v objednávce nahradit kódem zámku, nebo objednat zámek jako samostatnou položku.Z | Skříně jsou řešeny jako stavebnice z jednotlivých komponentů o rozměrech výšky 300, 500, 600,700 a 900 mm, šířky 290, 390 a 550 mm a hloubky 240 a 350 mm. Jednotlivé komponenty jsou z plastické hmoty Prepreg (SMC), schválené EZÚ a Technický | 1 | 36 | 7A Skříně bez náplně | 2708 | - | Skříně jsou řešeny jako stavebnice z jednotlivých komponentů o rozměrech výšky 300, 500, 600,700 a 900 mm, šířky 290, 390 a 550 mm a hloubky 240 a 350 mm. Jednotlivé komponenty jsou z plastické hmoty Prepreg (SMC), schválené EZÚ a Technický
1472 | 71YZ 3.1.2 | 8595208607998 | PR 3.1.2 na stožár | - | 3D | ks | 21 | 4527 | 5477.67 | 0.09 | 0 | 0 | výr | 3D | 7A1 | X12 |  | Skříně jsou určeny pro instalaci elektrického zařízení ve svém vnitřním prostoru, z důvodů poskytnutí vhodné ochrany před vnějšími vlivy. Znaky Y a Z je nutné v objednávce nahradit kódem zámku, nebo objednat zámek jako samostatnou položku.Z | Skříně jsou řešeny jako stavebnice z jednotlivých komponentů o rozměrech výšky 300, 500, 600,700 a 900 mm, šířky 290, 390 a 550 mm a hloubky 240 a 350 mm. Jednotlivé komponenty jsou z plastické hmoty Prepreg (SMC), schválené EZÚ a Technický | 1 | 36 | 7A Skříně bez náplně | 2728 | -
1229 | 71YZ 3.1.3 | 8595208605840 | PR 3.1.3 na stožár | - | 3D | ks | 21 | 4959 | 6000.39 | 0.0728 | 0 | 0 | výr | 3D | 7A1 | X13 |  | Skříně jsou určeny pro instalaci elektrického zařízení ve svém vnitřním prostoru, z důvodů poskytnutí vhodné ochrany před vnějšími vlivy. Znaky Y a Z je nutné v objednávce nahradit kódem zámku, nebo objednat zámek jako samostatnou položku.Z | Skříně jsou řešeny jako stavebnice z jednotlivých komponentů o rozměrech výšky 300, 500, 600,700 a 900 mm, šířky 290, 390 a 550 mm a hloubky 240 a 350 mm. Jednotlivé komponenty jsou z plastické hmoty Prepreg (SMC), schválené EZÚ a Technický | 1 | 36 | 7A Skříně bez náplně | 2748 | -
4822 | 71YZ 3.2.1 | 8595208618789 | PR 3.2.1 na stožár | - | 3D | ks | 21 | 4588 | 5551.48 | 0.0887 | 0 | 0 | výr | 3D | 7A1 | X21 |  | Skříně jsou určeny pro instalaci elektrického zařízení ve svém vnitřním prostoru, z důvodů poskytnutí vhodné ochrany před vnějšími vlivy. Znaky Y a Z je nutné v objednávce nahradit kódem zámku, nebo objednat zámek jako samostatnou položku.Z | Skříně jsou řešeny jako stavebnice z jednotlivých komponentů o rozměrech výšky 300, 500, 600,700 a 900 mm, šířky 290, 390 a 550 mm a hloubky 240 a 350 mm. Jednotlivé komponenty jsou z plastické hmoty Prepreg (SMC), schválené EZÚ a Technický | 1 | 36 | 7A Skříně bez náplně | 2768 | - | Skříně jsou řešeny jako stavebnice z jednotlivých komponentů o rozměrech výšky 300, 500, 600,700 a 900 mm, šířky 290, 390 a 550 mm a hloubky 240 a 350 mm. Jednotlivé komponenty jsou z plastické hmoty Prepreg (SMC), schválené EZÚ a Technický
4823 | 71YZ 3.2.2 | 8595208618796 | PR 3.2.2 na stožár | - | 3D | ks | 21 | 4895 | 5922.95 | 0.0772 | 0 | 0 | výr | 3D | 7A1 | X22 |  | Skříně jsou určeny pro instalaci elektrického zařízení ve svém vnitřním prostoru, z důvodů poskytnutí vhodné ochrany před vnějšími vlivy. Znaky Y a Z je nutné v objednávce nahradit kódem zámku, nebo objednat zámek jako samostatnou položku.Z | Skříně jsou řešeny jako stavebnice z jednotlivých komponentů o rozměrech výšky 300, 500, 600,700 a 900 mm, šířky 290, 390 a 550 mm a hloubky 240 a 350 mm. Jednotlivé komponenty jsou z plastické hmoty Prepreg (SMC), schválené EZÚ a Technický | 1 | 36 | 7A Skříně bez náplně | 2788 | - | Skříně jsou řešeny jako stavebnice z jednotlivých komponentů o rozměrech výšky 300, 500, 600,700 a 900 mm, šířky 290, 390 a 550 mm a hloubky 240 a 350 mm. Jednotlivé komponenty jsou z plastické hmoty Prepreg (SMC), schválené EZÚ a Technický
4824 | 71YZ 3.2.3 | 8595208618802 | PR 3.2.3 na stožár | - | 3D | ks | 21 | 5411 | 6547.31 | 0.0637 | 0 | 0 | výr | 3D | 7A1 | X23 |  | Skříně jsou určeny pro instalaci elektrického zařízení ve svém vnitřním prostoru, z důvodů poskytnutí vhodné ochrany před vnějšími vlivy. Znaky Y a Z je nutné v objednávce nahradit kódem zámku, nebo objednat zámek jako samostatnou polož | Skříně jsou řešeny jako stavebnice z jednotlivých komponentů o rozměrech výšky 300, 500, 600,700 a 900 mm, šířky 290, 390 a 550 mm a hloubky 240 a 350 mm. Jednotlivé komponenty jsou z plastické hmoty Prepreg (SMC), schválené EZÚ a Technický | 1 | 36 | 7A Skříně bez náplně | 2808 | - | Skříně jsou řešeny jako stavebnice z jednotlivých komponentů o rozměrech výšky 300, 500, 600,700 a 900 mm, šířky 290, 390 a 550 mm a hloubky 240 a 350 mm. Jednotlivé komponenty jsou z plastické hmoty Prepreg (SMC), schválené EZÚ a Technický
4825 | 71YZ 4.1.1 | 8595208618819 | PR 4.1.1 na stožár | - | 3D | ks | 21 | 4652 | 5628.92 | 0.0917 | 0 | 0 | výr | 3D | 7A1 | X11 |  | Skříně jsou určeny pro instalaci elektrického zařízení ve svém vnitřním prostoru, z důvodů poskytnutí vhodné ochrany před vnějšími vlivy. Znaky Y a Z je nutné v objednávce nahradit kódem zámku, nebo objednat zámek jako samostatnou položku.Z | Skříně jsou řešeny jako stavebnice z jednotlivých komponentů o rozměrech výšky 300, 500, 600,700 a 900 mm, šířky 290, 390 a 550 mm a hloubky 240 a 350 mm. Jednotlivé komponenty jsou z plastické hmoty Prepreg (SMC), schválené EZÚ a Technický | 1 | 36 | 7A Skříně bez náplně | 2712 | 429300150ed14.jpg | Skříně jsou řešeny jako stavebnice z jednotlivých komponentů o rozměrech výšky 300, 500, 600,700 a 900 mm, šířky 290, 390 a 550 mm a hloubky 240 a 350 mm. Jednotlivé komponenty jsou z plastické hmoty Prepreg (SMC), schválené EZÚ a Technický
4826 | 71YZ 4.1.2 | 8595208618826 | PR 4.1.2 na stožár | - | 3D | ks | 21 | 4927 | 5961.67 | 0.0816 | 0 | 0 | výr | 3D | 7A1 | X12 |  | Skříně jsou určeny pro instalaci elektrického zařízení ve svém vnitřním prostoru, z důvodů poskytnutí vhodné ochrany před vnějšími vlivy. Znaky Y a Z je nutné v objednávce nahradit kódem zámku, nebo objednat zámek jako samostatnou položku.Z | Skříně jsou řešeny jako stavebnice z jednotlivých komponentů o rozměrech výšky 300, 500, 600,700 a 900 mm, šířky 290, 390 a 550 mm a hloubky 240 a 350 mm. Jednotlivé komponenty jsou z plastické hmoty Prepreg (SMC), schválené EZÚ a Technický | 1 | 36 | 7A Skříně bez náplně | 2732 | - | Skříně jsou řešeny jako stavebnice z jednotlivých komponentů o rozměrech výšky 300, 500, 600,700 a 900 mm, šířky 290, 390 a 550 mm a hloubky 240 a 350 mm. Jednotlivé komponenty jsou z plastické hmoty Prepreg (SMC), schválené EZÚ a Technický
1159 | 71YZ 4.1.3 | 8595208605857 | PR 4.1.3 na stožár | - | 3D | ks | 21 | 5460 | 6606.6 | 0.0655 | 0 | 0 | výr | 3D | 7A1 | X13 |  | Skříně jsou určeny pro instalaci elektrického zařízení ve svém vnitřním prostoru, z důvodů poskytnutí vhodné ochrany před vnějšími vlivy. Znaky Y a Z je nutné v objednávce nahradit kódem zámku, nebo objednat zámek jako samostatnou položku.Z | Skříně jsou řešeny jako stavebnice z jednotlivých komponentů o rozměrech výšky 300, 500, 600,700 a 900 mm, šířky 290, 390 a 550 mm a hloubky 240 a 350 mm. Jednotlivé komponenty jsou z plastické hmoty Prepreg (SMC), schválené EZÚ a Technický | 1 | 36 | 7A Skříně bez náplně | 2752 | -
4827 | 71YZ 4.2.1 | 8595208618833 | PR 4.2.1 na stožár | - | 3D | ks | 21 | 5088 | 6156.48 | 0.0779 | 0 | 0 | výr | 3D | 7A1 | X21 |  | Skříně jsou určeny pro instalaci elektrického zařízení ve svém vnitřním prostoru, z důvodů poskytnutí vhodné ochrany před vnějšími vlivy. Znaky Y a Z je nutné v objednávce nahradit kódem zámku, nebo objednat zámek jako samostatnou položku.Z | Skříně jsou řešeny jako stavebnice z jednotlivých komponentů o rozměrech výšky 300, 500, 600,700 a 900 mm, šířky 290, 390 a 550 mm a hloubky 240 a 350 mm. Jednotlivé komponenty jsou z plastické hmoty Prepreg (SMC), schválené EZÚ a Technický | 1 | 36 | 7A Skříně bez náplně | 2772 | - | Skříně jsou řešeny jako stavebnice z jednotlivých komponentů o rozměrech výšky 300, 500, 600,700 a 900 mm, šířky 290, 390 a 550 mm a hloubky 240 a 350 mm. Jednotlivé komponenty jsou z plastické hmoty Prepreg (SMC), schválené EZÚ a Technický
1609 | 71YZ 4.2.2 | 8595208608896 | PR 4.2.2 na stožár | - | 3D | ks | 21 | 5355 | 6479.55 | 0.069 | 0 | 0 | výr | 3D | 7A1 | X22 |  | Skříně jsou určeny pro instalaci elektrického zařízení ve svém vnitřním prostoru, z důvodů poskytnutí vhodné ochrany před vnějšími vlivy. Znaky Y a Z je nutné v objednávce nahradit kódem zámku, nebo objednat zámek jako samostatnou položku.Z | Skříně jsou řešeny jako stavebnice z jednotlivých komponentů o rozměrech výšky 300, 500, 600,700 a 900 mm, šířky 290, 390 a 550 mm a hloubky 240 a 350 mm. Jednotlivé komponenty jsou z plastické hmoty Prepreg (SMC), schválené EZÚ a Technický | 1 | 36 | 7A Skříně bez náplně | 2792 | -
4828 | 71YZ 4.2.3 | 8595208618840 | PR 4.2.3 na stožár | - | 3D | ks | 21 | 6008 | 7269.68 | 0.0574 | 0 | 0 | výr | 3D | 7A1 | X23 |  | Skříně jsou určeny pro instalaci elektrického zařízení ve svém vnitřním prostoru, z důvodů poskytnutí vhodné ochrany před vnějšími vlivy. Znaky Y a Z je nutné v objednávce nahradit kódem zámku, nebo objednat zámek jako samostatnou položku.Z | Skříně jsou řešeny jako stavebnice z jednotlivých komponentů o rozměrech výšky 300, 500, 600,700 a 900 mm, šířky 290, 390 a 550 mm a hloubky 240 a 350 mm. Jednotlivé komponenty jsou z plastické hmoty Prepreg (SMC), schválené EZÚ a Technický | 1 | 36 | 7A Skříně bez náplně | 2812 | - | Skříně jsou řešeny jako stavebnice z jednotlivých komponentů o rozměrech výšky 300, 500, 600,700 a 900 mm, šířky 290, 390 a 550 mm a hloubky 240 a 350 mm. Jednotlivé komponenty jsou z plastické hmoty Prepreg (SMC), schválené EZÚ a Technický
4829 | 71YZ 5.1.1 | 8595208618857 | PR 5.1.1 na stožár | - | 3D | ks | 21 | 5008 | 6059.68 | 0.0775 | 0 | 0 | výr | 3D | 7A1 | X11 |  | Skříně jsou určeny pro instalaci elektrického zařízení ve svém vnitřním prostoru, z důvodů poskytnutí vhodné ochrany před vnějšími vlivy. Znaky Y a Z je nutné v objednávce nahradit kódem zámku, nebo objednat zámek jako samostatnou položku.Z | Skříně jsou řešeny jako stavebnice z jednotlivých komponentů o rozměrech výšky 300, 500, 600,700 a 900 mm, šířky 290, 390 a 550 mm a hloubky 240 a 350 mm. Jednotlivé komponenty jsou z plastické hmoty Prepreg (SMC), schválené EZÚ a Technický | 1 | 36 | 7A Skříně bez náplně | 2716 | - | Skříně jsou řešeny jako stavebnice z jednotlivých komponentů o rozměrech výšky 300, 500, 600,700 a 900 mm, šířky 290, 390 a 550 mm a hloubky 240 a 350 mm. Jednotlivé komponenty jsou z plastické hmoty Prepreg (SMC), schválené EZÚ a Technický
1160 | 71YZ 5.1.2 | 8595208605864 | PR 5.1.2 na stožár | - | 3D | ks | 21 | 5315 | 6431.15 | 0.067 | 0 | 0 | výr | 3D | 7A1 | X12 |  | Skříně jsou určeny pro instalaci elektrického zařízení ve svém vnitřním prostoru, z důvodů poskytnutí vhodné ochrany před vnějšími vlivy. Znaky Y a Z je nutné v objednávce nahradit kódem zámku, nebo objednat zámek jako samostatnou položku.Z | Skříně jsou řešeny jako stavebnice z jednotlivých komponentů o rozměrech výšky 300, 500, 600,700 a 900 mm, šířky 290, 390 a 550 mm a hloubky 240 a 350 mm. Jednotlivé komponenty jsou z plastické hmoty Prepreg (SMC), schválené EZÚ a Technický | 1 | 36 | 7A Skříně bez náplně | 2736 | -
1474 | 71YZ 5.1.3 | 8595208608001 | PR 5.1.3 na stožár | - | 3D | ks | 21 | 5992 | 7250.32 | 0.056 | 0 | 0 | výr | 3D | 7A1 | X13 |  | Skříně jsou určeny pro instalaci elektrického zařízení ve svém vnitřním prostoru, z důvodů poskytnutí vhodné ochrany před vnějšími vlivy. Znaky Y a Z je nutné v objednávce nahradit kódem zámku, nebo objednat zámek jako samostatnou položku.Z | Skříně jsou řešeny jako stavebnice z jednotlivých komponentů o rozměrech výšky 300, 500, 600,700 a 900 mm, šířky 290, 390 a 550 mm a hloubky 240 a 350 mm. Jednotlivé komponenty jsou z plastické hmoty Prepreg (SMC), schválené EZÚ a Technický | 1 | 36 | 7A Skříně bez náplně | 2756 | -
4830 | 71YZ 5.2.1 | 8595208618864 | PR 5.2.1 na stožár | - | 3D | ks | 21 | 5540 | 6703.4 | 0.0658 | 0 | 0 | výr | 3D | 7A1 | X21 |  | Skříně jsou určeny pro instalaci elektrického zařízení ve svém vnitřním prostoru, z důvodů poskytnutí vhodné ochrany před vnějšími vlivy. Znaky Y a Z je nutné v objednávce nahradit kódem zámku, nebo objednat zámek jako samostatnou položku.Z | Skříně jsou řešeny jako stavebnice z jednotlivých komponentů o rozměrech výšky 300, 500, 600,700 a 900 mm, šířky 290, 390 a 550 mm a hloubky 240 a 350 mm. Jednotlivé komponenty jsou z plastické hmoty Prepreg (SMC), schválené EZÚ a Technický | 1 | 36 | 7A Skříně bez náplně | 2776 | - | Skříně jsou řešeny jako stavebnice z jednotlivých komponentů o rozměrech výšky 300, 500, 600,700 a 900 mm, šířky 290, 390 a 550 mm a hloubky 240 a 350 mm. Jednotlivé komponenty jsou z plastické hmoty Prepreg (SMC), schválené EZÚ a Technický
4831 | 71YZ 5.2.2 | 8595208618871 | PR 5.2.2 na stožár | - | 3D | ks | 21 | 5847 | 7074.87 | 0.0577 | 0 | 0 | výr | 3D | 7A1 | X22 |  | Skříně jsou určeny pro instalaci elektrického zařízení ve svém vnitřním prostoru, z důvodů poskytnutí vhodné ochrany před vnějšími vlivy. Znaky Y a Z je nutné v objednávce nahradit kódem zámku, nebo objednat zámek jako samostatnou položku.Z | Skříně jsou řešeny jako stavebnice z jednotlivých komponentů o rozměrech výšky 300, 500, 600,700 a 900 mm, šířky 290, 390 a 550 mm a hloubky 240 a 350 mm. Jednotlivé komponenty jsou z plastické hmoty Prepreg (SMC), schválené EZÚ a Technický | 1 | 36 | 7A Skříně bez náplně | 2796 | - | Skříně jsou řešeny jako stavebnice z jednotlivých komponentů o rozměrech výšky 300, 500, 600,700 a 900 mm, šířky 290, 390 a 550 mm a hloubky 240 a 350 mm. Jednotlivé komponenty jsou z plastické hmoty Prepreg (SMC), schválené EZÚ a Technický
4832 | 71YZ 5.2.3 | 8595208618888 | PR 5.2.3 na stožár | - | 3D | ks | 21 | 6623 | 8013.83 | 0.0491 | 0 | 0 | výr | 3D | 7A1 | X23 |  | Skříně jsou určeny pro instalaci elektrického zařízení ve svém vnitřním prostoru, z důvodů poskytnutí vhodné ochrany před vnějšími vlivy. Znaky Y a Z je nutné v objednávce nahradit kódem zámku, nebo objednat zámek jako samostatnou položku.Z | Skříně jsou řešeny jako stavebnice z jednotlivých komponentů o rozměrech výšky 300, 500, 600,700 a 900 mm, šířky 290, 390 a 550 mm a hloubky 240 a 350 mm. Jednotlivé komponenty jsou z plastické hmoty Prepreg (SMC), schválené EZÚ a Technický | 1 | 36 | 7A Skříně bez náplně | 2816 | - | Skříně jsou řešeny jako stavebnice z jednotlivých komponentů o rozměrech výšky 300, 500, 600,700 a 900 mm, šířky 290, 390 a 550 mm a hloubky 240 a 350 mm. Jednotlivé komponenty jsou z plastické hmoty Prepreg (SMC), schválené EZÚ a Technický
24776 | 71YZ54 1.1.1 | 8595208645884 | PR 1.1.1 na stožár IP54 | - | 3D | ks | 21 | 3802 | 4600.42 | 0.1493 | 0 | 0 | výr | 3D | 7A1 | X11 |  | Skříně jsou určeny pro instalaci elektrického zařízení ve svém vnitřním prostoru, z důvodů poskytnutí vhodné ochrany před vnějšími vlivy. Znaky Y a Z je nutné v objednávce nahradit kódem zámku, nebo objednat zámek jako samostatnou položku.Z | Skříně jsou řešeny jako stavebnice z jednotlivých komponentů o rozměrech výšky 300, 500, 600,700 a 900 mm, šířky 290, 390 a 550 mm a hloubky 240 a 350 mm. Jednotlivé komponenty jsou z plastické hmoty Prepreg (SMC), schválené EZÚ a Technický | 1 | 36 | 7A Skříně bez náplně | 2704 | -
21976 | 71YZ54 1.1.2 | 8595208697494 | PR 1.1.2 na stožár IP54 | - | 3D | ks | 21 | 3969 | 4802.49 | 0.1279 | 0 | 0 | výr | 3D | 7A1 | X12 |  | Skříně jsou určeny pro instalaci elektrického zařízení ve svém vnitřním prostoru, z důvodů poskytnutí vhodné ochrany před vnějšími vlivy. Znaky Y a Z je nutné v objednávce nahradit kódem zámku, nebo objednat zámek jako samostatnou položku.Z | Skříně jsou řešeny jako stavebnice z jednotlivých komponentů o rozměrech výšky 300, 500, 600,700 a 900 mm, šířky 290, 390 a 550 mm a hloubky 240 a 350 mm. Jednotlivé komponenty jsou z plastické hmoty Prepreg (SMC), schválené EZÚ a Technický | 1 | 36 | 7A Skříně bez náplně | 2704 | -
24570 | 71YZ54 1.1.3 | 8595208635823 | PR 1.1.3 na stožár IP54 | - | 3D | ks | 21 | 4292 | 5193.32 | 0.1025 | 0 | 0 | výr | 3D | 7A1 | X13 |  | Skříně jsou určeny pro instalaci elektrického zařízení ve svém vnitřním prostoru, z důvodů poskytnutí vhodné ochrany před vnějšími vlivy. Znaky Y a Z je nutné v objednávce nahradit kódem zámku, nebo objednat zámek jako samostatnou položku.Z | Skříně jsou řešeny jako stavebnice z jednotlivých komponentů o rozměrech výšky 300, 500, 600,700 a 900 mm, šířky 290, 390 a 550 mm a hloubky 240 a 350 mm. Jednotlivé komponenty jsou z plastické hmoty Prepreg (SMC), schválené EZÚ a Technický | 1 | 36 | 7A Skříně bez náplně | 2704 | -
24777 | 71YZ54 1.2.1 | 8595208673153 | PR 1.2.1 na stožár IP54 | - | 3D | ks | 21 | 3936 | 4762.56 | 0.1263 | 0 | 0 | výr | 3D | 7A1 | X21 |  | Skříně jsou určeny pro instalaci elektrického zařízení ve svém vnitřním prostoru, z důvodů poskytnutí vhodné ochrany před vnějšími vlivy. Znaky Y a Z je nutné v objednávce nahradit kódem zámku, nebo objednat zámek jako samostatnou položku.Z | Skříně jsou řešeny jako stavebnice z jednotlivých komponentů o rozměrech výšky 300, 500, 600,700 a 900 mm, šířky 290, 390 a 550 mm a hloubky 240 a 350 mm. Jednotlivé komponenty jsou z plastické hmoty Prepreg (SMC), schválené EZÚ a Technický | 1 | 36 | 7A Skříně bez náplně | 2704 | -
24778 | 71YZ54 1.2.2 | 8595208634048 | PR 1.2.2 na stožár IP54 | - | 3D | ks | 21 | 4182 | 5060.22 | 0.107 | 0 | 0 | výr | 3D | 7A1 | X22 |  | Skříně jsou určeny pro instalaci elektrického zařízení ve svém vnitřním prostoru, z důvodů poskytnutí vhodné ochrany před vnějšími vlivy. Znaky Y a Z je nutné v objednávce nahradit kódem zámku, nebo objednat zámek jako samostatnou položku.Z | Skříně jsou řešeny jako stavebnice z jednotlivých komponentů o rozměrech výšky 300, 500, 600,700 a 900 mm, šířky 290, 390 a 550 mm a hloubky 240 a 350 mm. Jednotlivé komponenty jsou z plastické hmoty Prepreg (SMC), schválené EZÚ a Technický | 1 | 36 | 7A Skříně bez náplně | 2704 | -
24779 | 71YZ54 1.2.3 | 8595208634994 | PR 1.2.3 na stožár IP54 | - | 3D | ks | 21 | 4182 | 5060.22 | 0.0894 | 0 | 0 | výr | 3D | 7A1 | X23 |  | Skříně jsou určeny pro instalaci elektrického zařízení ve svém vnitřním prostoru, z důvodů poskytnutí vhodné ochrany před vnějšími vlivy. Znaky Y a Z je nutné v objednávce nahradit kódem zámku, nebo objednat zámek jako samostatnou položku.Z | Skříně jsou řešeny jako stavebnice z jednotlivých komponentů o rozměrech výšky 300, 500, 600,700 a 900 mm, šířky 290, 390 a 550 mm a hloubky 240 a 350 mm. Jednotlivé komponenty jsou z plastické hmoty Prepreg (SMC), schválené EZÚ a Technický | 1 | 36 | 7A Skříně bez náplně | 2704 | -
21666 | 71YZ54 2.1.1 | 8595208693007 | PR 2.1.1 na stožár IP54 | - | 3D | ks | 21 | 4168 | 5043.28 | 0.1134 | 0 | 0 | výr | 3D | 7A1 | X11 |  | Skříně jsou určeny pro instalaci elektrického zařízení ve svém vnitřním prostoru, z důvodů poskytnutí vhodné ochrany před vnějšími vlivy. Znaky Y a Z je nutné v objednávce nahradit kódem zámku, nebo objednat zámek jako samostatnou položku.Z | Skříně jsou řešeny jako stavebnice z jednotlivých komponentů o rozměrech výšky 300, 500, 600,700 a 900 mm, šířky 290, 390 a 550 mm a hloubky 240 a 350 mm. Jednotlivé komponenty jsou z plastické hmoty Prepreg (SMC), schválené EZÚ a Technický | 1 | 36 | 7A Skříně bez náplně | 2704 | -
21667 | 71YZ54 2.1.2 | 8595208693014 | PR 2.1.2 na stožár IP54 | - | 3D | ks | 21 | 4306 | 5210.26 | 0.0982 | 0 | 0 | výr | 3D | 7A1 | X12 |  | Skříně jsou určeny pro instalaci elektrického zařízení ve svém vnitřním prostoru, z důvodů poskytnutí vhodné ochrany před vnějšími vlivy. Znaky Y a Z je nutné v objednávce nahradit kódem zámku, nebo objednat zámek jako samostatnou položku.Z | Skříně jsou řešeny jako stavebnice z jednotlivých komponentů o rozměrech výšky 300, 500, 600,700 a 900 mm, šířky 290, 390 a 550 mm a hloubky 240 a 350 mm. Jednotlivé komponenty jsou z plastické hmoty Prepreg (SMC), schválené EZÚ a Technický | 1 | 36 | 7A Skříně bez náplně | 2704 | -
22352 | 71YZ54 2.1.3 | 8595208699924 | PR 2.1.3 na stožár IP54 | - | 3D | ks | 21 | 4801 | 5809.21 | 0.0794 | 0 | 0 | výr | 3D | 7A1 | X13 |  | Skříně jsou určeny pro instalaci elektrického zařízení ve svém vnitřním prostoru, z důvodů poskytnutí vhodné ochrany před vnějšími vlivy. Znaky Y a Z je nutné v objednávce nahradit kódem zámku, nebo objednat zámek jako samostatnou položku.Z | Skříně jsou řešeny jako stavebnice z jednotlivých komponentů o rozměrech výšky 300, 500, 600,700 a 900 mm, šířky 290, 390 a 550 mm a hloubky 240 a 350 mm. Jednotlivé komponenty jsou z plastické hmoty Prepreg (SMC), schválené EZÚ a Technický | 1 | 36 | 7A Skříně bez náplně | 2704 | -
24780 | 71YZ54 2.2.1 | 8595208652288 | PR 2.2.1 na stožár IP54 | - | 3D | ks | 21 | 4316 | 5222.36 | 0.1079 | 0 | 0 | výr | 3D | 7A1 | X21 |  | Skříně jsou určeny pro instalaci elektrického zařízení ve svém vnitřním prostoru, z důvodů poskytnutí vhodné ochrany před vnějšími vlivy. Znaky Y a Z je nutné v objednávce nahradit kódem zámku, nebo objednat zámek jako samostatnou položku.Z | Skříně jsou řešeny jako stavebnice z jednotlivých komponentů o rozměrech výšky 300, 500, 600,700 a 900 mm, šířky 290, 390 a 550 mm a hloubky 240 a 350 mm. Jednotlivé komponenty jsou z plastické hmoty Prepreg (SMC), schválené EZÚ a Technický | 1 | 36 | 7A Skříně bez náplně | 2704 | -
24781 | 71YZ54 2.2.2 | 8595208637698 | PR 2.2.2 na stožár IP54 | - | 3D | ks | 21 | 4572 | 5532.12 | 0.0828 | 0 | 0 | výr | 3D | 7A1 | X22 |  | Skříně jsou určeny pro instalaci elektrického zařízení ve svém vnitřním prostoru, z důvodů poskytnutí vhodné ochrany před vnějšími vlivy. Znaky Y a Z je nutné v objednávce nahradit kódem zámku, nebo objednat zámek jako samostatnou položku.Z | Skříně jsou řešeny jako stavebnice z jednotlivých komponentů o rozměrech výšky 300, 500, 600,700 a 900 mm, šířky 290, 390 a 550 mm a hloubky 240 a 350 mm. Jednotlivé komponenty jsou z plastické hmoty Prepreg (SMC), schválené EZÚ a Technický | 1 | 36 | 7A Skříně bez náplně | 2704 | -
24782 | 71YZ54 2.2.3 | 8595208652363 | PR 2.2.3 na stožár IP54 | - | 3D | ks | 21 | 5105 | 6177.05 | 0.0684 | 0 | 0 | výr | 3D | 7A1 | X23 |  | Skříně jsou určeny pro instalaci elektrického zařízení ve svém vnitřním prostoru, z důvodů poskytnutí vhodné ochrany před vnějšími vlivy. Znaky Y a Z je nutné v objednávce nahradit kódem zámku, nebo objednat zámek jako samostatnou položku.Z | Skříně jsou řešeny jako stavebnice z jednotlivých komponentů o rozměrech výšky 300, 500, 600,700 a 900 mm, šířky 290, 390 a 550 mm a hloubky 240 a 350 mm. Jednotlivé komponenty jsou z plastické hmoty Prepreg (SMC), schválené EZÚ a Technický | 1 | 36 | 7A Skříně bez náplně | 2704 | -
24783 | 71YZ54 3.1.1 | 8595208678172 | PR 3.1.1 na stožár IP54 | - | 3D | ks | 21 | 4549 | 5504.29 | 0.1016 | 0 | 0 | výr | 3D | 7A1 | X11 |  | Skříně jsou určeny pro instalaci elektrického zařízení ve svém vnitřním prostoru, z důvodů poskytnutí vhodné ochrany před vnějšími vlivy. Znaky Y a Z je nutné v objednávce nahradit kódem zámku, nebo objednat zámek jako samostatnou položku.Z | Skříně jsou řešeny jako stavebnice z jednotlivých komponentů o rozměrech výšky 300, 500, 600,700 a 900 mm, šířky 290, 390 a 550 mm a hloubky 240 a 350 mm. Jednotlivé komponenty jsou z plastické hmoty Prepreg (SMC), schválené EZÚ a Technický | 1 | 36 | 7A Skříně bez náplně | 2704 | -
22032 | 71YZ54 3.1.2 | 8595208697500 | PR 3.1.2 na stožár IP54 | - | 3D | ks | 21 | 4753 | 5751.13 | 0.09 | 0 | 0 | výr | 3D | 7A1 | X12 |  | Skříně jsou určeny pro instalaci elektrického zařízení ve svém vnitřním prostoru, z důvodů poskytnutí vhodné ochrany před vnějšími vlivy. Znaky Y a Z je nutné v objednávce nahradit kódem zámku, nebo objednat zámek jako samostatnou položku.Z | Skříně jsou řešeny jako stavebnice z jednotlivých komponentů o rozměrech výšky 300, 500, 600,700 a 900 mm, šířky 290, 390 a 550 mm a hloubky 240 a 350 mm. Jednotlivé komponenty jsou z plastické hmoty Prepreg (SMC), schválené EZÚ a Technický | 1 | 36 | 7A Skříně bez náplně | 2704 | -
24784 | 71YZ54 3.1.3 | 8595208624070 | PR 3.1.3 na stožár IP54 | - | 3D | ks | 21 | 5208 | 6301.68 | 0.0728 | 0 | 0 | výr | 3D | 7A1 | X13 |  | Skříně jsou určeny pro instalaci elektrického zařízení ve svém vnitřním prostoru, z důvodů poskytnutí vhodné ochrany před vnějšími vlivy. Znaky Y a Z je nutné v objednávce nahradit kódem zámku, nebo objednat zámek jako samostatnou položku.Z | Skříně jsou řešeny jako stavebnice z jednotlivých komponentů o rozměrech výšky 300, 500, 600,700 a 900 mm, šířky 290, 390 a 550 mm a hloubky 240 a 350 mm. Jednotlivé komponenty jsou z plastické hmoty Prepreg (SMC), schválené EZÚ a Technický | 1 | 36 | 7A Skříně bez náplně | 2704 | -
24785 | 71YZ54 3.2.1 | 8595208637162 | PR 3.2.1 na stožár IP54 | - | 3D | ks | 21 | 4818 | 5829.78 | 0.0887 | 0 | 0 | výr | 3D | 7A1 | X21 |  | Skříně jsou určeny pro instalaci elektrického zařízení ve svém vnitřním prostoru, z důvodů poskytnutí vhodné ochrany před vnějšími vlivy. Znaky Y a Z je nutné v objednávce nahradit kódem zámku, nebo objednat zámek jako samostatnou položku.Z | Skříně jsou řešeny jako stavebnice z jednotlivých komponentů o rozměrech výšky 300, 500, 600,700 a 900 mm, šířky 290, 390 a 550 mm a hloubky 240 a 350 mm. Jednotlivé komponenty jsou z plastické hmoty Prepreg (SMC), schválené EZÚ a Technický | 1 | 36 | 7A Skříně bez náplně | 2704 | -
24786 | 71YZ54 3.2.2 | 8595208677342 | PR 3.2.2 na stožár IP54 | - | 3D | ks | 21 | 5139 | 6218.19 | 0.0772 | 0 | 0 | výr | 3D | 7A1 | X22 |  | Skříně jsou určeny pro instalaci elektrického zařízení ve svém vnitřním prostoru, z důvodů poskytnutí vhodné ochrany před vnějšími vlivy. Znaky Y a Z je nutné v objednávce nahradit kódem zámku, nebo objednat zámek jako samostatnou položku.Z | Skříně jsou řešeny jako stavebnice z jednotlivých komponentů o rozměrech výšky 300, 500, 600,700 a 900 mm, šířky 290, 390 a 550 mm a hloubky 240 a 350 mm. Jednotlivé komponenty jsou z plastické hmoty Prepreg (SMC), schválené EZÚ a Technický | 1 | 36 | 7A Skříně bez náplně | 2704 | -
24787 | 71YZ54 3.2.3 | 8595208627491 | PR 3.2.3 na stožár IP54 | - | 3D | ks | 21 | 5681 | 6874.01 | 0.0637 | 0 | 0 | výr | 3D | 7A1 | X23 |  | Skříně jsou určeny pro instalaci elektrického zařízení ve svém vnitřním prostoru, z důvodů poskytnutí vhodné ochrany před vnějšími vlivy. Znaky Y a Z je nutné v objednávce nahradit kódem zámku, nebo objednat zámek jako samostatnou položku.Z | Skříně jsou řešeny jako stavebnice z jednotlivých komponentů o rozměrech výšky 300, 500, 600,700 a 900 mm, šířky 290, 390 a 550 mm a hloubky 240 a 350 mm. Jednotlivé komponenty jsou z plastické hmoty Prepreg (SMC), schválené EZÚ a Technický | 1 | 36 | 7A Skříně bez náplně | 2704 | -
22554 | 71YZ54 4.1.1 | 8595208699931 | PR 4.1.1 na stožár IP54 | - | 3D | ks | 21 | 4885 | 5910.85 | 0.0917 | 0 | 0 | výr | 3D | 7A1 | X11 |  | Skříně jsou určeny pro instalaci elektrického zařízení ve svém vnitřním prostoru, z důvodů poskytnutí vhodné ochrany před vnějšími vlivy. Znaky Y a Z je nutné v objednávce nahradit kódem zámku, nebo objednat zámek jako samostatnou položku.Z | Skříně jsou řešeny jako stavebnice z jednotlivých komponentů o rozměrech výšky 300, 500, 600,700 a 900 mm, šířky 290, 390 a 550 mm a hloubky 240 a 350 mm. Jednotlivé komponenty jsou z plastické hmoty Prepreg (SMC), schválené EZÚ a Technický | 1 | 36 | 7A Skříně bez náplně |  | -
24788 | 71YZ54 4.1.2 | 8595208684678 | PR 4.1.2 na stožár IP54 | - | 3D | ks | 21 | 5174 | 6260.54 | 0.0816 | 0 | 0 | výr | 3D | 7A1 | X12 |  | Skříně jsou určeny pro instalaci elektrického zařízení ve svém vnitřním prostoru, z důvodů poskytnutí vhodné ochrany před vnějšími vlivy. Znaky Y a Z je nutné v objednávce nahradit kódem zámku, nebo objednat zámek jako samostatnou položku.Z | Skříně jsou řešeny jako stavebnice z jednotlivých komponentů o rozměrech výšky 300, 500, 600,700 a 900 mm, šířky 290, 390 a 550 mm a hloubky 240 a 350 mm. Jednotlivé komponenty jsou z plastické hmoty Prepreg (SMC), schválené EZÚ a Technický | 1 | 36 | 7A Skříně bez náplně |  | -
24789 | 71YZ54 4.1.3 | 8595208644832 | PR 4.1.3 na stožár IP54 | - | 3D | ks | 21 | 5733 | 6936.93 | 0.0655 | 0 | 0 | výr | 3D | 7A1 | X13 |  | Skříně jsou určeny pro instalaci elektrického zařízení ve svém vnitřním prostoru, z důvodů poskytnutí vhodné ochrany před vnějšími vlivy. Znaky Y a Z je nutné v objednávce nahradit kódem zámku, nebo objednat zámek jako samostatnou položku.Z | Skříně jsou řešeny jako stavebnice z jednotlivých komponentů o rozměrech výšky 300, 500, 600,700 a 900 mm, šířky 290, 390 a 550 mm a hloubky 240 a 350 mm. Jednotlivé komponenty jsou z plastické hmoty Prepreg (SMC), schválené EZÚ a Technický | 1 | 36 | 7A Skříně bez náplně |  | -
21852 | 71YZ54 4.2.1 | 8595208696626 | PR 4.2.1 na stožár IP54 | - | 3D | ks | 21 | 5343 | 6465.03 | 0.0779 | 0 | 0 | výr | 3D | 7A1 | X21 |  | Skříně jsou určeny pro instalaci elektrického zařízení ve svém vnitřním prostoru, z důvodů poskytnutí vhodné ochrany před vnějšími vlivy. Znaky Y a Z je nutné v objednávce nahradit kódem zámku, nebo objednat zámek jako samostatnou položku.Z | Skříně jsou řešeny jako stavebnice z jednotlivých komponentů o rozměrech výšky 300, 500, 600,700 a 900 mm, šířky 290, 390 a 550 mm a hloubky 240 a 350 mm. Jednotlivé komponenty jsou z plastické hmoty Prepreg (SMC), schválené EZÚ a Technický | 1 | 36 | 7A Skříně bez náplně | 2704 | -
24790 | 71YZ54 4.2.2 | 8595208649189 | PR 4.2.2 na stožár IP54 | - | 3D | ks | 21 | 5623 | 6803.83 | 0.069 | 0 | 0 | výr | 3D | 7A1 | X22 |  | Skříně jsou určeny pro instalaci elektrického zařízení ve svém vnitřním prostoru, z důvodů poskytnutí vhodné ochrany před vnějšími vlivy. Znaky Y a Z je nutné v objednávce nahradit kódem zámku, nebo objednat zámek jako samostatnou položku.Z | Skříně jsou řešeny jako stavebnice z jednotlivých komponentů o rozměrech výšky 300, 500, 600,700 a 900 mm, šířky 290, 390 a 550 mm a hloubky 240 a 350 mm. Jednotlivé komponenty jsou z plastické hmoty Prepreg (SMC), schválené EZÚ a Technický | 1 | 36 | 7A Skříně bez náplně | 2704 | -
24791 | 71YZ54 4.2.3 | 8595208683701 | PR 4.2.3 na stožár IP54 | - | 3D | ks | 21 | 6309 | 7633.89 | 0.0574 | 0 | 0 | výr | 3D | 7A1 | X23 |  | Skříně jsou určeny pro instalaci elektrického zařízení ve svém vnitřním prostoru, z důvodů poskytnutí vhodné ochrany před vnějšími vlivy. Znaky Y a Z je nutné v objednávce nahradit kódem zámku, nebo objednat zámek jako samostatnou položku.Z | Skříně jsou řešeny jako stavebnice z jednotlivých komponentů o rozměrech výšky 300, 500, 600,700 a 900 mm, šířky 290, 390 a 550 mm a hloubky 240 a 350 mm. Jednotlivé komponenty jsou z plastické hmoty Prepreg (SMC), schválené EZÚ a Technický | 1 | 36 | 7A Skříně bez náplně | 2704 | -
24792 | 71YZ54 5.1.1 | 8595208641237 | PR 5.1.1 na stožár IP54 | - | 3D | ks | 21 | 5258 | 6362.18 | 0.0775 | 0 | 0 | výr | 3D | 7A1 | X11 |  | Skříně jsou určeny pro instalaci elektrického zařízení ve svém vnitřním prostoru, z důvodů poskytnutí vhodné ochrany před vnějšími vlivy. Znaky Y a Z je nutné v objednávce nahradit kódem zámku, nebo objednat zámek jako samostatnou položku.Z | Skříně jsou řešeny jako stavebnice z jednotlivých komponentů o rozměrech výšky 300, 500, 600,700 a 900 mm, šířky 290, 390 a 550 mm a hloubky 240 a 350 mm. Jednotlivé komponenty jsou z plastické hmoty Prepreg (SMC), schválené EZÚ a Technický | 1 | 36 | 7A Skříně bez náplně |  | -
24793 | 71YZ54 5.1.2 | 8595208673405 | PR 5.1.2 na stožár IP54 | - | 3D | ks | 21 | 5580 | 6751.8 | 0.067 | 0 | 0 | výr | 3D | 7A1 | X12 |  | Skříně jsou určeny pro instalaci elektrického zařízení ve svém vnitřním prostoru, z důvodů poskytnutí vhodné ochrany před vnějšími vlivy. Znaky Y a Z je nutné v objednávce nahradit kódem zámku, nebo objednat zámek jako samostatnou položku.Z | Skříně jsou řešeny jako stavebnice z jednotlivých komponentů o rozměrech výšky 300, 500, 600,700 a 900 mm, šířky 290, 390 a 550 mm a hloubky 240 a 350 mm. Jednotlivé komponenty jsou z plastické hmoty Prepreg (SMC), schválené EZÚ a Technický | 1 | 36 | 7A Skříně bez náplně |  | -
24794 | 71YZ54 5.1.3 | 8595208644764 | PR 5.1.3 na stožár IP54 | - | 3D | ks | 21 | 6293 | 7614.53 | 0.056 | 0 | 0 | výr | 3D | 7A1 | X13 |  | Skříně jsou určeny pro instalaci elektrického zařízení ve svém vnitřním prostoru, z důvodů poskytnutí vhodné ochrany před vnějšími vlivy. Znaky Y a Z je nutné v objednávce nahradit kódem zámku, nebo objednat zámek jako samostatnou položku.Z | Skříně jsou řešeny jako stavebnice z jednotlivých komponentů o rozměrech výšky 300, 500, 600,700 a 900 mm, šířky 290, 390 a 550 mm a hloubky 240 a 350 mm. Jednotlivé komponenty jsou z plastické hmoty Prepreg (SMC), schválené EZÚ a Technický | 1 | 36 | 7A Skříně bez náplně |  | -
24795 | 71YZ54 5.2.1 | 8595208674426 | PR 5.2.1 na stožár IP54 | - | 3D | ks | 21 | 5817 | 7038.57 | 0.0658 | 0 | 0 | výr | 3D | 7A1 | X21 |  | Skříně jsou určeny pro instalaci elektrického zařízení ve svém vnitřním prostoru, z důvodů poskytnutí vhodné ochrany před vnějšími vlivy. Znaky Y a Z je nutné v objednávce nahradit kódem zámku, nebo objednat zámek jako samostatnou položku.Z | Skříně jsou řešeny jako stavebnice z jednotlivých komponentů o rozměrech výšky 300, 500, 600,700 a 900 mm, šířky 290, 390 a 550 mm a hloubky 240 a 350 mm. Jednotlivé komponenty jsou z plastické hmoty Prepreg (SMC), schválené EZÚ a Technický | 1 | 36 | 7A Skříně bez náplně |  | -
24796 | 71YZ54 5.2.2 | 8595208633034 | PR 5.2.2 na stožár IP54 | - | 3D | ks | 21 | 6140 | 7429.4 | 0.0577 | 0 | 0 | výr | 3D | 7A1 | X22 |  | Skříně jsou určeny pro instalaci elektrického zařízení ve svém vnitřním prostoru, z důvodů poskytnutí vhodné ochrany před vnějšími vlivy. Znaky Y a Z je nutné v objednávce nahradit kódem zámku, nebo objednat zámek jako samostatnou položku.Z | Skříně jsou řešeny jako stavebnice z jednotlivých komponentů o rozměrech výšky 300, 500, 600,700 a 900 mm, šířky 290, 390 a 550 mm a hloubky 240 a 350 mm. Jednotlivé komponenty jsou z plastické hmoty Prepreg (SMC), schválené EZÚ a Technický | 1 | 36 | 7A Skříně bez náplně |  | -
24797 | 71YZ54 5.2.3 | 8595208676116 | PR 5.2.3 na stožár IP54 | - | 3D | ks | 21 | 6140 | 7429.4 | 0.0491 | 0 | 0 | výr | 3D | 7A1 | X23 |  | Skříně jsou určeny pro instalaci elektrického zařízení ve svém vnitřním prostoru, z důvodů poskytnutí vhodné ochrany před vnějšími vlivy. Znaky Y a Z je nutné v objednávce nahradit kódem zámku, nebo objednat zámek jako samostatnou položku.Z | Skříně jsou řešeny jako stavebnice z jednotlivých komponentů o rozměrech výšky 300, 500, 600,700 a 900 mm, šířky 290, 390 a 550 mm a hloubky 240 a 350 mm. Jednotlivé komponenty jsou z plastické hmoty Prepreg (SMC), schválené EZÚ a Technický | 1 | 36 | 7A Skříně bez náplně |  | -
651 | 7210 | 8595208605888 | PR 1M pilíř (uzavřená) | - | Modul | ks | 21 | 6656 | 8053.76 | 0.0313 | 0 | 0 | výr | mob | 7A1 | TY1 | 001 | Skříně jsou určeny pro instalaci elektrického zařízení ve svém vnitřním prostoru, z důvodů poskytnutí vhodné ochrany před vnějšími vlivy. Prázdné skříně M mají dno bez otvoru. U skříně je nutné definovat požadovaný zámek. | Skříně jsou řešeny jako stavebnice z jednotlivých modulů o rozměrech výšky 555 mm, hloubky 200 mm a šířky 270 mm. Jednotlivé moduly jsou z plastické hmoty Prepreg (SMC), schválené EZÚ a Technickým ústavem požární ochrany jako nesnadno hořla | 1 | 36 | 7A Skříně bez náplně | 1735 | MODUL\721X.JPG
1865 | 7211 | 8595208610226 | PR 1S pilíř (zdola otevřená) | - | Modul | ks | 21 | 6656 | 8053.76 | 0.0313 | 0 | 0 | výr | mob | 7A1 | TY1 | 001 | Skříně jsou určeny pro instalaci elektrického zařízení ve svém vnitřním prostoru, z důvodů poskytnutí vhodné ochrany před vnějšími vlivy. Prázdné skříně S mají ve spodní části otvor pro vstup vodičů. U skříně je nutné definovat požadovaný | Skříně jsou řešeny jako stavebnice z jednotlivých modulů o rozměrech výšky 555 mm, hloubky 200 mm a šířky 270 mm. Jednotlivé moduly jsou z plastické hmoty Prepreg (SMC), schválené EZÚ a Technickým ústavem požární ochrany jako nesnadno hořla | 1 | 36 | 7A Skříně bez náplně | 2895 | MODUL\721X.JPG
652 | 7220 | 8595208605895 | PR 2M pilíř (uzavřená) | - | Modul | ks | 21 | 8997 | 10886.37 | 0.0256 | 0 | 0 | výr | mob | 7A1 | TY2 | 001 | Skříně jsou určeny pro instalaci elektrického zařízení ve svém vnitřním prostoru, z důvodů poskytnutí vhodné ochrany před vnějšími vlivy. Prázdné skříně M mají dno bez otvoru. U skříně je nutné definovat požadovaný zámek. | Skříně jsou řešeny jako stavebnice z jednotlivých modulů o rozměrech výšky 555 mm, hloubky 200 mm a šířky 270 mm. Jednotlivé moduly jsou z plastické hmoty Prepreg (SMC), schválené EZÚ a Technickým ústavem požární ochrany jako nesnadno hořla | 1 | 36 | 7A Skříně bez náplně | 1736 | MODUL\722X.JPG
1868 | 7221 | 8595208610233 | PR 2S pilíř (zdola otevřená) | - | Modul | ks | 21 | 8997 | 10886.37 | 0.0256 | 0 | 0 | výr | mob | 7A1 | TY2 | 001 | Skříně jsou určeny pro instalaci elektrického zařízení ve svém vnitřním prostoru, z důvodů poskytnutí vhodné ochrany před vnějšími vlivy. Prázdné skříně S mají ve spodní části otvor pro vstup vodičů. U skříně je nutné definovat požadovaný | Skříně jsou řešeny jako stavebnice z jednotlivých modulů o rozměrech výšky 555 mm, hloubky 200 mm a šířky 270 mm. Jednotlivé moduly jsou z plastické hmoty Prepreg (SMC), schválené EZÚ a Technickým ústavem požární ochrany jako nesnadno hořla | 1 | 36 | 7A Skříně bez náplně | 2898 | MODUL\722X.JPG
653 | 7230 | 8595208605901 | PR 3M pilíř (uzavřená) | - | Modul | ks | 21 | 12631 | 15283.51 | 0.0179 | 0 | 0 | výr | mob | 7A1 | TY3 | 001 | Skříně jsou určeny pro instalaci elektrického zařízení ve svém vnitřním prostoru, z důvodů poskytnutí vhodné ochrany před vnějšími vlivy. Prázdné skříně M mají dno bez otvoru. U skříně je nutné definovat požadovaný zámek. | Skříně jsou řešeny jako stavebnice z jednotlivých modulů o rozměrech výšky 555 mm, hloubky 200 mm a šířky 270 mm. Jednotlivé moduly jsou z plastické hmoty Prepreg (SMC), schválené EZÚ a Technickým ústavem požární ochrany jako nesnadno hořla | 1 | 36 | 7A Skříně bez náplně | 1737 | MODUL\723X.JPG
1900 | 72302 | 8595208611483 | PR A pilíř (zdola otevřená) | - | AHVO | ks | 21 | 4645 | 5620.45 | 0.0345 | 0 | 0 | výr | ahv | 7A1 |  | 001 | Skříně jsou určeny pro instalaci elektrického zařízení ve svém vnitřním prostoru, z důvodů poskytnutí vhodné ochrany před vnějšími vlivy. U skříně je nutné definovat požadovaný zámek. | Skříně jsou řešeny jako monolitické o rozměrech výšky 585 mm, šířky 420 mm a hloubky 216 mm. Konstrukční řešení skříní je navrženo s ohledem na nové požadavky na skříně v distribučních sítích a s ohledem na pořizovací náklady. Jednotlivé ko | 1 | 36 | 7A Skříně bez náplně | 2879 | AHVO\72302_L.JPG
25738 | 72302.54 | 8595208646546 | PR A pilíř IP54 (zdola uzavřená) | - | AHVO | ks | 21 | 5242 | 6342.82 | 0.0345 | 0 | 0 | výr | ahv | 7A1 |  | 001 | Skříně jsou určeny pro instalaci elektrického zařízení ve svém vnitřním prostoru, z důvodů poskytnutí vhodné ochrany před vnějšími vlivy. U skříně je nutné definovat požadovaný zámek. | Skříně jsou řešeny jako monolitické o rozměrech výšky 585 mm, šířky 420 mm a hloubky 216 mm. Konstrukční řešení skříní je navrženo s ohledem na nové požadavky na skříně v distribučních sítích a s ohledem na pořizovací náklady. Jednotlivé ko | 1 | 36 | 7A Skříně bez náplně |  | AHVO\72302_L.JPG
1870 | 7231 | 8595208610240 | PR 3S pilíř (zdola otevřená) | - | Modul | ks | 21 | 12631 | 15283.51 | 0.0179 | 0 | 0 | výr | mob | 7A1 | TY3 | 001 | Skříně jsou určeny pro instalaci elektrického zařízení ve svém vnitřním prostoru, z důvodů poskytnutí vhodné ochrany před vnějšími vlivy. Prázdné skříně S mají ve spodní části otvor pro vstup vodičů. U skříně je nutné definovat požadovaný | Skříně jsou řešeny jako stavebnice z jednotlivých modulů o rozměrech výšky 555 mm, hloubky 200 mm a šířky 270 mm. Jednotlivé moduly jsou z plastické hmoty Prepreg (SMC), schválené EZÚ a Technickým ústavem požární ochrany jako nesnadno hořla | 1 | 36 | 7A Skříně bez náplně | 2900 | MODUL\723X.JPG
654 | 7240 | 8595208605918 | PR 4M pilíř (uzavřená) | - | Modul | ks | 21 | 16523 | 19992.83 | 0.0161 | 0 | 0 | výr | mob | 7A1 | TY4 | 001 | Skříně jsou určeny pro instalaci elektrického zařízení ve svém vnitřním prostoru, z důvodů poskytnutí vhodné ochrany před vnějšími vlivy. Prázdné skříně M mají dno bez otvoru. U skříně je nutné definovat požadovaný zámek. | Skříně jsou řešeny jako stavebnice z jednotlivých modulů o rozměrech výšky 555 mm, hloubky 200 mm a šířky 270 mm. Jednotlivé moduly jsou z plastické hmoty Prepreg (SMC), schválené EZÚ a Technickým ústavem požární ochrany jako nesnadno hořla | 1 | 36 | 7A Skříně bez náplně | 1738 | MODUL\724X.JPG
1872 | 7241 | 8595208610257 | PR 4S pilíř (zdola otevřená) | - | Modul | ks | 21 | 16523 | 19992.83 | 0.0161 | 0 | 0 | výr | mob | 7A1 | TY4 | 001 | Skříně jsou určeny pro instalaci elektrického zařízení ve svém vnitřním prostoru, z důvodů poskytnutí vhodné ochrany před vnějšími vlivy. Prázdné skříně S mají ve spodní části otvor pro vstup vodičů. U skříně je nutné definovat požadovaný | Skříně jsou řešeny jako stavebnice z jednotlivých modulů o rozměrech výšky 555 mm, hloubky 200 mm a šířky 270 mm. Jednotlivé moduly jsou z plastické hmoty Prepreg (SMC), schválené EZÚ a Technickým ústavem požární ochrany jako nesnadno hořla | 1 | 36 | 7A Skříně bez náplně | 2902 | MODUL\724X.JPG
655 | 7250 | 8595208605925 | PR 5M pilíř (uzavřená) | - | Modul | ks | 21 | 20414 | 24700.94 | 0.0127 | 0 | 0 | výr | mob | 7A1 | TY5 | 001 | Skříně jsou určeny pro instalaci elektrického zařízení ve svém vnitřním prostoru, z důvodů poskytnutí vhodné ochrany před vnějšími vlivy. Prázdné skříně M mají dno bez otvoru. U skříně je nutné definovat požadovaný zámek. | Skříně jsou řešeny jako stavebnice z jednotlivých modulů o rozměrech výšky 555 mm, hloubky 200 mm a šířky 270 mm. Jednotlivé moduly jsou z plastické hmoty Prepreg (SMC), schválené EZÚ a Technickým ústavem požární ochrany jako nesnadno hořla | 1 | 36 | 7A Skříně bez náplně | 1739 | MODUL\725X.JPG
1874 | 7251 | 8595208610264 | PR 5S pilíř (zdola otevřená) | - | Modul | ks | 21 | 20414 | 24700.94 | 0.0127 | 0 | 0 | výr | mob | 7A1 | TY5 | 001 | Skříně jsou určeny pro instalaci elektrického zařízení ve svém vnitřním prostoru, z důvodů poskytnutí vhodné ochrany před vnějšími vlivy. Prázdné skříně S mají ve spodní části otvor pro vstup vodičů. U skříně je nutné definovat zámek. | Skříně jsou řešeny jako stavebnice z jednotlivých modulů o rozměrech výšky 555 mm, hloubky 200 mm a šířky 270 mm. Jednotlivé moduly jsou z plastické hmoty Prepreg (SMC), schválené EZÚ a Technickým ústavem požární ochrany jako nesnadno hořla | 1 | 36 | 7A Skříně bez náplně | 2904 | MODUL\725X.JPG
1981 | 73100 | 8595208611490 | PSP1 na stěnu | - | PS1 a PS2 | ks | 21 | 891 | 1078.11 | 0.5263 | 0 | 0 | výr | ps1 | 7A1 |  | 001 | Skříň je připravená pro osazení přístrojů a lišty DIN s možností zakrytování modulových přístrojů pro dosažení IP 20 po otevření. Skříně lze uzavírat na zámek energetický, čtyřhran, FAB nebo pouze na šroubek M5 s možností zaplombování. | Skříně jsou řešeny jako monoblok. Skříně mají základní rozměry výšku 272 mm a 372mm, hloubku 113 mm a šířku 303 mm. Jednotlivé díly skříní jsou z plastické hmoty Prepreg (SMC), schválené EZÚ a Technickým ústavem požární ochrany jako nesnadn | 1 | 36 | 7A Skříně bez náplně | 2913 | 44153c2195484.jpg
1984 | 73200 | 8595208611506 | PSP2 na stěnu | - | PS1 a PS2 | ks | 21 | 923 | 1116.83 | 0.4348 | 0 | 0 | výr | ps1 | 7A1 |  | 001 | Skříň je připravená pro osazení přístrojů a lišty DIN s možností zakrytování modulových přístrojů pro dosažení IP 20 po otevření. Skříně lze uzavírat na zámek energetický, čtyřhran, FAB nebo pouze na šroubek M5 s možností zaplombování. | Skříně jsou řešeny jako monoblok. Skříně mají základní rozměry výšku 272 mm a 372mm, hloubku 113 mm a šířku 303 mm. Jednotlivé díly skříní jsou z plastické hmoty Prepreg (SMC), schválené EZÚ a Technickým ústavem požární ochrany jako nesnadn | 1 | 36 | 7A Skříně bez náplně | 2916 | 44153d1d0a79c.jpg
4833 | 73YZ 1.1.1 | 8595208618895 | PR 1.1.1 na stěnu | - | 3D | ks | 21 | 3300 | 3993 | 0.167 | 0 | 0 | výr | 3D | 7A1 | X11 |  | Skříně jsou určeny pro instalaci elektrického zařízení ve svém vnitřním prostoru, z důvodů poskytnutí vhodné ochrany před vnějšími vlivy. Znaky Y a Z je nutné v objednávce nahradit kódem zámku, nebo objednat zámek jako samostatnou položku.Z | Skříně jsou řešeny jako stavebnice z jednotlivých komponentů o rozměrech výšky 300, 500, 600,700 a 900 mm, šířky 290, 390 a 550 mm a hloubky 240 a 350 mm. Jednotlivé komponenty jsou z plastické hmoty Prepreg (SMC), schválené EZÚ a Technický | 1 | 36 | 7A Skříně bez náplně | 2701 | - | Skříně jsou řešeny jako stavebnice z jednotlivých komponentů o rozměrech výšky 300, 500, 600,700 a 900 mm, šířky 290, 390 a 550 mm a hloubky 240 a 350 mm. Jednotlivé komponenty jsou z plastické hmoty Prepreg (SMC), schválené EZÚ a Technický
4834 | 73YZ 1.1.2 | 8595208618901 | PR 1.1.2 na stěnu | - | 3D | ks | 21 | 3457 | 4182.97 | 0.1413 | 0 | 0 | výr | 3D | 7A1 | X12 |  | Skříně jsou určeny pro instalaci elektrického zařízení ve svém vnitřním prostoru, z důvodů poskytnutí vhodné ochrany před vnějšími vlivy. Znaky Y a Z je nutné v objednávce nahradit kódem zámku, nebo objednat zámek jako samostatnou položku.Z | Skříně jsou řešeny jako stavebnice z jednotlivých komponentů o rozměrech výšky 300, 500, 600,700 a 900 mm, šířky 290, 390 a 550 mm a hloubky 240 a 350 mm. Jednotlivé komponenty jsou z plastické hmoty Prepreg (SMC), schválené EZÚ a Technický | 1 | 36 | 7A Skříně bez náplně | 2721 | - | Skříně jsou řešeny jako stavebnice z jednotlivých komponentů o rozměrech výšky 300, 500, 600,700 a 900 mm, šířky 290, 390 a 550 mm a hloubky 240 a 350 mm. Jednotlivé komponenty jsou z plastické hmoty Prepreg (SMC), schválené EZÚ a Technický
1410 | 73YZ 1.1.3 | 8595208605932 | PR 1.1.3 na stěnu | - | 3D | ks | 21 | 3764 | 4554.44 | 0.111 | 0 | 0 | výr | 3D | 7A1 | X13 |  | Skříně jsou určeny pro instalaci elektrického zařízení ve svém vnitřním prostoru, z důvodů poskytnutí vhodné ochrany před vnějšími vlivy. Znaky Y a Z je nutné v objednávce nahradit kódem zámku, nebo objednat zámek jako samostatnou položku.Z | Skříně jsou řešeny jako stavebnice z jednotlivých komponentů o rozměrech výšky 300, 500, 600,700 a 900 mm, šířky 290, 390 a 550 mm a hloubky 240 a 350 mm. Jednotlivé komponenty jsou z plastické hmoty Prepreg (SMC), schválené EZÚ a Technický | 1 | 36 | 7A Skříně bez náplně | 2741 | -
4835 | 73YZ 1.2.1 | 8595208618918 | PR 1.2.1 na stěnu | - | 3D | ks | 21 | 3425 | 4144.25 | 0.1394 | 0 | 0 | výr | 3D | 7A1 | X21 |  | Skříně jsou určeny pro instalaci elektrického zařízení ve svém vnitřním prostoru, z důvodů poskytnutí vhodné ochrany před vnějšími vlivy. Znaky Y a Z je nutné v objednávce nahradit kódem zámku, nebo objednat zámek jako samostatnou položku.Z | Skříně jsou řešeny jako stavebnice z jednotlivých komponentů o rozměrech výšky 300, 500, 600,700 a 900 mm, šířky 290, 390 a 550 mm a hloubky 240 a 350 mm. Jednotlivé komponenty jsou z plastické hmoty Prepreg (SMC), schválené EZÚ a Technický | 1 | 36 | 7A Skříně bez náplně | 2761 | - | Skříně jsou řešeny jako stavebnice z jednotlivých komponentů o rozměrech výšky 300, 500, 600,700 a 900 mm, šířky 290, 390 a 550 mm a hloubky 240 a 350 mm. Jednotlivé komponenty jsou z plastické hmoty Prepreg (SMC), schválené EZÚ a Technický
4836 | 73YZ 1.2.2 | 8595208618925 | PR 1.2.2 na stěnu | - | 3D | ks | 21 | 3660 | 4428.6 | 0.1193 | 0 | 0 | výr | 3D | 7A1 | X22 |  | Skříně jsou určeny pro instalaci elektrického zařízení ve svém vnitřním prostoru, z důvodů poskytnutí vhodné ochrany před vnějšími vlivy. Znaky Y a Z je nutné v objednávce nahradit kódem zámku, nebo objednat zámek jako samostatnou položku.Z | Skříně jsou řešeny jako stavebnice z jednotlivých komponentů o rozměrech výšky 300, 500, 600,700 a 900 mm, šířky 290, 390 a 550 mm a hloubky 240 a 350 mm. Jednotlivé komponenty jsou z plastické hmoty Prepreg (SMC), schválené EZÚ a Technický | 1 | 36 | 7A Skříně bez náplně | 2781 | - | Skříně jsou řešeny jako stavebnice z jednotlivých komponentů o rozměrech výšky 300, 500, 600,700 a 900 mm, šířky 290, 390 a 550 mm a hloubky 240 a 350 mm. Jednotlivé komponenty jsou z plastické hmoty Prepreg (SMC), schválené EZÚ a Technický
4837 | 73YZ 1.2.3 | 8595208618932 | PR 1.2.3 na stěnu | - | 3D | ks | 21 | 4055 | 4906.55 | 0.0958 | 0 | 0 | výr | 3D | 7A1 | X23 |  | Skříně jsou určeny pro instalaci elektrického zařízení ve svém vnitřním prostoru, z důvodů poskytnutí vhodné ochrany před vnějšími vlivy. Znaky Y a Z je nutné v objednávce nahradit kódem zámku, nebo objednat zámek jako samostatnou polož | Skříně jsou řešeny jako stavebnice z jednotlivých komponentů o rozměrech výšky 300, 500, 600,700 a 900 mm, šířky 290, 390 a 550 mm a hloubky 240 a 350 mm. Jednotlivé komponenty jsou z plastické hmoty Prepreg (SMC), schválené EZÚ a Technický | 1 | 36 | 7A Skříně bez náplně | 2801 | - | Skříně jsou řešeny jako stavebnice z jednotlivých komponentů o rozměrech výšky 300, 500, 600,700 a 900 mm, šířky 290, 390 a 550 mm a hloubky 240 a 350 mm. Jednotlivé komponenty jsou z plastické hmoty Prepreg (SMC), schválené EZÚ a Technický
1109 | 73YZ 2.1.1 | 8595208605949 | PR 2.1.1 na stěnu | - | 3D | ks | 21 | 3646 | 4411.66 | 0.1238 | 0 | 0 | výr | 3D | 7A1 | X11 |  | Skříně jsou určeny pro instalaci elektrického zařízení ve svém vnitřním prostoru, z důvodů poskytnutí vhodné ochrany před vnějšími vlivy. Znaky Y a Z je nutné v objednávce nahradit kódem zámku, nebo objednat zámek jako samostatnou položku.Z | Skříně jsou řešeny jako stavebnice z jednotlivých komponentů o rozměrech výšky 300, 500, 600,700 a 900 mm, šířky 290, 390 a 550 mm a hloubky 240 a 350 mm. Jednotlivé komponenty jsou z plastické hmoty Prepreg (SMC), schválené EZÚ a Technický | 1 | 36 | 7A Skříně bez náplně | 2705 | -
4838 | 73YZ 2.1.2 | 8595208618949 | PR 2.1.2 na stěnu | - | 3D | ks | 21 | 3777 | 4570.17 | 0.1059 | 0 | 0 | výr | 3D | 7A1 | X12 |  | Skříně jsou určeny pro instalaci elektrického zařízení ve svém vnitřním prostoru, z důvodů poskytnutí vhodné ochrany před vnějšími vlivy. Znaky Y a Z je nutné v objednávce nahradit kódem zámku, nebo objednat zámek jako samostatnou položku.Z | Skříně jsou řešeny jako stavebnice z jednotlivých komponentů o rozměrech výšky 300, 500, 600,700 a 900 mm, šířky 290, 390 a 550 mm a hloubky 240 a 350 mm. Jednotlivé komponenty jsou z plastické hmoty Prepreg (SMC), schválené EZÚ a Technický | 1 | 36 | 7A Skříně bez náplně | 2725 | - | Skříně jsou řešeny jako stavebnice z jednotlivých komponentů o rozměrech výšky 300, 500, 600,700 a 900 mm, šířky 290, 390 a 550 mm a hloubky 240 a 350 mm. Jednotlivé komponenty jsou z plastické hmoty Prepreg (SMC), schválené EZÚ a Technický
4839 | 73YZ 2.1.3 | 8595208618956 | PR 2.1.3 na stěnu | - | 3D | ks | 21 | 4249 | 5141.29 | 0.0844 | 0 | 0 | výr | 3D | 7A1 | X13 |  | Skříně jsou určeny pro instalaci elektrického zařízení ve svém vnitřním prostoru, z důvodů poskytnutí vhodné ochrany před vnějšími vlivy. Znaky Y a Z je nutné v objednávce nahradit kódem zámku, nebo objednat zámek jako samostatnou položku.Z | Skříně jsou řešeny jako stavebnice z jednotlivých komponentů o rozměrech výšky 300, 500, 600,700 a 900 mm, šířky 290, 390 a 550 mm a hloubky 240 a 350 mm. Jednotlivé komponenty jsou z plastické hmoty Prepreg (SMC), schválené EZÚ a Technický | 1 | 36 | 7A Skříně bez náplně | 2745 | - | Skříně jsou řešeny jako stavebnice z jednotlivých komponentů o rozměrech výšky 300, 500, 600,700 a 900 mm, šířky 290, 390 a 550 mm a hloubky 240 a 350 mm. Jednotlivé komponenty jsou z plastické hmoty Prepreg (SMC), schválené EZÚ a Technický
4840 | 73YZ 2.2.1 | 8595208618963 | PR 2.2.1 na stěnu | - | 3D | ks | 21 | 3789 | 4584.69 | 0.1173 | 0 | 0 | výr | 3D | 7A1 | X21 |  | Skříně jsou určeny pro instalaci elektrického zařízení ve svém vnitřním prostoru, z důvodů poskytnutí vhodné ochrany před vnějšími vlivy. Znaky Y a Z je nutné v objednávce nahradit kódem zámku, nebo objednat zámek jako samostatnou položku.Z | Skříně jsou řešeny jako stavebnice z jednotlivých komponentů o rozměrech výšky 300, 500, 600,700 a 900 mm, šířky 290, 390 a 550 mm a hloubky 240 a 350 mm. Jednotlivé komponenty jsou z plastické hmoty Prepreg (SMC), schválené EZÚ a Technický | 1 | 36 | 7A Skříně bez náplně | 2765 | - | Skříně jsou řešeny jako stavebnice z jednotlivých komponentů o rozměrech výšky 300, 500, 600,700 a 900 mm, šířky 290, 390 a 550 mm a hloubky 240 a 350 mm. Jednotlivé komponenty jsou z plastické hmoty Prepreg (SMC), schválené EZÚ a Technický
4841 | 73YZ 2.2.2 | 8595208618970 | PR 2.2.2 na stěnu | - | 3D | ks | 21 | 4031 | 4877.51 | 0.0882 | 0 | 0 | výr | 3D | 7A1 | X22 |  | Skříně jsou určeny pro instalaci elektrického zařízení ve svém vnitřním prostoru, z důvodů poskytnutí vhodné ochrany před vnějšími vlivy. Znaky Y a Z je nutné v objednávce nahradit kódem zámku, nebo objednat zámek jako samostatnou položku.Z | Skříně jsou řešeny jako stavebnice z jednotlivých komponentů o rozměrech výšky 300, 500, 600,700 a 900 mm, šířky 290, 390 a 550 mm a hloubky 240 a 350 mm. Jednotlivé komponenty jsou z plastické hmoty Prepreg (SMC), schválené EZÚ a Technický | 1 | 36 | 7A Skříně bez náplně | 2785 | - | Skříně jsou řešeny jako stavebnice z jednotlivých komponentů o rozměrech výšky 300, 500, 600,700 a 900 mm, šířky 290, 390 a 550 mm a hloubky 240 a 350 mm. Jednotlivé komponenty jsou z plastické hmoty Prepreg (SMC), schválené EZÚ a Technický
4842 | 73YZ 2.2.3 | 8595208618987 | PR 2.2.3 na stěnu | - | 3D | ks | 21 | 4540 | 5493.4 | 0.0721 | 0 | 0 | výr | 3D | 7A1 | X23 |  | Skříně jsou určeny pro instalaci elektrického zařízení ve svém vnitřním prostoru, z důvodů poskytnutí vhodné ochrany před vnějšími vlivy. Znaky Y a Z je nutné v objednávce nahradit kódem zámku, nebo objednat zámek jako samostatnou polož | Skříně jsou řešeny jako stavebnice z jednotlivých komponentů o rozměrech výšky 300, 500, 600,700 a 900 mm, šířky 290, 390 a 550 mm a hloubky 240 a 350 mm. Jednotlivé komponenty jsou z plastické hmoty Prepreg (SMC), schválené EZÚ a Technický | 1 | 36 | 7A Skříně bez náplně | 2805 | - | Skříně jsou řešeny jako stavebnice z jednotlivých komponentů o rozměrech výšky 300, 500, 600,700 a 900 mm, šířky 290, 390 a 550 mm a hloubky 240 a 350 mm. Jednotlivé komponenty jsou z plastické hmoty Prepreg (SMC), schválené EZÚ a Technický
1191 | 73YZ 3.1.1 | 8595208605956 | PR 3.1.1 na stěnu | - | 3D | ks | 21 | 4011 | 4853.31 | 0.1099 | 0 | 0 | výr | 3D | 7A1 | X11 |  | Skříně jsou určeny pro instalaci elektrického zařízení ve svém vnitřním prostoru, z důvodů poskytnutí vhodné ochrany před vnějšími vlivy. Znaky Y a Z je nutné v objednávce nahradit kódem zámku, nebo objednat zámek jako samostatnou položku.Z | Skříně jsou řešeny jako stavebnice z jednotlivých komponentů o rozměrech výšky 300, 500, 600,700 a 900 mm, šířky 290, 390 a 550 mm a hloubky 240 a 350 mm. Jednotlivé komponenty jsou z plastické hmoty Prepreg (SMC), schválené EZÚ a Technický | 1 | 36 | 7A Skříně bez náplně | 2709 | -
1471 | 73YZ 3.1.2 | 8595208608018 | PR 3.1.2 na stěnu | - | 3D | ks | 21 | 4204 | 5086.84 | 0.0964 | 0 | 0 | výr | 3D | 7A1 | X12 |  | Skříně jsou určeny pro instalaci elektrického zařízení ve svém vnitřním prostoru, z důvodů poskytnutí vhodné ochrany před vnějšími vlivy. Znaky Y a Z je nutné v objednávce nahradit kódem zámku, nebo objednat zámek jako samostatnou položku.Z | Skříně jsou řešeny jako stavebnice z jednotlivých komponentů o rozměrech výšky 300, 500, 600,700 a 900 mm, šířky 290, 390 a 550 mm a hloubky 240 a 350 mm. Jednotlivé komponenty jsou z plastické hmoty Prepreg (SMC), schválené EZÚ a Technický | 1 | 36 | 7A Skříně bez náplně | 2729 | -
22515 | 73YZ 3.1.2+1 | 8595208699955 | PR 3.1.2+1 na stěnu | - | 3D | ks | 21 | 9258 | 11202.18 | 0 | 0 | 0 | výr | 3D | 7A1 | X12 |  | Skříně jsou určeny pro instalaci elektrického zařízení ve svém vnitřním prostoru, z důvodů poskytnutí vhodné ochrany před vnějšími vlivy. Znaky Y a Z je nutné v objednávce nahradit kódem zámku, nebo objednat zámek jako samostatnou položku.Z | Skříně jsou řešeny jako stavebnice z jednotlivých komponentů o rozměrech výšky 300, 500, 600,700 a 900 mm, šířky 290, 390 a 550 mm a hloubky 240 a 350 mm. Jednotlivé komponenty jsou z plastické hmoty Prepreg (SMC), schválené EZÚ a Technický | 1 | 36 | 7A Skříně bez náplně | 2729 | -
4843 | 73YZ 3.1.3 | 8595208618994 | PR 3.1.3 na stěnu | - | 3D | ks | 21 | 4636 | 5609.56 | 0.077 | 0 | 0 | výr | 3D | 7A1 | X13 |  | Skříně jsou určeny pro instalaci elektrického zařízení ve svém vnitřním prostoru, z důvodů poskytnutí vhodné ochrany před vnějšími vlivy. Znaky Y a Z je nutné v objednávce nahradit kódem zámku, nebo objednat zámek jako samostatnou položku.Z | Skříně jsou řešeny jako stavebnice z jednotlivých komponentů o rozměrech výšky 300, 500, 600,700 a 900 mm, šířky 290, 390 a 550 mm a hloubky 240 a 350 mm. Jednotlivé komponenty jsou z plastické hmoty Prepreg (SMC), schválené EZÚ a Technický | 1 | 36 | 7A Skříně bez náplně | 2749 | - | Skříně jsou řešeny jako stavebnice z jednotlivých komponentů o rozměrech výšky 300, 500, 600,700 a 900 mm, šířky 290, 390 a 550 mm a hloubky 240 a 350 mm. Jednotlivé komponenty jsou z plastické hmoty Prepreg (SMC), schválené EZÚ a Technický
1179 | 73YZ 3.2.1 | 8595208605963 | PR 3.2.1 na stěnu | - | 3D | ks | 21 | 4265 | 5160.65 | 0.0924 | 0 | 0 | výr | 3D | 7A1 | X21 |  | Skříně jsou určeny pro instalaci elektrického zařízení ve svém vnitřním prostoru, z důvodů poskytnutí vhodné ochrany před vnějšími vlivy. Znaky Y a Z je nutné v objednávce nahradit kódem zámku, nebo objednat zámek jako samostatnou položku.Z | Skříně jsou řešeny jako stavebnice z jednotlivých komponentů o rozměrech výšky 300, 500, 600,700 a 900 mm, šířky 290, 390 a 550 mm a hloubky 240 a 350 mm. Jednotlivé komponenty jsou z plastické hmoty Prepreg (SMC), schválené EZÚ a Technický | 1 | 36 | 7A Skříně bez náplně | 2769 | -
4844 | 73YZ 3.2.2 | 8595208619007 | PR 3.2.2 na stěnu | - | 3D | ks | 21 | 4572 | 5532.12 | 0.0819 | 0 | 0 | výr | 3D | 7A1 | X22 |  | Skříně jsou určeny pro instalaci elektrického zařízení ve svém vnitřním prostoru, z důvodů poskytnutí vhodné ochrany před vnějšími vlivy. Znaky Y a Z je nutné v objednávce nahradit kódem zámku, nebo objednat zámek jako samostatnou položku.Z | Skříně jsou řešeny jako stavebnice z jednotlivých komponentů o rozměrech výšky 300, 500, 600,700 a 900 mm, šířky 290, 390 a 550 mm a hloubky 240 a 350 mm. Jednotlivé komponenty jsou z plastické hmoty Prepreg (SMC), schválené EZÚ a Technický | 1 | 36 | 7A Skříně bez náplně | 2789 | - | Skříně jsou řešeny jako stavebnice z jednotlivých komponentů o rozměrech výšky 300, 500, 600,700 a 900 mm, šířky 290, 390 a 550 mm a hloubky 240 a 350 mm. Jednotlivé komponenty jsou z plastické hmoty Prepreg (SMC), schválené EZÚ a Technický
4845 | 73YZ 3.2.3 | 8595208619014 | PR 3.2.3 na stěnu | - | 3D | ks | 21 | 5088 | 6156.48 | 0.0669 | 0 | 0 | výr | 3D | 7A1 | X23 |  | Skříně jsou určeny pro instalaci elektrického zařízení ve svém vnitřním prostoru, z důvodů poskytnutí vhodné ochrany před vnějšími vlivy. Znaky Y a Z je nutné v objednávce nahradit kódem zámku, nebo objednat zámek jako samostatnou polož | Skříně jsou řešeny jako stavebnice z jednotlivých komponentů o rozměrech výšky 300, 500, 600,700 a 900 mm, šířky 290, 390 a 550 mm a hloubky 240 a 350 mm. Jednotlivé komponenty jsou z plastické hmoty Prepreg (SMC), schválené EZÚ a Technický | 1 | 36 | 7A Skříně bez náplně | 2809 | - | Skříně jsou řešeny jako stavebnice z jednotlivých komponentů o rozměrech výšky 300, 500, 600,700 a 900 mm, šířky 290, 390 a 550 mm a hloubky 240 a 350 mm. Jednotlivé komponenty jsou z plastické hmoty Prepreg (SMC), schválené EZÚ a Technický
1455 | 73YZ 4.1.1 | 8595208608025 | PR 4.1.1 na stěnu | - | 3D | ks | 21 | 4329 | 5238.09 | 0.0983 | 0 | 0 | výr | 3D | 7A1 | X11 |  | Skříně jsou určeny pro instalaci elektrického zařízení ve svém vnitřním prostoru, z důvodů poskytnutí vhodné ochrany před vnějšími vlivy. Znaky Y a Z je nutné v objednávce nahradit kódem zámku, nebo objednat zámek jako samostatnou položku.Z | Skříně jsou řešeny jako stavebnice z jednotlivých komponentů o rozměrech výšky 300, 500, 600,700 a 900 mm, šířky 290, 390 a 550 mm a hloubky 240 a 350 mm. Jednotlivé komponenty jsou z plastické hmoty Prepreg (SMC), schválené EZÚ a Technický | 1 | 36 | 7A Skříně bez náplně | 2713 | -
1156 | 73YZ 4.1.2 | 8595208605970 | PR 4.1.2 na stěnu | - | 3D | ks | 21 | 4604 | 5570.84 | 0.0855 | 0 | 0 | výr | 3D | 7A1 | X12 |  | Skříně jsou určeny pro instalaci elektrického zařízení ve svém vnitřním prostoru, z důvodů poskytnutí vhodné ochrany před vnějšími vlivy. Znaky Y a Z je nutné v objednávce nahradit kódem zámku, nebo objednat zámek jako samostatnou položku.Z | Skříně jsou řešeny jako stavebnice z jednotlivých komponentů o rozměrech výšky 300, 500, 600,700 a 900 mm, šířky 290, 390 a 550 mm a hloubky 240 a 350 mm. Jednotlivé komponenty jsou z plastické hmoty Prepreg (SMC), schválené EZÚ a Technický | 1 | 36 | 7A Skříně bez náplně | 2733 | -
4846 | 73YZ 4.1.3 | 8595208695483 | PR 4.1.3 na stěnu | - | 3D | ks | 21 | 5136 | 6214.56 | 0.0689 | 0 | 0 | výr | 3D | 7A1 | X13 |  | Skříně jsou určeny pro instalaci elektrického zařízení ve svém vnitřním prostoru, z důvodů poskytnutí vhodné ochrany před vnějšími vlivy. Znaky Y a Z je nutné v objednávce nahradit kódem zámku, nebo objednat zámek jako samostatnou položku.Z | Skříně jsou řešeny jako stavebnice z jednotlivých komponentů o rozměrech výšky 300, 500, 600,700 a 900 mm, šířky 290, 390 a 550 mm a hloubky 240 a 350 mm. Jednotlivé komponenty jsou z plastické hmoty Prepreg (SMC), schválené EZÚ a Technický | 1 | 36 | 7A Skříně bez náplně | 2753 | - | Skříně jsou řešeny jako stavebnice z jednotlivých komponentů o rozměrech výšky 300, 500, 600,700 a 900 mm, šířky 290, 390 a 550 mm a hloubky 240 a 350 mm. Jednotlivé komponenty jsou z plastické hmoty Prepreg (SMC), schválené EZÚ a Technický
4847 | 73YZ 4.2.1 | 8595208619038 | PR 4.2.1 na stěnu | - | 3D | ks | 21 | 4765 | 5765.65 | 0.0827 | 0 | 0 | výr | 3D | 7A1 | X21 |  | Skříně jsou určeny pro instalaci elektrického zařízení ve svém vnitřním prostoru, z důvodů poskytnutí vhodné ochrany před vnějšími vlivy. Znaky Y a Z je nutné v objednávce nahradit kódem zámku, nebo objednat zámek jako samostatnou položku.Z | Skříně jsou řešeny jako stavebnice z jednotlivých komponentů o rozměrech výšky 300, 500, 600,700 a 900 mm, šířky 290, 390 a 550 mm a hloubky 240 a 350 mm. Jednotlivé komponenty jsou z plastické hmoty Prepreg (SMC), schválené EZÚ a Technický | 1 | 36 | 7A Skříně bez náplně | 2773 | - | Skříně jsou řešeny jako stavebnice z jednotlivých komponentů o rozměrech výšky 300, 500, 600,700 a 900 mm, šířky 290, 390 a 550 mm a hloubky 240 a 350 mm. Jednotlivé komponenty jsou z plastické hmoty Prepreg (SMC), schválené EZÚ a Technický
4848 | 73YZ 4.2.2 | 8595208619045 | PR 4.2.2 na stěnu | - | 3D | ks | 21 | 5033 | 6089.93 | 0.0728 | 0 | 0 | výr | 3D | 7A1 | X22 |  | Skříně jsou určeny pro instalaci elektrického zařízení ve svém vnitřním prostoru, z důvodů poskytnutí vhodné ochrany před vnějšími vlivy. Znaky Y a Z je nutné v objednávce nahradit kódem zámku, nebo objednat zámek jako samostatnou položku.Z | Skříně jsou řešeny jako stavebnice z jednotlivých komponentů o rozměrech výšky 300, 500, 600,700 a 900 mm, šířky 290, 390 a 550 mm a hloubky 240 a 350 mm. Jednotlivé komponenty jsou z plastické hmoty Prepreg (SMC), schválené EZÚ a Technický | 1 | 36 | 7A Skříně bez náplně | 2793 | - | Skříně jsou řešeny jako stavebnice z jednotlivých komponentů o rozměrech výšky 300, 500, 600,700 a 900 mm, šířky 290, 390 a 550 mm a hloubky 240 a 350 mm. Jednotlivé komponenty jsou z plastické hmoty Prepreg (SMC), schválené EZÚ a Technický
4849 | 73YZ 4.2.3 | 8595208619052 | PR 4.2.3 na stěnu | - | 3D | ks | 21 | 5686 | 6880.06 | 0.0599 | 0 | 0 | výr | 3D | 7A1 | X23 |  | Skříně jsou určeny pro instalaci elektrického zařízení ve svém vnitřním prostoru, z důvodů poskytnutí vhodné ochrany před vnějšími vlivy. Znaky Y a Z je nutné v objednávce nahradit kódem zámku, nebo objednat zámek jako samostatnou položku.Z | Skříně jsou řešeny jako stavebnice z jednotlivých komponentů o rozměrech výšky 300, 500, 600,700 a 900 mm, šířky 290, 390 a 550 mm a hloubky 240 a 350 mm. Jednotlivé komponenty jsou z plastické hmoty Prepreg (SMC), schválené EZÚ a Technický | 1 | 36 | 7A Skříně bez náplně | 2813 | - | Skříně jsou řešeny jako stavebnice z jednotlivých komponentů o rozměrech výšky 300, 500, 600,700 a 900 mm, šířky 290, 390 a 550 mm a hloubky 240 a 350 mm. Jednotlivé komponenty jsou z plastické hmoty Prepreg (SMC), schválené EZÚ a Technický
1121 | 73YZ 5.1.1 | 8595208605987 | PR 5.1.1 na stěnu | - | 3D | ks | 21 | 4684 | 5667.64 | 0.0823 | 0 | 0 | výr | 3D | 7A1 | X11 |  | Skříně jsou určeny pro instalaci elektrického zařízení ve svém vnitřním prostoru, z důvodů poskytnutí vhodné ochrany před vnějšími vlivy. Znaky Y a Z je nutné v objednávce nahradit kódem zámku, nebo objednat zámek jako samostatnou položku.Z | Skříně jsou řešeny jako stavebnice z jednotlivých komponentů o rozměrech výšky 300, 500, 600,700 a 900 mm, šířky 290, 390 a 550 mm a hloubky 240 a 350 mm. Jednotlivé komponenty jsou z plastické hmoty Prepreg (SMC), schválené EZÚ a Technický | 1 | 36 | 7A Skříně bez náplně | 2717 | -
4850 | 73YZ 5.1.2 | 8595208619069 | PR 5.1.2 na stěnu | - | 3D | ks | 21 | 4991 | 6039.11 | 0.0705 | 0 | 0 | výr | 3D | 7A1 | X12 |  | Skříně jsou určeny pro instalaci elektrického zařízení ve svém vnitřním prostoru, z důvodů poskytnutí vhodné ochrany před vnějšími vlivy. Znaky Y a Z je nutné v objednávce nahradit kódem zámku, nebo objednat zámek jako samostatnou položku.Z | Skříně jsou řešeny jako stavebnice z jednotlivých komponentů o rozměrech výšky 300, 500, 600,700 a 900 mm, šířky 290, 390 a 550 mm a hloubky 240 a 350 mm. Jednotlivé komponenty jsou z plastické hmoty Prepreg (SMC), schválené EZÚ a Technický | 1 | 36 | 7A Skříně bez náplně | 2737 | - | Skříně jsou řešeny jako stavebnice z jednotlivých komponentů o rozměrech výšky 300, 500, 600,700 a 900 mm, šířky 290, 390 a 550 mm a hloubky 240 a 350 mm. Jednotlivé komponenty jsou z plastické hmoty Prepreg (SMC), schválené EZÚ a Technický
21798 | 73YZ 5.1.22 | 8595208696633 | PR 5.1.22 na stěnu | - | 3D | ks | 21 | 9981 | 12077.01 | 0 | 0 | 0 | výr | 3D | 7A1 | X12 |  | Skříně jsou určeny pro instalaci elektrického zařízení ve svém vnitřním prostoru, z důvodů poskytnutí vhodné ochrany před vnějšími vlivy. Znaky Y a Z je nutné v objednávce nahradit kódem zámku, nebo objednat zámek jako samostatnou položku.Z | Skříně jsou řešeny jako stavebnice z jednotlivých komponentů o rozměrech výšky 300, 500, 600,700 a 900 mm, šířky 290, 390 a 550 mm a hloubky 240 a 350 mm. Jednotlivé komponenty jsou z plastické hmoty Prepreg (SMC), schválené EZÚ a Technický | 1 | 36 | 7A Skříně bez náplně | 2737 | - | Skříně jsou řešeny jako stavebnice z jednotlivých komponentů o rozměrech výšky 300, 500, 600,700 a 900 mm, šířky 290, 390 a 550 mm a hloubky 240 a 350 mm. Jednotlivé komponenty jsou z plastické hmoty Prepreg (SMC), schválené EZÚ a Technický
1122 | 73YZ 5.1.3 | 8595208605994 | PR 5.1.3 na stěnu | - | 3D | ks | 21 | 5670 | 6860.7 | 0.0585 | 0 | 0 | výr | 3D | 7A1 | X13 |  | Skříně jsou určeny pro instalaci elektrického zařízení ve svém vnitřním prostoru, z důvodů poskytnutí vhodné ochrany před vnějšími vlivy. Znaky Y a Z je nutné v objednávce nahradit kódem zámku, nebo objednat zámek jako samostatnou položku.Z | Skříně jsou řešeny jako stavebnice z jednotlivých komponentů o rozměrech výšky 300, 500, 600,700 a 900 mm, šířky 290, 390 a 550 mm a hloubky 240 a 350 mm. Jednotlivé komponenty jsou z plastické hmoty Prepreg (SMC), schválené EZÚ a Technický | 1 | 36 | 7A Skříně bez náplně | 2757 | -
22440 | 73YZ 5.1.33 | 8595208699979 | PR 5.1.33 na stěnu | - | 3D | ks | 21 | 11338 | 13718.98 | 0 | 0 | 0 | výr | 3D | 7A1 | X13 |  | Skříně jsou určeny pro instalaci elektrického zařízení ve svém vnitřním prostoru, z důvodů poskytnutí vhodné ochrany před vnějšími vlivy. Znaky Y a Z je nutné v objednávce nahradit kódem zámku, nebo objednat zámek jako samostatnou položku. | Skříně jsou řešeny jako stavebnice z jednotlivých komponentů o rozměrech výšky 300, 500, 600,700 a 900 mm, šířky 290, 390 a 550 mm a hloubky 240 a 350 mm. Jednotlivé komponenty jsou z plastické hmoty Prepreg (SMC), schválené EZÚ a Technický | 1 | 36 | 7A Skříně bez náplně | 2758 | -
4851 | 73YZ 5.2.1 | 8595208619076 | PR 5.2.1 na stěnu | - | 3D | ks | 21 | 5217 | 6312.57 | 0.0692 | 0 | 0 | výr | 3D | 7A1 | X21 |  | Skříně jsou určeny pro instalaci elektrického zařízení ve svém vnitřním prostoru, z důvodů poskytnutí vhodné ochrany před vnějšími vlivy. Znaky Y a Z je nutné v objednávce nahradit kódem zámku, nebo objednat zámek jako samostatnou položku.Z | Skříně jsou řešeny jako stavebnice z jednotlivých komponentů o rozměrech výšky 300, 500, 600,700 a 900 mm, šířky 290, 390 a 550 mm a hloubky 240 a 350 mm. Jednotlivé komponenty jsou z plastické hmoty Prepreg (SMC), schválené EZÚ a Technický | 1 | 36 | 7A Skříně bez náplně | 2777 | - | Skříně jsou řešeny jako stavebnice z jednotlivých komponentů o rozměrech výšky 300, 500, 600,700 a 900 mm, šířky 290, 390 a 550 mm a hloubky 240 a 350 mm. Jednotlivé komponenty jsou z plastické hmoty Prepreg (SMC), schválené EZÚ a Technický
4852 | 73YZ 5.2.2 | 8595208619083 | PR 5.2.2 na stěnu | - | 3D | ks | 21 | 5524 | 6684.04 | 0.0603 | 0 | 0 | výr | 3D | 7A1 | X22 |  | Skříně jsou určeny pro instalaci elektrického zařízení ve svém vnitřním prostoru, z důvodů poskytnutí vhodné ochrany před vnějšími vlivy. Znaky Y a Z je nutné v objednávce nahradit kódem zámku, nebo objednat zámek jako samostatnou položku.Z | Skříně jsou řešeny jako stavebnice z jednotlivých komponentů o rozměrech výšky 300, 500, 600,700 a 900 mm, šířky 290, 390 a 550 mm a hloubky 240 a 350 mm. Jednotlivé komponenty jsou z plastické hmoty Prepreg (SMC), schválené EZÚ a Technický | 1 | 36 | 7A Skříně bez náplně | 2797 | - | Skříně jsou řešeny jako stavebnice z jednotlivých komponentů o rozměrech výšky 300, 500, 600,700 a 900 mm, šířky 290, 390 a 550 mm a hloubky 240 a 350 mm. Jednotlivé komponenty jsou z plastické hmoty Prepreg (SMC), schválené EZÚ a Technický
21755 | 73YZ 5.2.22 | 8595208696640 | PR 5.2.22 na stěnu | - | 3D | ks | 21 | 11047 | 13366.87 | 0 | 0 | 0 | výr | 3D | 7A1 | X22 |  | Skříně jsou určeny pro instalaci elektrického zařízení ve svém vnitřním prostoru, z důvodů poskytnutí vhodné ochrany před vnějšími vlivy. Znaky Y a Z je nutné v objednávce nahradit kódem zámku, nebo objednat zámek jako samostatnou položku.Z | Skříně jsou řešeny jako stavebnice z jednotlivých komponentů o rozměrech výšky 300, 500, 600,700 a 900 mm, šířky 290, 390 a 550 mm a hloubky 240 a 350 mm. Jednotlivé komponenty jsou z plastické hmoty Prepreg (SMC), schválené EZÚ a Technický | 1 | 36 | 7A Skříně bez náplně | 2797 | - | Skříně jsou řešeny jako stavebnice z jednotlivých komponentů o rozměrech výšky 300, 500, 600,700 a 900 mm, šířky 290, 390 a 550 mm a hloubky 240 a 350 mm. Jednotlivé komponenty jsou z plastické hmoty Prepreg (SMC), schválené EZÚ a Technický
1036 | 73YZ 5.2.3 | 8595208606007 | PR 5.2.3 na stěnu | - | 3D | ks | 21 | 6299 | 7621.79 | 0.0509 | 0 | 0 | výr | 3D | 7A1 | X23 |  | Skříně jsou určeny pro instalaci elektrického zařízení ve svém vnitřním prostoru, z důvodů poskytnutí vhodné ochrany před vnějšími vlivy. Znaky Y a Z je nutné v objednávce nahradit kódem zámku, nebo objednat zámek jako samostatnou položku.Z | Skříně jsou řešeny jako stavebnice z jednotlivých komponentů o rozměrech výšky 300, 500, 600,700 a 900 mm, šířky 290, 390 a 550 mm a hloubky 240 a 350 mm. Jednotlivé komponenty jsou z plastické hmoty Prepreg (SMC), schválené EZÚ a Technický | 1 | 36 | 7A Skříně bez náplně | 2817 | -
21658 | 73YZ54 1.1.1 | 8595208614613 | PR 1.1.1 na stěnu IP54 | - | 3D | ks | 21 | 3464 | 4191.44 | 0.1667 | 0 | 0 | výr | 3D | 7A1 | X11 |  | Skříně jsou určeny pro instalaci elektrického zařízení ve svém vnitřním prostoru, z důvodů poskytnutí vhodné ochrany před vnějšími vlivy. Znaky Y a Z je nutné v objednávce nahradit kódem zámku, nebo objednat zámek jako samostatnou položku.Z | Skříně jsou řešeny jako stavebnice z jednotlivých komponentů o rozměrech výšky 300, 500, 600,700 a 900 mm, šířky 290, 390 a 550 mm a hloubky 240 a 350 mm. Jednotlivé komponenty jsou z plastické hmoty Prepreg (SMC), schválené EZÚ a Technický | 1 | 36 | 7A Skříně bez náplně | 2709 | -
21998 | 73YZ54 1.1.2 | 8595208697517 | PR 1.1.2 na stěnu IP54 | - | 3D | ks | 21 | 3630 | 4392.3 | 0.1413 | 0 | 0 | výr | 3D | 7A1 | X12 |  | Skříně jsou určeny pro instalaci elektrického zařízení ve svém vnitřním prostoru, z důvodů poskytnutí vhodné ochrany před vnějšími vlivy. Znaky Y a Z je nutné v objednávce nahradit kódem zámku, nebo objednat zámek jako samostatnou položku.Z | Skříně jsou řešeny jako stavebnice z jednotlivých komponentů o rozměrech výšky 300, 500, 600,700 a 900 mm, šířky 290, 390 a 550 mm a hloubky 240 a 350 mm. Jednotlivé komponenty jsou z plastické hmoty Prepreg (SMC), schválené EZÚ a Technický | 1 | 36 | 7A Skříně bez náplně | 2704 | -
24798 | 73YZ54 1.1.3 | 8595208640230 | PR 1.1.3 na stěnu IP54 | - | 3D | ks | 21 | 3953 | 4783.13 | 0.111 | 0 | 0 | výr | 3D | 7A1 | X13 |  | Skříně jsou určeny pro instalaci elektrického zařízení ve svém vnitřním prostoru, z důvodů poskytnutí vhodné ochrany před vnějšími vlivy. Znaky Y a Z je nutné v objednávce nahradit kódem zámku, nebo objednat zámek jako samostatnou položku.Z | Skříně jsou řešeny jako stavebnice z jednotlivých komponentů o rozměrech výšky 300, 500, 600,700 a 900 mm, šířky 290, 390 a 550 mm a hloubky 240 a 350 mm. Jednotlivé komponenty jsou z plastické hmoty Prepreg (SMC), schválené EZÚ a Technický | 1 | 36 | 7A Skříně bez náplně | 2704 | -
24799 | 73YZ54 1.2.1 | 8595208637414 | PR 1.2.1 na stěnu IP54 | - | 3D | ks | 21 | 3597 | 4352.37 | 0.1394 | 0 | 0 | výr | 3D | 7A1 | X21 |  | Skříně jsou určeny pro instalaci elektrického zařízení ve svém vnitřním prostoru, z důvodů poskytnutí vhodné ochrany před vnějšími vlivy. Znaky Y a Z je nutné v objednávce nahradit kódem zámku, nebo objednat zámek jako samostatnou položku.Z | Skříně jsou řešeny jako stavebnice z jednotlivých komponentů o rozměrech výšky 300, 500, 600,700 a 900 mm, šířky 290, 390 a 550 mm a hloubky 240 a 350 mm. Jednotlivé komponenty jsou z plastické hmoty Prepreg (SMC), schválené EZÚ a Technický | 1 | 36 | 7A Skříně bez náplně | 2709 | -
24800 | 73YZ54 1.2.2 | 8595208674556 | PR 1.2.2 na stěnu IP54 | - | 3D | ks | 21 | 3843 | 4650.03 | 0.1193 | 0 | 0 | výr | 3D | 7A1 | X22 |  | Skříně jsou určeny pro instalaci elektrického zařízení ve svém vnitřním prostoru, z důvodů poskytnutí vhodné ochrany před vnějšími vlivy. Znaky Y a Z je nutné v objednávce nahradit kódem zámku, nebo objednat zámek jako samostatnou položku.Z | Skříně jsou řešeny jako stavebnice z jednotlivých komponentů o rozměrech výšky 300, 500, 600,700 a 900 mm, šířky 290, 390 a 550 mm a hloubky 240 a 350 mm. Jednotlivé komponenty jsou z plastické hmoty Prepreg (SMC), schválené EZÚ a Technický | 1 | 36 | 7A Skříně bez náplně | 2709 | -
24801 | 73YZ54 1.2.3 | 8595208640544 | PR 1.2.3 na stěnu IP54 | - | 3D | ks | 21 | 4258 | 5152.18 | 0.0958 | 0 | 0 | výr | 3D | 7A1 | X23 |  | Skříně jsou určeny pro instalaci elektrického zařízení ve svém vnitřním prostoru, z důvodů poskytnutí vhodné ochrany před vnějšími vlivy. Znaky Y a Z je nutné v objednávce nahradit kódem zámku, nebo objednat zámek jako samostatnou položku.Z | Skříně jsou řešeny jako stavebnice z jednotlivých komponentů o rozměrech výšky 300, 500, 600,700 a 900 mm, šířky 290, 390 a 550 mm a hloubky 240 a 350 mm. Jednotlivé komponenty jsou z plastické hmoty Prepreg (SMC), schválené EZÚ a Technický | 1 | 36 | 7A Skříně bez náplně | 2709 | -
22712 | 73YZ54 2.1.1 | 8595208657603 | PR 2.1.1 na stěnu IP54 | - | 3D | ks | 21 | 3829 | 4633.09 | 0.1238 | 0 | 0 | výr | 3D | 7A1 | X11 |  | Skříně jsou určeny pro instalaci elektrického zařízení ve svém vnitřním prostoru, z důvodů poskytnutí vhodné ochrany před vnějšími vlivy. Znaky Y a Z je nutné v objednávce nahradit kódem zámku, nebo objednat zámek jako samostatnou položku.Z | Skříně jsou řešeny jako stavebnice z jednotlivých komponentů o rozměrech výšky 300, 500, 600,700 a 900 mm, šířky 290, 390 a 550 mm a hloubky 240 a 350 mm. Jednotlivé komponenty jsou z plastické hmoty Prepreg (SMC), schválené EZÚ a Technický | 1 | 36 | 7A Skříně bez náplně | 2704 | -
24802 | 73YZ54 2.1.2 | 8595208689758 | PR 2.1.2 na stěnu IP54 | - | 3D | ks | 21 | 3966 | 4798.86 | 0.1059 | 0 | 0 | výr | 3D | 7A1 | X12 |  | Skříně jsou určeny pro instalaci elektrického zařízení ve svém vnitřním prostoru, z důvodů poskytnutí vhodné ochrany před vnějšími vlivy. Znaky Y a Z je nutné v objednávce nahradit kódem zámku, nebo objednat zámek jako samostatnou položku.Z | Skříně jsou řešeny jako stavebnice z jednotlivých komponentů o rozměrech výšky 300, 500, 600,700 a 900 mm, šířky 290, 390 a 550 mm a hloubky 240 a 350 mm. Jednotlivé komponenty jsou z plastické hmoty Prepreg (SMC), schválené EZÚ a Technický | 1 | 36 | 7A Skříně bez náplně | 2704 | -
24803 | 73YZ54 2.1.3 | 8595208636967 | PR 2.1.3 na stěnu IP54 | - | 3D | ks | 21 | 4461 | 5397.81 | 0.0844 | 0 | 0 | výr | 3D | 7A1 | X13 |  | Skříně jsou určeny pro instalaci elektrického zařízení ve svém vnitřním prostoru, z důvodů poskytnutí vhodné ochrany před vnějšími vlivy. Znaky Y a Z je nutné v objednávce nahradit kódem zámku, nebo objednat zámek jako samostatnou položku.Z | Skříně jsou řešeny jako stavebnice z jednotlivých komponentů o rozměrech výšky 300, 500, 600,700 a 900 mm, šířky 290, 390 a 550 mm a hloubky 240 a 350 mm. Jednotlivé komponenty jsou z plastické hmoty Prepreg (SMC), schválené EZÚ a Technický | 1 | 36 | 7A Skříně bez náplně | 2704 | -
24804 | 73YZ54 2.2.1 | 8595208638572 | PR 2.2.1 na stěnu IP54 | - | 3D | ks | 21 | 3978 | 4813.38 | 0.1173 | 0 | 0 | výr | 3D | 7A1 | X21 |  | Skříně jsou určeny pro instalaci elektrického zařízení ve svém vnitřním prostoru, z důvodů poskytnutí vhodné ochrany před vnějšími vlivy. Znaky Y a Z je nutné v objednávce nahradit kódem zámku, nebo objednat zámek jako samostatnou položku.Z | Skříně jsou řešeny jako stavebnice z jednotlivých komponentů o rozměrech výšky 300, 500, 600,700 a 900 mm, šířky 290, 390 a 550 mm a hloubky 240 a 350 mm. Jednotlivé komponenty jsou z plastické hmoty Prepreg (SMC), schválené EZÚ a Technický | 1 | 36 | 7A Skříně bez náplně |  | - | Skříně jsou řešeny jako stavebnice z jednotlivých komponentů o rozměrech výšky 300, 500, 600,700 a 900 mm, šířky 290, 390 a 550 mm a hloubky 240 a 350 mm. Jednotlivé komponenty jsou z plastické hmoty Prepreg (SMC), schválené EZÚ a Technický
21574 | 73YZ54 2.2.2 | 8595208695490 | PR 2.2.2 na stěnu IP54 | - | 3D | ks | 21 | 4232 | 5120.72 | 0.0882 | 0 | 0 | výr | 3D | 7A1 | X22 |  | Skříně jsou určeny pro instalaci elektrického zařízení ve svém vnitřním prostoru, z důvodů poskytnutí vhodné ochrany před vnějšími vlivy. Znaky Y a Z je nutné v objednávce nahradit kódem zámku, nebo objednat zámek jako samostatnou položku.Z | Skříně jsou řešeny jako stavebnice z jednotlivých komponentů o rozměrech výšky 300, 500, 600,700 a 900 mm, šířky 290, 390 a 550 mm a hloubky 240 a 350 mm. Jednotlivé komponenty jsou z plastické hmoty Prepreg (SMC), schválené EZÚ a Technický | 1 | 36 | 7A Skříně bez náplně | 2785 | - | Skříně jsou řešeny jako stavebnice z jednotlivých komponentů o rozměrech výšky 300, 500, 600,700 a 900 mm, šířky 290, 390 a 550 mm a hloubky 240 a 350 mm. Jednotlivé komponenty jsou z plastické hmoty Prepreg (SMC), schválené EZÚ a Technický
24805 | 73YZ54 2.2.3 | 8595208654787 | PR 2.2.3 na stěnu IP54 | - | 3D | ks | 21 | 4766 | 5766.86 | 0.0721 | 0 | 0 | výr | 3D | 7A1 | X23 |  | Skříně jsou určeny pro instalaci elektrického zařízení ve svém vnitřním prostoru, z důvodů poskytnutí vhodné ochrany před vnějšími vlivy. Znaky Y a Z je nutné v objednávce nahradit kódem zámku, nebo objednat zámek jako samostatnou položku.Z | Skříně jsou řešeny jako stavebnice z jednotlivých komponentů o rozměrech výšky 300, 500, 600,700 a 900 mm, šířky 290, 390 a 550 mm a hloubky 240 a 350 mm. Jednotlivé komponenty jsou z plastické hmoty Prepreg (SMC), schválené EZÚ a Technický | 1 | 36 | 7A Skříně bez náplně |  | - | Skříně jsou řešeny jako stavebnice z jednotlivých komponentů o rozměrech výšky 300, 500, 600,700 a 900 mm, šířky 290, 390 a 550 mm a hloubky 240 a 350 mm. Jednotlivé komponenty jsou z plastické hmoty Prepreg (SMC), schválené EZÚ a Technický
21479 | 73YZ54 3.1.1 | 8595208695506 | PR 3.1.1 na stěnu IP54 | - | 3D | ks | 21 | 4211 | 5095.31 | 0.1099 | 0 | 0 | výr | 3D | 7A1 | X11 |  | Skříně jsou určeny pro instalaci elektrického zařízení ve svém vnitřním prostoru, z důvodů poskytnutí vhodné ochrany před vnějšími vlivy. Znaky Y a Z je nutné v objednávce nahradit kódem zámku, nebo objednat zámek jako samostatnou položku.Z | Skříně jsou řešeny jako stavebnice z jednotlivých komponentů o rozměrech výšky 300, 500, 600,700 a 900 mm, šířky 290, 390 a 550 mm a hloubky 240 a 350 mm. Jednotlivé komponenty jsou z plastické hmoty Prepreg (SMC), schválené EZÚ a Technický | 1 | 36 | 7A Skříně bez náplně | 2709 | -
21780 | 73YZ54 3.1.2 | 8595208696657 | PR 3.1.2 na stěnu IP54 | - | 3D | ks | 21 | 4414 | 5340.94 | 0.0964 | 0 | 0 | výr | 3D | 7A1 | X12 |  | Skříně jsou určeny pro instalaci elektrického zařízení ve svém vnitřním prostoru, z důvodů poskytnutí vhodné ochrany před vnějšími vlivy. Znaky Y a Z je nutné v objednávce nahradit kódem zámku, nebo objednat zámek jako samostatnou položku.Z | Skříně jsou řešeny jako stavebnice z jednotlivých komponentů o rozměrech výšky 300, 500, 600,700 a 900 mm, šířky 290, 390 a 550 mm a hloubky 240 a 350 mm. Jednotlivé komponenty jsou z plastické hmoty Prepreg (SMC), schválené EZÚ a Technický | 1 | 36 | 7A Skříně bez náplně | 2709 | -
22013 | 73YZ54 3.1.3 | 8595208697524 | PR 3.1.3 na stěnu IP54 | - | 3D | ks | 21 | 4868 | 5890.28 | 0.077 | 0 | 0 | výr | 3D | 7A1 | X13 |  | Skříně jsou určeny pro instalaci elektrického zařízení ve svém vnitřním prostoru, z důvodů poskytnutí vhodné ochrany před vnějšími vlivy. Znaky Y a Z je nutné v objednávce nahradit kódem zámku, nebo objednat zámek jako samostatnou položku.Z | Skříně jsou řešeny jako stavebnice z jednotlivých komponentů o rozměrech výšky 300, 500, 600,700 a 900 mm, šířky 290, 390 a 550 mm a hloubky 240 a 350 mm. Jednotlivé komponenty jsou z plastické hmoty Prepreg (SMC), schválené EZÚ a Technický | 1 | 36 | 7A Skříně bez náplně | 2709 | -
24806 | 73YZ54 3.2.1 | 8595208679056 | PR 3.2.1 na stěnu IP54 | - | 3D | ks | 21 | 4479 | 5419.59 | 0.0924 | 0 | 0 | výr | 3D | 7A1 | X21 |  | Skříně jsou určeny pro instalaci elektrického zařízení ve svém vnitřním prostoru, z důvodů poskytnutí vhodné ochrany před vnějšími vlivy. Znaky Y a Z je nutné v objednávce nahradit kódem zámku, nebo objednat zámek jako samostatnou položku.Z | Skříně jsou řešeny jako stavebnice z jednotlivých komponentů o rozměrech výšky 300, 500, 600,700 a 900 mm, šířky 290, 390 a 550 mm a hloubky 240 a 350 mm. Jednotlivé komponenty jsou z plastické hmoty Prepreg (SMC), schválené EZÚ a Technický | 1 | 36 | 7A Skříně bez náplně | 2709 | -
24807 | 73YZ54 3.2.2 | 8595208640476 | PR 3.2.2 na stěnu IP54 | - | 3D | ks | 21 | 4801 | 5809.21 | 0.0819 | 0 | 0 | výr | 3D | 7A1 | X22 |  | Skříně jsou určeny pro instalaci elektrického zařízení ve svém vnitřním prostoru, z důvodů poskytnutí vhodné ochrany před vnějšími vlivy. Znaky Y a Z je nutné v objednávce nahradit kódem zámku, nebo objednat zámek jako samostatnou položku.Z | Skříně jsou řešeny jako stavebnice z jednotlivých komponentů o rozměrech výšky 300, 500, 600,700 a 900 mm, šířky 290, 390 a 550 mm a hloubky 240 a 350 mm. Jednotlivé komponenty jsou z plastické hmoty Prepreg (SMC), schválené EZÚ a Technický | 1 | 36 | 7A Skříně bez náplně | 2709 | -
24808 | 73YZ54 3.2.3 | 8595208659713 | PR 3.2.3 na stěnu IP54 | - | 3D | ks | 21 | 5343 | 6465.03 | 0.0669 | 0 | 0 | výr | 3D | 7A1 | X23 |  | Skříně jsou určeny pro instalaci elektrického zařízení ve svém vnitřním prostoru, z důvodů poskytnutí vhodné ochrany před vnějšími vlivy. Znaky Y a Z je nutné v objednávce nahradit kódem zámku, nebo objednat zámek jako samostatnou položku.Z | Skříně jsou řešeny jako stavebnice z jednotlivých komponentů o rozměrech výšky 300, 500, 600,700 a 900 mm, šířky 290, 390 a 550 mm a hloubky 240 a 350 mm. Jednotlivé komponenty jsou z plastické hmoty Prepreg (SMC), schválené EZÚ a Technický | 1 | 36 | 7A Skříně bez náplně | 2709 | -
22555 | 73YZ54 4.1.1 | 8595208699986 | PR 4.1.1 na stěnu IP54 | - | 3D | ks | 21 | 4545 | 5499.45 | 0.0983 | 0 | 0 | výr | 3D | 7A1 | X11 |  | Skříně jsou určeny pro instalaci elektrického zařízení ve svém vnitřním prostoru, z důvodů poskytnutí vhodné ochrany před vnějšími vlivy. Znaky Y a Z je nutné v objednávce nahradit kódem zámku, nebo objednat zámek jako samostatnou položku.Z | Skříně jsou řešeny jako stavebnice z jednotlivých komponentů o rozměrech výšky 300, 500, 600,700 a 900 mm, šířky 290, 390 a 550 mm a hloubky 240 a 350 mm. Jednotlivé komponenty jsou z plastické hmoty Prepreg (SMC), schválené EZÚ a Technický | 1 | 36 | 7A Skříně bez náplně |  | -
22517 | 73YZ54 4.1.2 | 8595208699993 | PR 4.1.2 na stěnu IP54 | - | 3D | ks | 21 | 4834 | 5849.14 | 0.0855 | 0 | 0 | výr | 3D | 7A1 | X12 |  | Skříně jsou určeny pro instalaci elektrického zařízení ve svém vnitřním prostoru, z důvodů poskytnutí vhodné ochrany před vnějšími vlivy. Znaky Y a Z je nutné v objednávce nahradit kódem zámku, nebo objednat zámek jako samostatnou položku.Z | Skříně jsou řešeny jako stavebnice z jednotlivých komponentů o rozměrech výšky 300, 500, 600,700 a 900 mm, šířky 290, 390 a 550 mm a hloubky 240 a 350 mm. Jednotlivé komponenty jsou z plastické hmoty Prepreg (SMC), schválené EZÚ a Technický | 1 | 36 | 7A Skříně bez náplně | 2709 | -
21878 | 73YZ54 4.1.3 | 8595208696664 | PR 4.1.3 na stěnu IP54 | - | 3D | ks | 21 | 5394 | 6526.74 | 0.0689 | 0 | 0 | výr | 3D | 7A1 | X13 |  | Skříně jsou určeny pro instalaci elektrického zařízení ve svém vnitřním prostoru, z důvodů poskytnutí vhodné ochrany před vnějšími vlivy. Znaky Y a Z je nutné v objednávce nahradit kódem zámku, nebo objednat zámek jako samostatnou položku.Z | Skříně jsou řešeny jako stavebnice z jednotlivých komponentů o rozměrech výšky 300, 500, 600,700 a 900 mm, šířky 290, 390 a 550 mm a hloubky 240 a 350 mm. Jednotlivé komponenty jsou z plastické hmoty Prepreg (SMC), schválené EZÚ a Technický | 1 | 36 | 7A Skříně bez náplně | 2709 | -
24809 | 73YZ54 4.2.1 | 8595208690228 | PR 4.2.1 na stěnu IP54 | - | 3D | ks | 21 | 5004 | 6054.84 | 0.0827 | 0 | 0 | výr | 3D | 7A1 | X21 |  | Skříně jsou určeny pro instalaci elektrického zařízení ve svém vnitřním prostoru, z důvodů poskytnutí vhodné ochrany před vnějšími vlivy. Znaky Y a Z je nutné v objednávce nahradit kódem zámku, nebo objednat zámek jako samostatnou položku.Z | Skříně jsou řešeny jako stavebnice z jednotlivých komponentů o rozměrech výšky 300, 500, 600,700 a 900 mm, šířky 290, 390 a 550 mm a hloubky 240 a 350 mm. Jednotlivé komponenty jsou z plastické hmoty Prepreg (SMC), schválené EZÚ a Technický | 1 | 36 | 7A Skříně bez náplně |  | -
24810 | 73YZ54 4.2.2 | 8595208627057 | PR 4.2.2 na stěnu IP54 | - | 3D | ks | 21 | 5284 | 6393.64 | 0.0728 | 0 | 0 | výr | 3D | 7A1 | X22 |  | Skříně jsou určeny pro instalaci elektrického zařízení ve svém vnitřním prostoru, z důvodů poskytnutí vhodné ochrany před vnějšími vlivy. Znaky Y a Z je nutné v objednávce nahradit kódem zámku, nebo objednat zámek jako samostatnou položku.Z | Skříně jsou řešeny jako stavebnice z jednotlivých komponentů o rozměrech výšky 300, 500, 600,700 a 900 mm, šířky 290, 390 a 550 mm a hloubky 240 a 350 mm. Jednotlivé komponenty jsou z plastické hmoty Prepreg (SMC), schválené EZÚ a Technický | 1 | 36 | 7A Skříně bez náplně |  | -
24811 | 73YZ54 4.2.3 | 8595208694639 | PR 4.2.3 na stěnu IP54 | - | 3D | ks | 21 | 5970 | 7223.7 | 0.0599 | 0 | 0 | výr | 3D | 7A1 | X23 |  | Skříně jsou určeny pro instalaci elektrického zařízení ve svém vnitřním prostoru, z důvodů poskytnutí vhodné ochrany před vnějšími vlivy. Znaky Y a Z je nutné v objednávce nahradit kódem zámku, nebo objednat zámek jako samostatnou položku.Z | Skříně jsou řešeny jako stavebnice z jednotlivých komponentů o rozměrech výšky 300, 500, 600,700 a 900 mm, šířky 290, 390 a 550 mm a hloubky 240 a 350 mm. Jednotlivé komponenty jsou z plastické hmoty Prepreg (SMC), schválené EZÚ a Technický | 1 | 36 | 7A Skříně bez náplně |  | -
24812 | 73YZ54 5.1.1 | 8595208645310 | PR 5.1.1 na stěnu IP54 | - | 3D | ks | 21 | 4919 | 5951.99 | 0.0823 | 0 | 0 | výr | 3D | 7A1 | X11 |  | Skříně jsou určeny pro instalaci elektrického zařízení ve svém vnitřním prostoru, z důvodů poskytnutí vhodné ochrany před vnějšími vlivy. Znaky Y a Z je nutné v objednávce nahradit kódem zámku, nebo objednat zámek jako samostatnou položku.Z | Skříně jsou řešeny jako stavebnice z jednotlivých komponentů o rozměrech výšky 300, 500, 600,700 a 900 mm, šířky 290, 390 a 550 mm a hloubky 240 a 350 mm. Jednotlivé komponenty jsou z plastické hmoty Prepreg (SMC), schválené EZÚ a Technický | 1 | 36 | 7A Skříně bez náplně |  | -
24813 | 73YZ54 5.1.2 | 8595208681387 | PR 5.1.2 na stěnu IP54 | - | 3D | ks | 21 | 5241 | 6341.61 | 0.0705 | 0 | 0 | výr | 3D | 7A1 | X12 |  | Skříně jsou určeny pro instalaci elektrického zařízení ve svém vnitřním prostoru, z důvodů poskytnutí vhodné ochrany před vnějšími vlivy. Znaky Y a Z je nutné v objednávce nahradit kódem zámku, nebo objednat zámek jako samostatnou položku.Z | Skříně jsou řešeny jako stavebnice z jednotlivých komponentů o rozměrech výšky 300, 500, 600,700 a 900 mm, šířky 290, 390 a 550 mm a hloubky 240 a 350 mm. Jednotlivé komponenty jsou z plastické hmoty Prepreg (SMC), schválené EZÚ a Technický | 1 | 36 | 7A Skříně bez náplně |  | -
21676 | 73YZ54 5.1.3 | 8595208693120 | PR 5.1.3 na stěnu IP54 | - | 3D | ks | 21 | 5954 | 7204.34 | 0.0585 | 0 | 0 | výr | 3D | 7A1 | X13 |  | Skříně jsou určeny pro instalaci elektrického zařízení ve svém vnitřním prostoru, z důvodů poskytnutí vhodné ochrany před vnějšími vlivy. Znaky Y a Z je nutné v objednávce nahradit kódem zámku, nebo objednat zámek jako samostatnou položku.Z | Skříně jsou řešeny jako stavebnice z jednotlivých komponentů o rozměrech výšky 300, 500, 600,700 a 900 mm, šířky 290, 390 a 550 mm a hloubky 240 a 350 mm. Jednotlivé komponenty jsou z plastické hmoty Prepreg (SMC), schválené EZÚ a Technický | 1 | 36 | 7A Skříně bez náplně | 2709 | -
24814 | 73YZ54 5.2.1 | 8595208648212 | PR 5.2.1 na stěnu IP54 | - | 3D | ks | 21 | 5478 | 6628.38 | 0.0692 | 0 | 0 | výr | 3D | 7A1 | X21 |  | Skříně jsou určeny pro instalaci elektrického zařízení ve svém vnitřním prostoru, z důvodů poskytnutí vhodné ochrany před vnějšími vlivy. Znaky Y a Z je nutné v objednávce nahradit kódem zámku, nebo objednat zámek jako samostatnou položku.Z | Skříně jsou řešeny jako stavebnice z jednotlivých komponentů o rozměrech výšky 300, 500, 600,700 a 900 mm, šířky 290, 390 a 550 mm a hloubky 240 a 350 mm. Jednotlivé komponenty jsou z plastické hmoty Prepreg (SMC), schválené EZÚ a Technický | 1 | 36 | 7A Skříně bez náplně |  | -
24815 | 73YZ54 5.2.2 | 8595208639012 | PR 5.2.2 na stěnu IP54 | - | 3D | ks | 21 | 5801 | 7019.21 | 0.0603 | 0 | 0 | výr | 3D | 7A1 | X22 |  | Skříně jsou určeny pro instalaci elektrického zařízení ve svém vnitřním prostoru, z důvodů poskytnutí vhodné ochrany před vnějšími vlivy. Znaky Y a Z je nutné v objednávce nahradit kódem zámku, nebo objednat zámek jako samostatnou položku.Z | Skříně jsou řešeny jako stavebnice z jednotlivých komponentů o rozměrech výšky 300, 500, 600,700 a 900 mm, šířky 290, 390 a 550 mm a hloubky 240 a 350 mm. Jednotlivé komponenty jsou z plastické hmoty Prepreg (SMC), schválené EZÚ a Technický | 1 | 36 | 7A Skříně bez náplně |  | -
21810 | 73YZ54 5.2.3 | 8595208696671 | PR 5.2.3 na stěnu IP54 | - | 3D | ks | 21 | 6614 | 8002.94 | 0.0509 | 0 | 0 | výr | 3D | 7A1 | X23 |  | Skříně jsou určeny pro instalaci elektrického zařízení ve svém vnitřním prostoru, z důvodů poskytnutí vhodné ochrany před vnějšími vlivy. Znaky Y a Z je nutné v objednávce nahradit kódem zámku, nebo objednat zámek jako samostatnou položku.Z | Skříně jsou řešeny jako stavebnice z jednotlivých komponentů o rozměrech výšky 300, 500, 600,700 a 900 mm, šířky 290, 390 a 550 mm a hloubky 240 a 350 mm. Jednotlivé komponenty jsou z plastické hmoty Prepreg (SMC), schválené EZÚ a Technický | 1 | 36 | 7A Skříně bez náplně | 2709 | -
1125 | 74YZ 1.1.1 | 8595208606021 | PR 1.1.1 na sokl | - | 3D | ks | 21 | 3300 | 3993 | 0.167 | 0 | 0 | výr | 3D | 7A1 | X11 |  | Skříně jsou určeny pro instalaci elektrického zařízení ve svém vnitřním prostoru, z důvodů poskytnutí vhodné ochrany před vnějšími vlivy. Znaky Y a Z je nutné v objednávce nahradit kódem zámku, nebo objednat zámek jako samostatnou položku.Z | Skříně jsou řešeny jako stavebnice z jednotlivých komponentů o rozměrech výšky 300, 500, 600,700 a 900 mm, šířky 290, 390 a 550 mm a hloubky 240 a 350 mm. Jednotlivé komponenty jsou z plastické hmoty Prepreg (SMC), schválené EZÚ a Technický | 1 | 36 | 7A Skříně bez náplně | 2702 | 42fc7494b54a9.jpg
1671 | 74YZ 1.1.2 | 8595208609237 | PR 1.1.2 na sokl | - | 3D | ks | 21 | 3457 | 4182.97 | 0.1413 | 0 | 0 | výr | 3D | 7A1 | X12 |  | Skříně jsou určeny pro instalaci elektrického zařízení ve svém vnitřním prostoru, z důvodů poskytnutí vhodné ochrany před vnějšími vlivy. Znaky Y a Z je nutné v objednávce nahradit kódem zámku, nebo objednat zámek jako samostatnou položku.Z | Skříně jsou řešeny jako stavebnice z jednotlivých komponentů o rozměrech výšky 300, 500, 600,700 a 900 mm, šířky 290, 390 a 550 mm a hloubky 240 a 350 mm. Jednotlivé komponenty jsou z plastické hmoty Prepreg (SMC), schválené EZÚ a Technický | 1 | 36 | 7A Skříně bez náplně | 2722 | 42fc74c96c0c9.jpg
1856 | 74YZ 1.1.3 | 8595208610288 | PR 1.1.3 na sokl | - | 3D | ks | 21 | 3764 | 4554.44 | 0.111 | 0 | 0 | výr | 3D | 7A1 | X13 |  | Skříně jsou určeny pro instalaci elektrického zařízení ve svém vnitřním prostoru, z důvodů poskytnutí vhodné ochrany před vnějšími vlivy. Znaky Y a Z je nutné v objednávce nahradit kódem zámku, nebo objednat zámek jako samostatnou položku.Z | Skříně jsou řešeny jako stavebnice z jednotlivých komponentů o rozměrech výšky 300, 500, 600,700 a 900 mm, šířky 290, 390 a 550 mm a hloubky 240 a 350 mm. Jednotlivé komponenty jsou z plastické hmoty Prepreg (SMC), schválené EZÚ a Technický | 1 | 36 | 7A Skříně bez náplně | 2742 | -
1163 | 74YZ 1.2.1 | 8595208606038 | PR 1.2.1 na sokl | - | 3D | ks | 21 | 3425 | 4144.25 | 0.1394 | 0 | 0 | výr | 3D | 7A1 | X21 |  | Skříně jsou určeny pro instalaci elektrického zařízení ve svém vnitřním prostoru, z důvodů poskytnutí vhodné ochrany před vnějšími vlivy. Znaky Y a Z je nutné v objednávce nahradit kódem zámku, nebo objednat zámek jako samostatnou položku.Z | Skříně jsou řešeny jako stavebnice z jednotlivých komponentů o rozměrech výšky 300, 500, 600,700 a 900 mm, šířky 290, 390 a 550 mm a hloubky 240 a 350 mm. Jednotlivé komponenty jsou z plastické hmoty Prepreg (SMC), schválené EZÚ a Technický | 1 | 36 | 7A Skříně bez náplně | 2762 | -
1460 | 74YZ 1.2.2 | 8595208608032 | PR 1.2.2 na sokl | - | 3D | ks | 21 | 3660 | 4428.6 | 0.1193 | 0 | 0 | výr | 3D | 7A1 | X22 |  | Skříně jsou určeny pro instalaci elektrického zařízení ve svém vnitřním prostoru, z důvodů poskytnutí vhodné ochrany před vnějšími vlivy. Znaky Y a Z je nutné v objednávce nahradit kódem zámku, nebo objednat zámek jako samostatnou položku.Z | Skříně jsou řešeny jako stavebnice z jednotlivých komponentů o rozměrech výšky 300, 500, 600,700 a 900 mm, šířky 290, 390 a 550 mm a hloubky 240 a 350 mm. Jednotlivé komponenty jsou z plastické hmoty Prepreg (SMC), schválené EZÚ a Technický | 1 | 36 | 7A Skříně bez náplně | 2782 | -
1350 | 74YZ 1.2.3 | 8595208606045 | PR 1.2.3 na sokl | - | 3D | ks | 21 | 4055 | 4906.55 | 0.0958 | 0 | 0 | výr | 3D | 7A1 | X23 |  | Skříně jsou určeny pro instalaci elektrického zařízení ve svém vnitřním prostoru, z důvodů poskytnutí vhodné ochrany před vnějšími vlivy. Znaky Y a Z je nutné v objednávce nahradit kódem zámku, nebo objednat zámek jako samostatnou polož | Skříně jsou řešeny jako stavebnice z jednotlivých komponentů o rozměrech výšky 300, 500, 600,700 a 900 mm, šířky 290, 390 a 550 mm a hloubky 240 a 350 mm. Jednotlivé komponenty jsou z plastické hmoty Prepreg (SMC), schválené EZÚ a Technický | 1 | 36 | 7A Skříně bez náplně | 2802 | -
1283 | 74YZ 2.1.1 | 8595208606052 | PR 2.1.1 na sokl | - | 3D | ks | 21 | 3646 | 4411.66 | 0.1238 | 0 | 0 | výr | 3D | 7A1 | X11 |  | Skříně jsou určeny pro instalaci elektrického zařízení ve svém vnitřním prostoru, z důvodů poskytnutí vhodné ochrany před vnějšími vlivy. Znaky Y a Z je nutné v objednávce nahradit kódem zámku, nebo objednat zámek jako samostatnou položku.Z | Skříně jsou řešeny jako stavebnice z jednotlivých komponentů o rozměrech výšky 300, 500, 600,700 a 900 mm, šířky 290, 390 a 550 mm a hloubky 240 a 350 mm. Jednotlivé komponenty jsou z plastické hmoty Prepreg (SMC), schválené EZÚ a Technický | 1 | 36 | 7A Skříně bez náplně | 2706 | 42fc74a90a646.jpg
1497 | 74YZ 2.1.2 | 8595208608049 | PR 2.1.2 na sokl | - | 3D | ks | 21 | 3777 | 4570.17 | 0.1059 | 0 | 0 | výr | 3D | 7A1 | X12 |  | Skříně jsou určeny pro instalaci elektrického zařízení ve svém vnitřním prostoru, z důvodů poskytnutí vhodné ochrany před vnějšími vlivy. Znaky Y a Z je nutné v objednávce nahradit kódem zámku, nebo objednat zámek jako samostatnou položku.Z | Skříně jsou řešeny jako stavebnice z jednotlivých komponentů o rozměrech výšky 300, 500, 600,700 a 900 mm, šířky 290, 390 a 550 mm a hloubky 240 a 350 mm. Jednotlivé komponenty jsou z plastické hmoty Prepreg (SMC), schválené EZÚ a Technický | 1 | 36 | 7A Skříně bez náplně | 2726 | 42fc74daeb09a.jpg
1453 | 74YZ 2.1.3 | 8595208608056 | PR 2.1.3 na sokl | - | 3D | ks | 21 | 4249 | 5141.29 | 0.0844 | 0 | 0 | výr | 3D | 7A1 | X13 |  | Skříně jsou určeny pro instalaci elektrického zařízení ve svém vnitřním prostoru, z důvodů poskytnutí vhodné ochrany před vnějšími vlivy. Znaky Y a Z je nutné v objednávce nahradit kódem zámku, nebo objednat zámek jako samostatnou položku.Z | Skříně jsou řešeny jako stavebnice z jednotlivých komponentů o rozměrech výšky 300, 500, 600,700 a 900 mm, šířky 290, 390 a 550 mm a hloubky 240 a 350 mm. Jednotlivé komponenty jsou z plastické hmoty Prepreg (SMC), schválené EZÚ a Technický | 1 | 36 | 7A Skříně bez náplně | 2746 | -
2089 | 74YZ 2.2.1 | 8595208612114 | PR 2.2.1 na sokl | - | 3D | ks | 21 | 3789 | 4584.69 | 0.1173 | 0 | 0 | výr | 3D | 7A1 | X21 |  | Skříně jsou určeny pro instalaci elektrického zařízení ve svém vnitřním prostoru, z důvodů poskytnutí vhodné ochrany před vnějšími vlivy. Znaky Y a Z je nutné v objednávce nahradit kódem zámku, nebo objednat zámek jako samostatnou položku.Z | Skříně jsou řešeny jako stavebnice z jednotlivých komponentů o rozměrech výšky 300, 500, 600,700 a 900 mm, šířky 290, 390 a 550 mm a hloubky 240 a 350 mm. Jednotlivé komponenty jsou z plastické hmoty Prepreg (SMC), schválené EZÚ a Technický | 1 | 36 | 7A Skříně bez náplně | 2766 | -
1162 | 74YZ 2.2.2 | 8595208606069 | PR 2.2.2 na sokl | - | 3D | ks | 21 | 4031 | 4877.51 | 0.0882 | 0 | 0 | výr | 3D | 7A1 | X22 |  | Skříně jsou určeny pro instalaci elektrického zařízení ve svém vnitřním prostoru, z důvodů poskytnutí vhodné ochrany před vnějšími vlivy. Znaky Y a Z je nutné v objednávce nahradit kódem zámku, nebo objednat zámek jako samostatnou položku.Z | Skříně jsou řešeny jako stavebnice z jednotlivých komponentů o rozměrech výšky 300, 500, 600,700 a 900 mm, šířky 290, 390 a 550 mm a hloubky 240 a 350 mm. Jednotlivé komponenty jsou z plastické hmoty Prepreg (SMC), schválené EZÚ a Technický | 1 | 36 | 7A Skříně bez náplně | 2786 | -
1059 | 74YZ 2.2.3 | 8595208606076 | PR 2.2.3 na sokl | - | 3D | ks | 21 | 4540 | 5493.4 | 0.0721 | 0 | 0 | výr | 3D | 7A1 | X23 |  | Skříně jsou určeny pro instalaci elektrického zařízení ve svém vnitřním prostoru, z důvodů poskytnutí vhodné ochrany před vnějšími vlivy. Znaky Y a Z je nutné v objednávce nahradit kódem zámku, nebo objednat zámek jako samostatnou polož | Skříně jsou řešeny jako stavebnice z jednotlivých komponentů o rozměrech výšky 300, 500, 600,700 a 900 mm, šířky 290, 390 a 550 mm a hloubky 240 a 350 mm. Jednotlivé komponenty jsou z plastické hmoty Prepreg (SMC), schválené EZÚ a Technický | 1 | 36 | 7A Skříně bez náplně | 2806 | -
1126 | 74YZ 3.1.1 | 8595208606083 | PR 3.1.1 na sokl | - | 3D | ks | 21 | 4011 | 4853.31 | 0.1099 | 0 | 0 | výr | 3D | 7A1 | X11 |  | Skříně jsou určeny pro instalaci elektrického zařízení ve svém vnitřním prostoru, z důvodů poskytnutí vhodné ochrany před vnějšími vlivy. Znaky Y a Z je nutné v objednávce nahradit kódem zámku, nebo objednat zámek jako samostatnou položku.Z | Skříně jsou řešeny jako stavebnice z jednotlivých komponentů o rozměrech výšky 300, 500, 600,700 a 900 mm, šířky 290, 390 a 550 mm a hloubky 240 a 350 mm. Jednotlivé komponenty jsou z plastické hmoty Prepreg (SMC), schválené EZÚ a Technický | 1 | 36 | 7A Skříně bez náplně | 2710 | -
1088 | 74YZ 3.1.2 | 8595208606090 | PR 3.1.2 na sokl | - | 3D | ks | 21 | 4204 | 5086.84 | 0.0964 | 0 | 0 | výr | 3D | 7A1 | X12 |  | Skříně jsou určeny pro instalaci elektrického zařízení ve svém vnitřním prostoru, z důvodů poskytnutí vhodné ochrany před vnějšími vlivy. Znaky Y a Z je nutné v objednávce nahradit kódem zámku, nebo objednat zámek jako samostatnou položku.Z | Skříně jsou řešeny jako stavebnice z jednotlivých komponentů o rozměrech výšky 300, 500, 600,700 a 900 mm, šířky 290, 390 a 550 mm a hloubky 240 a 350 mm. Jednotlivé komponenty jsou z plastické hmoty Prepreg (SMC), schválené EZÚ a Technický | 1 | 36 | 7A Skříně bez náplně | 2730 | 4291bc0984cdb.jpg
1042 | 74YZ 3.1.3 | 8595208606106 | PR 3.1.3 na sokl | - | 3D | ks | 21 | 4636 | 5609.56 | 0.077 | 0 | 0 | výr | 3D | 7A1 | X13 |  | Skříně jsou určeny pro instalaci elektrického zařízení ve svém vnitřním prostoru, z důvodů poskytnutí vhodné ochrany před vnějšími vlivy. Znaky Y a Z je nutné v objednávce nahradit kódem zámku, nebo objednat zámek jako samostatnou položku.Z | Skříně jsou řešeny jako stavebnice z jednotlivých komponentů o rozměrech výšky 300, 500, 600,700 a 900 mm, šířky 290, 390 a 550 mm a hloubky 240 a 350 mm. Jednotlivé komponenty jsou z plastické hmoty Prepreg (SMC), schválené EZÚ a Technický | 1 | 36 | 7A Skříně bez náplně | 2750 | -
22446 | 74YZ 3.1.3+3 | 8595208634338 | PR 3.1.3+3 na sokl | - | 3D | ks | 21 | 9888 | 11964.48 | 0 | 0 | 0 | výr | 3D | 7A1 | X13 |  | Skříně jsou určeny pro instalaci elektrického zařízení ve svém vnitřním prostoru, z důvodů poskytnutí vhodné ochrany před vnějšími vlivy. Znaky Y a Z je nutné v objednávce nahradit kódem zámku, nebo objednat zámek jako samostatnou položku.Z | Skříně jsou řešeny jako stavebnice z jednotlivých komponentů o rozměrech výšky 300, 500, 600,700 a 900 mm, šířky 290, 390 a 550 mm a hloubky 240 a 350 mm. Jednotlivé komponenty jsou z plastické hmoty Prepreg (SMC), schválené EZÚ a Technický | 1 | 36 | 7A Skříně bez náplně | 2750 | -
1173 | 74YZ 3.2.1 | 8595208606113 | PR 3.2.1 na sokl | - | 3D | ks | 21 | 4265 | 5160.65 | 0.0924 | 0 | 0 | výr | 3D | 7A1 | X21 |  | Skříně jsou určeny pro instalaci elektrického zařízení ve svém vnitřním prostoru, z důvodů poskytnutí vhodné ochrany před vnějšími vlivy. Znaky Y a Z je nutné v objednávce nahradit kódem zámku, nebo objednat zámek jako samostatnou položku.Z | Skříně jsou řešeny jako stavebnice z jednotlivých komponentů o rozměrech výšky 300, 500, 600,700 a 900 mm, šířky 290, 390 a 550 mm a hloubky 240 a 350 mm. Jednotlivé komponenty jsou z plastické hmoty Prepreg (SMC), schválené EZÚ a Technický | 1 | 36 | 7A Skříně bez náplně | 2770 | -
2462 | 74YZ 3.2.2 | 8595208613388 | PR 3.2.2 na sokl | - | 3D | ks | 21 | 4572 | 5532.12 | 0.0819 | 0 | 0 | výr | 3D | 7A1 | X22 |  | Skříně jsou určeny pro instalaci elektrického zařízení ve svém vnitřním prostoru, z důvodů poskytnutí vhodné ochrany před vnějšími vlivy. Znaky Y a Z je nutné v objednávce nahradit kódem zámku, nebo objednat zámek jako samostatnou položku.Z | Skříně jsou řešeny jako stavebnice z jednotlivých komponentů o rozměrech výšky 300, 500, 600,700 a 900 mm, šířky 290, 390 a 550 mm a hloubky 240 a 350 mm. Jednotlivé komponenty jsou z plastické hmoty Prepreg (SMC), schválené EZÚ a Technický | 1 | 36 | 7A Skříně bez náplně | 2790 | -
1058 | 74YZ 3.2.3 | 8595208606120 | PR 3.2.3 na sokl | - | 3D | ks | 21 | 5088 | 6156.48 | 0.0669 | 0 | 0 | výr | 3D | 7A1 | X23 |  | Skříně jsou určeny pro instalaci elektrického zařízení ve svém vnitřním prostoru, z důvodů poskytnutí vhodné ochrany před vnějšími vlivy. Znaky Y a Z je nutné v objednávce nahradit kódem zámku, nebo objednat zámek jako samostatnou polož | Skříně jsou řešeny jako stavebnice z jednotlivých komponentů o rozměrech výšky 300, 500, 600,700 a 900 mm, šířky 290, 390 a 550 mm a hloubky 240 a 350 mm. Jednotlivé komponenty jsou z plastické hmoty Prepreg (SMC), schválené EZÚ a Technický | 1 | 36 | 7A Skříně bez náplně | 2810 | -
22335 | 74YZ 3.2.33 | 8595208609268 | PR 3.2.33 na sokl | - | 3D | ks | 21 | 10176 | 12312.96 | 0 | 0 | 0 | výr | 3D | 7A1 | X23 |  | Skříně jsou určeny pro instalaci elektrického zařízení ve svém vnitřním prostoru, z důvodů poskytnutí vhodné ochrany před vnějšími vlivy. Znaky Y a Z je nutné v objednávce nahradit kódem zámku, nebo objednat zámek jako samostatnou polož | Skříně jsou řešeny jako stavebnice z jednotlivých komponentů o rozměrech výšky 300, 500, 600,700 a 900 mm, šířky 290, 390 a 550 mm a hloubky 240 a 350 mm. Jednotlivé komponenty jsou z plastické hmoty Prepreg (SMC), schválené EZÚ a Technický | 1 | 36 | 7A Skříně bez náplně | 2810 | -
4853 | 74YZ 4.1.1 | 8595208619090 | PR 4.1.1 na sokl | - | 3D | ks | 21 | 4329 | 5238.09 | 0.0983 | 0 | 0 | výr | 3D | 7A1 | X11 |  | Skříně jsou určeny pro instalaci elektrického zařízení ve svém vnitřním prostoru, z důvodů poskytnutí vhodné ochrany před vnějšími vlivy. Znaky Y a Z je nutné v objednávce nahradit kódem zámku, nebo objednat zámek jako samostatnou položku.Z | Skříně jsou řešeny jako stavebnice z jednotlivých komponentů o rozměrech výšky 300, 500, 600,700 a 900 mm, šířky 290, 390 a 550 mm a hloubky 240 a 350 mm. Jednotlivé komponenty jsou z plastické hmoty Prepreg (SMC), schválené EZÚ a Technický | 1 | 36 | 7A Skříně bez náplně | 2714 | - | Skříně jsou řešeny jako stavebnice z jednotlivých komponentů o rozměrech výšky 300, 500, 600,700 a 900 mm, šířky 290, 390 a 550 mm a hloubky 240 a 350 mm. Jednotlivé komponenty jsou z plastické hmoty Prepreg (SMC), schválené EZÚ a Technický
22031 | 74YZ 4.1.13 | 8595208697593 | PR 4.1.13 na sokl | - | 3D | ks | 21 | 9465 | 11452.65 | 0 | 0 | 0 | výr | 3D | 7A1 | X11 |  | Skříně jsou určeny pro instalaci elektrického zařízení ve svém vnitřním prostoru, z důvodů poskytnutí vhodné ochrany před vnějšími vlivy. Znaky Y a Z je nutné v objednávce nahradit kódem zámku, nebo objednat zámek jako samostatnou položku.Z | Skříně jsou řešeny jako stavebnice z jednotlivých komponentů o rozměrech výšky 300, 500, 600,700 a 900 mm, šířky 290, 390 a 550 mm a hloubky 240 a 350 mm. Jednotlivé komponenty jsou z plastické hmoty Prepreg (SMC), schválené EZÚ a Technický | 1 | 36 | 7A Skříně bez náplně | 2714 | - | Skříně jsou řešeny jako stavebnice z jednotlivých komponentů o rozměrech výšky 300, 500, 600,700 a 900 mm, šířky 290, 390 a 550 mm a hloubky 240 a 350 mm. Jednotlivé komponenty jsou z plastické hmoty Prepreg (SMC), schválené EZÚ a Technický
1154 | 74YZ 4.1.2 | 8595208606137 | PR 4.1.2 na sokl | - | 3D | ks | 21 | 4604 | 5570.84 | 0.0855 | 0 | 0 | výr | 3D | 7A1 | X12 |  | Skříně jsou určeny pro instalaci elektrického zařízení ve svém vnitřním prostoru, z důvodů poskytnutí vhodné ochrany před vnějšími vlivy. Znaky Y a Z je nutné v objednávce nahradit kódem zámku, nebo objednat zámek jako samostatnou položku.Z | Skříně jsou řešeny jako stavebnice z jednotlivých komponentů o rozměrech výšky 300, 500, 600,700 a 900 mm, šířky 290, 390 a 550 mm a hloubky 240 a 350 mm. Jednotlivé komponenty jsou z plastické hmoty Prepreg (SMC), schválené EZÚ a Technický | 1 | 36 | 7A Skříně bez náplně | 2734 | 3D\PR\74YZ 4.1.2.JPG
1184 | 74YZ 4.1.3 | 8595208606144 | PR 4.1.3 na sokl | - | 3D | ks | 21 | 5136 | 6214.56 | 0.0689 | 0 | 0 | výr | 3D | 7A1 | X13 |  | Skříně jsou určeny pro instalaci elektrického zařízení ve svém vnitřním prostoru, z důvodů poskytnutí vhodné ochrany před vnějšími vlivy. Znaky Y a Z je nutné v objednávce nahradit kódem zámku, nebo objednat zámek jako samostatnou položku.Z | Skříně jsou řešeny jako stavebnice z jednotlivých komponentů o rozměrech výšky 300, 500, 600,700 a 900 mm, šířky 290, 390 a 550 mm a hloubky 240 a 350 mm. Jednotlivé komponenty jsou z plastické hmoty Prepreg (SMC), schválené EZÚ a Technický | 1 | 36 | 7A Skříně bez náplně | 2754 | -
1188 | 74YZ 4.2.1 | 8595208606151 | PR 4.2.1 na sokl | - | 3D | ks | 21 | 4765 | 5765.65 | 0.0827 | 0 | 0 | výr | 3D | 7A1 | X21 |  | Skříně jsou určeny pro instalaci elektrického zařízení ve svém vnitřním prostoru, z důvodů poskytnutí vhodné ochrany před vnějšími vlivy. Znaky Y a Z je nutné v objednávce nahradit kódem zámku, nebo objednat zámek jako samostatnou položku.Z | Skříně jsou řešeny jako stavebnice z jednotlivých komponentů o rozměrech výšky 300, 500, 600,700 a 900 mm, šířky 290, 390 a 550 mm a hloubky 240 a 350 mm. Jednotlivé komponenty jsou z plastické hmoty Prepreg (SMC), schválené EZÚ a Technický | 1 | 36 | 7A Skříně bez náplně | 2774 | -
1253 | 74YZ 4.2.2 | 8595208606168 | PR 4.2.2 na sokl | - | 3D | ks | 21 | 5033 | 6089.93 | 0.0728 | 0 | 0 | výr | 3D | 7A1 | X22 |  | Skříně jsou určeny pro instalaci elektrického zařízení ve svém vnitřním prostoru, z důvodů poskytnutí vhodné ochrany před vnějšími vlivy. Znaky Y a Z je nutné v objednávce nahradit kódem zámku, nebo objednat zámek jako samostatnou položku.Z | Skříně jsou řešeny jako stavebnice z jednotlivých komponentů o rozměrech výšky 300, 500, 600,700 a 900 mm, šířky 290, 390 a 550 mm a hloubky 240 a 350 mm. Jednotlivé komponenty jsou z plastické hmoty Prepreg (SMC), schválené EZÚ a Technický | 1 | 36 | 7A Skříně bez náplně | 2794 | -
1171 | 74YZ 4.2.3 | 8595208695544 | PR 4.2.3 na sokl | - | 3D | ks | 21 | 5686 | 6880.06 | 0.0599 | 0 | 0 | výr | 3D | 7A1 | X23 |  | Skříně jsou určeny pro instalaci elektrického zařízení ve svém vnitřním prostoru, z důvodů poskytnutí vhodné ochrany před vnějšími vlivy. Znaky Y a Z je nutné v objednávce nahradit kódem zámku, nebo objednat zámek jako samostatnou položku.Z | Skříně jsou řešeny jako stavebnice z jednotlivých komponentů o rozměrech výšky 300, 500, 600,700 a 900 mm, šířky 290, 390 a 550 mm a hloubky 240 a 350 mm. Jednotlivé komponenty jsou z plastické hmoty Prepreg (SMC), schválené EZÚ a Technický | 1 | 36 | 7A Skříně bez náplně | 2814 | -
26071 | 74YZ 4.2.3 LAK 2D |  | PR 4.2.3 na sokl LAK 2D |  | 3D | ks | 21 | 6937.93 | 8394.9 | 0 | 0 | 0 | iden1: výr; iden2: 3D; iden3: 7A1 | 0 | 0
1855 | 74YZ 5.1.1 | 8595208610295 | PR 5.1.1 na sokl | - | 3D | ks | 21 | 4684 | 5667.64 | 0.0823 | 0 | 0 | výr | 3D | 7A1 | X11 |  | Skříně jsou určeny pro instalaci elektrického zařízení ve svém vnitřním prostoru, z důvodů poskytnutí vhodné ochrany před vnějšími vlivy. Znaky Y a Z je nutné v objednávce nahradit kódem zámku, nebo objednat zámek jako samostatnou položku.Z | Skříně jsou řešeny jako stavebnice z jednotlivých komponentů o rozměrech výšky 300, 500, 600,700 a 900 mm, šířky 290, 390 a 550 mm a hloubky 240 a 350 mm. Jednotlivé komponenty jsou z plastické hmoty Prepreg (SMC), schválené EZÚ a Technický | 1 | 36 | 7A Skříně bez náplně | 2718 | -
22271 | 74YZ 5.1.13 | 8595208626432 | PR 5.1.13 na sokl | - | 3D | ks | 21 | 10353 | 12527.13 | 0 | 0 | 0 | výr | 3D | 7A1 | X11 |  | Skříně jsou určeny pro instalaci elektrického zařízení ve svém vnitřním prostoru, z důvodů poskytnutí vhodné ochrany před vnějšími vlivy. Znaky Y a Z je nutné v objednávce nahradit kódem zámku, nebo objednat zámek jako samostatnou položku.Z | Skříně jsou řešeny jako stavebnice z jednotlivých komponentů o rozměrech výšky 300, 500, 600,700 a 900 mm, šířky 290, 390 a 550 mm a hloubky 240 a 350 mm. Jednotlivé komponenty jsou z plastické hmoty Prepreg (SMC), schválené EZÚ a Technický | 1 | 36 | 7A Skříně bez náplně | 2718 | -
4854 | 74YZ 5.1.2 | 8595208619106 | PR 5.1.2 na sokl | - | 3D | ks | 21 | 4991 | 6039.11 | 0.0705 | 0 | 0 | výr | 3D | 7A1 | X12 |  | Skříně jsou určeny pro instalaci elektrického zařízení ve svém vnitřním prostoru, z důvodů poskytnutí vhodné ochrany před vnějšími vlivy. Znaky Y a Z je nutné v objednávce nahradit kódem zámku, nebo objednat zámek jako samostatnou položku.Z | Skříně jsou řešeny jako stavebnice z jednotlivých komponentů o rozměrech výšky 300, 500, 600,700 a 900 mm, šířky 290, 390 a 550 mm a hloubky 240 a 350 mm. Jednotlivé komponenty jsou z plastické hmoty Prepreg (SMC), schválené EZÚ a Technický | 1 | 36 | 7A Skříně bez náplně | 2738 | - | Skříně jsou řešeny jako stavebnice z jednotlivých komponentů o rozměrech výšky 300, 500, 600,700 a 900 mm, šířky 290, 390 a 550 mm a hloubky 240 a 350 mm. Jednotlivé komponenty jsou z plastické hmoty Prepreg (SMC), schválené EZÚ a Technický
1104 | 74YZ 5.1.3 | 8595208606182 | PR 5.1.3 na sokl | - | 3D | ks | 21 | 5670 | 6860.7 | 0.0585 | 0 | 0 | výr | 3D | 7A1 | X13 |  | Skříně jsou určeny pro instalaci elektrického zařízení ve svém vnitřním prostoru, z důvodů poskytnutí vhodné ochrany před vnějšími vlivy. Znaky Y a Z je nutné v objednávce nahradit kódem zámku, nebo objednat zámek jako samostatnou položku. | Skříně jsou řešeny jako stavebnice z jednotlivých komponentů o rozměrech výšky 300, 500, 600,700 a 900 mm, šířky 290, 390 a 550 mm a hloubky 240 a 350 mm. Jednotlivé komponenty jsou z plastické hmoty Prepreg (SMC), schválené EZÚ a Technický | 1 | 36 | 7A Skříně bez náplně | 2758 | -
22278 | 74YZ 5.1.33 | 8595208624087 | PR 5.1.33 na sokl | - | 3D | ks | 21 | 11338 | 13718.98 | 0 | 0 | 0 | výr | 3D | 7A1 | X13 |  | Skříně jsou určeny pro instalaci elektrického zařízení ve svém vnitřním prostoru, z důvodů poskytnutí vhodné ochrany před vnějšími vlivy. Znaky Y a Z je nutné v objednávce nahradit kódem zámku, nebo objednat zámek jako samostatnou položku. | Skříně jsou řešeny jako stavebnice z jednotlivých komponentů o rozměrech výšky 300, 500, 600,700 a 900 mm, šířky 290, 390 a 550 mm a hloubky 240 a 350 mm. Jednotlivé komponenty jsou z plastické hmoty Prepreg (SMC), schválené EZÚ a Technický | 1 | 36 | 7A Skříně bez náplně | 2758 | -
1683 | 74YZ 5.2.1 | 8595208609299 | PR 5.2.1 na sokl | - | 3D | ks | 21 | 5217 | 6312.57 | 0.0692 | 0 | 0 | výr | 3D | 7A1 | X21 |  | Skříně jsou určeny pro instalaci elektrického zařízení ve svém vnitřním prostoru, z důvodů poskytnutí vhodné ochrany před vnějšími vlivy. Znaky Y a Z je nutné v objednávce nahradit kódem zámku, nebo objednat zámek jako samostatnou položku.Z | Skříně jsou řešeny jako stavebnice z jednotlivých komponentů o rozměrech výšky 300, 500, 600,700 a 900 mm, šířky 290, 390 a 550 mm a hloubky 240 a 350 mm. Jednotlivé komponenty jsou z plastické hmoty Prepreg (SMC), schválené EZÚ a Technický | 1 | 36 | 7A Skříně bez náplně | 2778 | -
1646 | 74YZ 5.2.2 | 8595208609114 | PR 5.2.2 na sokl | - | 3D | ks | 21 | 5524 | 6684.04 | 0.0603 | 0 | 0 | výr | 3D | 7A1 | X22 |  | Skříně jsou určeny pro instalaci elektrického zařízení ve svém vnitřním prostoru, z důvodů poskytnutí vhodné ochrany před vnějšími vlivy. Znaky Y a Z je nutné v objednávce nahradit kódem zámku, nebo objednat zámek jako samostatnou položku.Z | Skříně jsou řešeny jako stavebnice z jednotlivých komponentů o rozměrech výšky 300, 500, 600,700 a 900 mm, šířky 290, 390 a 550 mm a hloubky 240 a 350 mm. Jednotlivé komponenty jsou z plastické hmoty Prepreg (SMC), schválené EZÚ a Technický | 1 | 36 | 7A Skříně bez náplně | 2798 | -
1039 | 74YZ 5.2.3 | 8595208606199 | PR 5.2.3 na sokl | - | 3D | ks | 21 | 6299 | 7621.79 | 0.0509 | 0 | 0 | výr | 3D | 7A1 | X23 |  | Skříně jsou určeny pro instalaci elektrického zařízení ve svém vnitřním prostoru, z důvodů poskytnutí vhodné ochrany před vnějšími vlivy. Znaky Y a Z je nutné v objednávce nahradit kódem zámku, nebo objednat zámek jako samostatnou položku.Z | Skříně jsou řešeny jako stavebnice z jednotlivých komponentů o rozměrech výšky 300, 500, 600,700 a 900 mm, šířky 290, 390 a 550 mm a hloubky 240 a 350 mm. Jednotlivé komponenty jsou z plastické hmoty Prepreg (SMC), schválené EZÚ a Technický | 1 | 36 | 7A Skříně bez náplně | 2818 | -
21653 | 74YZ54 1.1.1 | 8595208695568 | PR 1.1.1 na sokl IP54 | - | 3D | ks | 21 | 3464 | 4191.44 | 0.1667 | 0 | 0 | výr | 3D | 7A1 | X11 |  | Skříň určená pro instalaci elektrického zařízení ve svém vnitřním prostoru, z důvodů poskytnutí vhodné ochrany před vnějšími vlivy. U skříně je nutné definovat požadovaný zámek. | Skříně jsou řešeny jako stavebnice z jednotlivých komponentů o rozměrech výšky 300, 500, 600,700 a 900 mm, šířky 290, 390 a 550 mm a hloubky 240 a 350 mm. Jednotlivé komponenty jsou z plastické hmoty Prepreg (SMC), schválené EZÚ a Technický | 1 | 36 | 7A Skříně bez náplně |  | 4291bc0984cdb.jpg
21975 | 74YZ54 1.1.2 | 8595208697869 | PR 1.1.2 na sokl IP54 | - | 3D | ks | 21 | 3630 | 4392.3 | 0.1413 | 0 | 0 | výr | 3D | 7A1 | X12 |  | Skříň určená pro instalaci elektrického zařízení ve svém vnitřním prostoru, z důvodů poskytnutí vhodné ochrany před vnějšími vlivy. U skříně je nutné definovat požadovaný zámek. | Skříně jsou řešeny jako stavebnice z jednotlivých komponentů o rozměrech výšky 300, 500, 600,700 a 900 mm, šířky 290, 390 a 550 mm a hloubky 240 a 350 mm. Jednotlivé komponenty jsou z plastické hmoty Prepreg (SMC), schválené EZÚ a Technický | 1 | 36 | 7A Skříně bez náplně |  | 4291bc0984cdb.jpg
24816 | 74YZ54 1.1.3 | 8595208660917 | PR 1.1.3 na sokl IP54 | - | 3D | ks | 21 | 3953 | 4783.13 | 0.111 | 0 | 0 | výr | 3D | 7A1 | X13 |  | Skříň určená pro instalaci elektrického zařízení ve svém vnitřním prostoru, z důvodů poskytnutí vhodné ochrany před vnějšími vlivy. U skříně je nutné definovat požadovaný zámek. | Skříně jsou řešeny jako stavebnice z jednotlivých komponentů o rozměrech výšky 300, 500, 600,700 a 900 mm, šířky 290, 390 a 550 mm a hloubky 240 a 350 mm. Jednotlivé komponenty jsou z plastické hmoty Prepreg (SMC), schválené EZÚ a Technický | 1 | 36 | 7A Skříně bez náplně |  | 4291bc0984cdb.jpg
24817 | 74YZ54 1.2.1 | 8595208635168 | PR 1.2.1 na sokl IP54 | - | 3D | ks | 21 | 3597 | 4352.37 | 0.1394 | 0 | 0 | výr | 3D | 7A1 | X21 |  | Skříň určená pro instalaci elektrického zařízení ve svém vnitřním prostoru, z důvodů poskytnutí vhodné ochrany před vnějšími vlivy. U skříně je nutné definovat požadovaný zámek. | Skříně jsou řešeny jako stavebnice z jednotlivých komponentů o rozměrech výšky 300, 500, 600,700 a 900 mm, šířky 290, 390 a 550 mm a hloubky 240 a 350 mm. Jednotlivé komponenty jsou z plastické hmoty Prepreg (SMC), schválené EZÚ a Technický | 1 | 36 | 7A Skříně bez náplně |  | 4291bc0984cdb.jpg
24818 | 74YZ54 1.2.2 | 8595208677175 | PR 1.2.2 na sokl IP54 | - | 3D | ks | 21 | 3843 | 4650.03 | 0.1193 | 0 | 0 | výr | 3D | 7A1 | X22 |  | Skříň určená pro instalaci elektrického zařízení ve svém vnitřním prostoru, z důvodů poskytnutí vhodné ochrany před vnějšími vlivy. U skříně je nutné definovat požadovaný zámek. | Skříně jsou řešeny jako stavebnice z jednotlivých komponentů o rozměrech výšky 300, 500, 600,700 a 900 mm, šířky 290, 390 a 550 mm a hloubky 240 a 350 mm. Jednotlivé komponenty jsou z plastické hmoty Prepreg (SMC), schválené EZÚ a Technický | 1 | 36 | 7A Skříně bez náplně |  | 4291bc0984cdb.jpg
24819 | 74YZ54 1.2.3 | 8595208671166 | PR 1.2.3 na sokl IP54 | - | 3D | ks | 21 | 4258 | 5152.18 | 0.0958 | 0 | 0 | výr | 3D | 7A1 | X23 |  | Skříň určená pro instalaci elektrického zařízení ve svém vnitřním prostoru, z důvodů poskytnutí vhodné ochrany před vnějšími vlivy. U skříně je nutné definovat požadovaný zámek. | Skříně jsou řešeny jako stavebnice z jednotlivých komponentů o rozměrech výšky 300, 500, 600,700 a 900 mm, šířky 290, 390 a 550 mm a hloubky 240 a 350 mm. Jednotlivé komponenty jsou z plastické hmoty Prepreg (SMC), schválené EZÚ a Technický | 1 | 36 | 7A Skříně bez náplně |  | 4291bc0984cdb.jpg
22109 | 74YZ54 2.1.1 | 8595208637933 | PR 2.1.1 na sokl IP54 | - | 3D | ks | 21 | 3829 | 4633.09 | 0.1238 | 0 | 0 | výr | 3D | 7A1 | X11 |  | Skříň určená pro instalaci elektrického zařízení ve svém vnitřním prostoru, z důvodů poskytnutí vhodné ochrany před vnějšími vlivy. U skříně je nutné definovat požadovaný zámek. | Skříně jsou řešeny jako stavebnice z jednotlivých komponentů o rozměrech výšky 300, 500, 600,700 a 900 mm, šířky 290, 390 a 550 mm a hloubky 240 a 350 mm. Jednotlivé komponenty jsou z plastické hmoty Prepreg (SMC), schválené EZÚ a Technický | 1 | 36 | 7A Skříně bez náplně |  | 4291bc0984cdb.jpg
21973 | 74YZ54 2.1.2 | 8595208697876 | PR 2.1.2 na sokl IP54 | - | 3D | ks | 21 | 3966 | 4798.86 | 0.1059 | 0 | 0 | výr | 3D | 7A1 | X12 |  | Skříň určená pro instalaci elektrického zařízení ve svém vnitřním prostoru, z důvodů poskytnutí vhodné ochrany před vnějšími vlivy. U skříně je nutné definovat požadovaný zámek. | Skříně jsou řešeny jako stavebnice z jednotlivých komponentů o rozměrech výšky 300, 500, 600,700 a 900 mm, šířky 290, 390 a 550 mm a hloubky 240 a 350 mm. Jednotlivé komponenty jsou z plastické hmoty Prepreg (SMC), schválené EZÚ a Technický | 1 | 36 | 7A Skříně bez náplně |  | 4291bc0984cdb.jpg
21734 | 74YZ54 2.1.3 | 8595208696428 | PR 2.1.3 na sokl IP54 | - | 3D | ks | 21 | 4461 | 5397.81 | 0.0844 | 0 | 0 | výr | 3D | 7A1 | X13 |  | Skříň určená pro instalaci elektrického zařízení ve svém vnitřním prostoru, z důvodů poskytnutí vhodné ochrany před vnějšími vlivy. U skříně je nutné definovat požadovaný zámek. | Skříně jsou řešeny jako stavebnice z jednotlivých komponentů o rozměrech výšky 300, 500, 600,700 a 900 mm, šířky 290, 390 a 550 mm a hloubky 240 a 350 mm. Jednotlivé komponenty jsou z plastické hmoty Prepreg (SMC), schválené EZÚ a Technický | 1 | 36 | 7A Skříně bez náplně |  | 4291bc0984cdb.jpg
24820 | 74YZ54 2.2.1 | 8595208633829 | PR 2.2.1 na sokl IP54 | - | 3D | ks | 21 | 3978 | 4813.38 | 0.1173 | 0 | 0 | výr | 3D | 7A1 | X21 |  | Skříň určená pro instalaci elektrického zařízení ve svém vnitřním prostoru, z důvodů poskytnutí vhodné ochrany před vnějšími vlivy. U skříně je nutné definovat požadovaný zámek. | Skříně jsou řešeny jako stavebnice z jednotlivých komponentů o rozměrech výšky 300, 500, 600,700 a 900 mm, šířky 290, 390 a 550 mm a hloubky 240 a 350 mm. Jednotlivé komponenty jsou z plastické hmoty Prepreg (SMC), schválené EZÚ a Technický | 1 | 36 | 7A Skříně bez náplně |  | 4291bc0984cdb.jpg
21721 | 74YZ54 2.2.2 | 8595208696381 | PR 2.2.2 na sokl IP54 | - | 3D | ks | 21 | 4232 | 5120.72 | 0.0882 | 0 | 0 | výr | 3D | 7A1 | X22 |  | Skříň určená pro instalaci elektrického zařízení ve svém vnitřním prostoru, z důvodů poskytnutí vhodné ochrany před vnějšími vlivy. U skříně je nutné definovat požadovaný zámek. | Skříně jsou řešeny jako stavebnice z jednotlivých komponentů o rozměrech výšky 300, 500, 600,700 a 900 mm, šířky 290, 390 a 550 mm a hloubky 240 a 350 mm. Jednotlivé komponenty jsou z plastické hmoty Prepreg (SMC), schválené EZÚ a Technický | 1 | 36 | 7A Skříně bez náplně |  | 4291bc0984cdb.jpg
21703 | 74YZ54 2.2.3 | 8595208695575 | PR 2.2.3 na sokl IP54 | - | 3D | ks | 21 | 4766 | 5766.86 | 0.0721 | 0 | 0 | výr | 3D | 7A1 | X23 |  | Skříně jsou určeny pro instalaci elektrického zařízení ve svém vnitřním prostoru, z důvodů poskytnutí vhodné ochrany před vnějšími vlivy. Znaky Y a Z je nutné v objednávce nahradit kódem zámku, nebo objednat zámek jako samostatnou položku.Z | Skříně jsou řešeny jako stavebnice z jednotlivých komponentů o rozměrech výšky 300, 500, 600,700 a 900 mm, šířky 290, 390 a 550 mm a hloubky 240 a 350 mm. Jednotlivé komponenty jsou z plastické hmoty Prepreg (SMC), schválené EZÚ a Technický | 1 | 36 | 7A Skříně bez náplně | 2814 | -
21662 | 74YZ54 3.1.1 | 8595208695582 | PR 3.1.1 na sokl IP54 | - | 3D | ks | 21 | 4211 | 5095.31 | 0.1099 | 0 | 0 | výr | 3D | 7A1 | X11 |  | Skříň určená pro instalaci elektrického zařízení ve svém vnitřním prostoru, z důvodů poskytnutí vhodné ochrany před vnějšími vlivy. U skříně je nutné definovat požadovaný zámek. | Skříně jsou řešeny jako stavebnice z jednotlivých komponentů o rozměrech výšky 300, 500, 600,700 a 900 mm, šířky 290, 390 a 550 mm a hloubky 240 a 350 mm. Jednotlivé komponenty jsou z plastické hmoty Prepreg (SMC), schválené EZÚ a Technický | 1 | 36 | 7A Skříně bez náplně |  | -
21546 | 74YZ54 3.1.2 | 8595208695599 | PR 3.1.2 na sokl IP54 | - | 3D | ks | 21 | 4414 | 5340.94 | 0.0964 | 0 | 0 | výr | 3D | 7A1 | X12 |  | Skříň určená pro instalaci elektrického zařízení ve svém vnitřním prostoru, z důvodů poskytnutí vhodné ochrany před vnějšími vlivy. U skříně je nutné definovat požadovaný zámek. | Skříně jsou řešeny jako stavebnice z jednotlivých komponentů o rozměrech výšky 300, 500, 600,700 a 900 mm, šířky 290, 390 a 550 mm a hloubky 240 a 350 mm. Jednotlivé komponenty jsou z plastické hmoty Prepreg (SMC), schválené EZÚ a Technický | 1 | 36 | 7A Skříně bez náplně |  | 4291bc0984cdb.jpg
21663 | 74YZ54 3.1.3 | 8595208614637 | PR 3.1.3 na sokl IP54 | - | 3D | ks | 21 | 4868 | 5890.28 | 0.077 | 0 | 0 | výr | 3D | 7A1 | X13 |  | Skříň určená pro instalaci elektrického zařízení ve svém vnitřním prostoru, z důvodů poskytnutí vhodné ochrany před vnějšími vlivy. U skříně je nutné definovat požadovaný zámek. | Skříně jsou řešeny jako stavebnice z jednotlivých komponentů o rozměrech výšky 300, 500, 600,700 a 900 mm, šířky 290, 390 a 550 mm a hloubky 240 a 350 mm. Jednotlivé komponenty jsou z plastické hmoty Prepreg (SMC), schválené EZÚ a Technický | 1 | 36 | 7A Skříně bez náplně |  | 4291bc0984cdb.jpg
24557 | 74YZ54 3.2.1 | 8595208643286 | PR 3.2.1 na sokl IP54 | - | 3D | ks | 21 | 4479 | 5419.59 | 0.0924 | 0 | 0 | výr | 3D | 7A1 | X21 |  | Skříně jsou určeny pro instalaci elektrického zařízení ve svém vnitřním prostoru, z důvodů poskytnutí vhodné ochrany před vnějšími vlivy. Znaky Y a Z je nutné v objednávce nahradit kódem zámku, nebo objednat zámek jako samostatnou položku.Z | Skříně jsou řešeny jako stavebnice z jednotlivých komponentů o rozměrech výšky 300, 500, 600,700 a 900 mm, šířky 290, 390 a 550 mm a hloubky 240 a 350 mm. Jednotlivé komponenty jsou z plastické hmoty Prepreg (SMC), schválené EZÚ a Technický | 1 | 36 | 7A Skříně bez náplně |  | -
22051 | 74YZ54 3.2.2 | 8595208697890 | PR 3.2.2 na sokl IP54 | - | 3D | ks | 21 | 4801 | 5809.21 | 0.0819 | 0 | 0 | výr | 3D | 7A1 | X22 |  | Skříně jsou určeny pro instalaci elektrického zařízení ve svém vnitřním prostoru, z důvodů poskytnutí vhodné ochrany před vnějšími vlivy. Znaky Y a Z je nutné v objednávce nahradit kódem zámku, nebo objednat zámek jako samostatnou položku.Z | Skříně jsou řešeny jako stavebnice z jednotlivých komponentů o rozměrech výšky 300, 500, 600,700 a 900 mm, šířky 290, 390 a 550 mm a hloubky 240 a 350 mm. Jednotlivé komponenty jsou z plastické hmoty Prepreg (SMC), schválené EZÚ a Technický | 1 | 36 | 7A Skříně bez náplně | 2790 | -
22444 | 74YZ54 3.2.3 | 8595208686627 | PR 3.2.3 na sokl IP54 | - | 3D | ks | 21 | 5343 | 6465.03 | 0.0669 | 0 | 0 | výr | 3D | 7A1 | X23 |  | Skříně jsou určeny pro instalaci elektrického zařízení ve svém vnitřním prostoru, z důvodů poskytnutí vhodné ochrany před vnějšími vlivy. Znaky Y a Z je nutné v objednávce nahradit kódem zámku, nebo objednat zámek jako samostatnou položku.Z | Skříně jsou řešeny jako stavebnice z jednotlivých komponentů o rozměrech výšky 300, 500, 600,700 a 900 mm, šířky 290, 390 a 550 mm a hloubky 240 a 350 mm. Jednotlivé komponenty jsou z plastické hmoty Prepreg (SMC), schválené EZÚ a Technický | 1 | 36 | 7A Skříně bez náplně | 2790 | 3D\PR\74YZ54 3.2.3.JPG
22552 | 74YZ54 4.1.1 | 8595208676628 | PR 4.1.1 na sokl IP54 | - | 3D | ks | 21 | 4545 | 5499.45 | 0.0983 | 0 | 0 | výr | 3D | 7A1 | X11 |  | Skříně jsou určeny pro instalaci elektrického zařízení ve svém vnitřním prostoru, z důvodů poskytnutí vhodné ochrany před vnějšími vlivy. Znaky Y a Z je nutné v objednávce nahradit kódem zámku, nebo objednat zámek jako samostatnou položku.Z | Skříně jsou řešeny jako stavebnice z jednotlivých komponentů o rozměrech výšky 300, 500, 600,700 a 900 mm, šířky 290, 390 a 550 mm a hloubky 240 a 350 mm. Jednotlivé komponenty jsou z plastické hmoty Prepreg (SMC), schválené EZÚ a Technický | 1 | 36 | 7A Skříně bez náplně |  | -
24739 | 74YZ54 4.1.2 | 8595208627187 | PR 4.1.2 na sokl IP54 | - | 3D | ks | 21 | 4834 | 5849.14 | 0.0855 | 0 | 0 | výr | 3D | 7A1 | X13 |  | Skříně jsou určeny pro instalaci elektrického zařízení ve svém vnitřním prostoru, z důvodů poskytnutí vhodné ochrany před vnějšími vlivy. Znaky Y a Z je nutné v objednávce nahradit kódem zámku, nebo objednat zámek jako samostatnou položku.Z | Skříně jsou řešeny jako stavebnice z jednotlivých komponentů o rozměrech výšky 300, 500, 600,700 a 900 mm, šířky 290, 390 a 550 mm a hloubky 240 a 350 mm. Jednotlivé komponenty jsou z plastické hmoty Prepreg (SMC), schválené EZÚ a Technický | 1 | 36 | 7A Skříně bez náplně | 2754 | -
21919 | 74YZ54 4.1.3 | 8595208697906 | PR 4.1.3 na sokl IP54 | - | 3D | ks | 21 | 5394 | 6526.74 | 0.0689 | 0 | 0 | výr | 3D | 7A1 | X13 |  | Skříně jsou určeny pro instalaci elektrického zařízení ve svém vnitřním prostoru, z důvodů poskytnutí vhodné ochrany před vnějšími vlivy. Znaky Y a Z je nutné v objednávce nahradit kódem zámku, nebo objednat zámek jako samostatnou položku.Z | Skříně jsou řešeny jako stavebnice z jednotlivých komponentů o rozměrech výšky 300, 500, 600,700 a 900 mm, šířky 290, 390 a 550 mm a hloubky 240 a 350 mm. Jednotlivé komponenty jsou z plastické hmoty Prepreg (SMC), schválené EZÚ a Technický | 1 | 36 | 7A Skříně bez náplně | 2754 | -
21809 | 74YZ54 4.2.1 | 8595208696732 | PR 4.2.1 na sokl IP54 | - | 3D | ks | 21 | 5004 | 6054.84 | 0.0827 | 0 | 0 | výr | 3D | 7A1 | X21 |  | Skříň určená pro instalaci elektrického zařízení ve svém vnitřním prostoru, z důvodů poskytnutí vhodné ochrany před vnějšími vlivy. U skříně je nutné definovat požadovaný zámek. | Skříně jsou řešeny jako stavebnice z jednotlivých komponentů o rozměrech výšky 300, 500, 600,700 a 900 mm, šířky 290, 390 a 550 mm a hloubky 240 a 350 mm. Jednotlivé komponenty jsou z plastické hmoty Prepreg (SMC), schválené EZÚ a Technický | 1 | 36 | 7A Skříně bez náplně
24821 | 74YZ54 4.2.2 | 8595208634628 | PR 4.2.2 na sokl IP54 | - | 3D | ks | 21 | 5284 | 6393.64 | 0.0728 | 0 | 0 | výr | 3D | 7A1 | X22 |  | Skříň určená pro instalaci elektrického zařízení ve svém vnitřním prostoru, z důvodů poskytnutí vhodné ochrany před vnějšími vlivy. U skříně je nutné definovat požadovaný zámek. | Skříně jsou řešeny jako stavebnice z jednotlivých komponentů o rozměrech výšky 300, 500, 600,700 a 900 mm, šířky 290, 390 a 550 mm a hloubky 240 a 350 mm. Jednotlivé komponenty jsou z plastické hmoty Prepreg (SMC), schválené EZÚ a Technický | 1 | 36 | 7A Skříně bez náplně
21573 | 74YZ54 4.2.3 | 8595208695605 | PR 4.2.3 na sokl IP54 | - | 3D | ks | 21 | 5970 | 7223.7 | 0.0599 | 0 | 0 | výr | 3D | 7A1 | X23 |  | Skříně jsou určeny pro instalaci elektrického zařízení ve svém vnitřním prostoru, z důvodů poskytnutí vhodné ochrany před vnějšími vlivy. Znaky Y a Z je nutné v objednávce nahradit kódem zámku, nebo objednat zámek jako samostatnou položku.Z | Skříně jsou řešeny jako stavebnice z jednotlivých komponentů o rozměrech výšky 300, 500, 600,700 a 900 mm, šířky 290, 390 a 550 mm a hloubky 240 a 350 mm. Jednotlivé komponenty jsou z plastické hmoty Prepreg (SMC), schválené EZÚ a Technický | 1 | 36 | 7A Skříně bez náplně | 2814 | -
22120 | 74YZ54 5.1.1 | 8595208660986 | PR 5.1.1 na sokl IP54 | - | 3D | ks | 21 | 4919 | 5951.99 | 0.0823 | 0 | 0 | výr | 3D | 7A1 | X11 |  | Skříně jsou určeny pro instalaci elektrického zařízení ve svém vnitřním prostoru, z důvodů poskytnutí vhodné ochrany před vnějšími vlivy. Znaky Y a Z je nutné v objednávce nahradit kódem zámku, nebo objednat zámek jako samostatnou položku.Z | Skříně jsou řešeny jako stavebnice z jednotlivých komponentů o rozměrech výšky 300, 500, 600,700 a 900 mm, šířky 290, 390 a 550 mm a hloubky 240 a 350 mm. Jednotlivé komponenty jsou z plastické hmoty Prepreg (SMC), schválené EZÚ a Technický | 1 | 36 | 7A Skříně bez náplně | 2718 | -
21584 | 74YZ54 5.1.2 | 8595208695612 | PR 5.1.2 na sokl IP54 | - | 3D | ks | 21 | 5241 | 6341.61 | 0.0705 | 0 | 0 | výr | 3D | 7A1 | X12 |  | Skříň určená pro instalaci elektrického zařízení ve svém vnitřním prostoru, z důvodů poskytnutí vhodné ochrany před vnějšími vlivy. U skříně je nutné definovat požadovaný zámek. | Skříně jsou řešeny jako stavebnice z jednotlivých komponentů o rozměrech výšky 300, 500, 600,700 a 900 mm, šířky 290, 390 a 550 mm a hloubky 240 a 350 mm. Jednotlivé komponenty jsou z plastické hmoty Prepreg (SMC), schválené EZÚ a Technický | 1 | 36 | 7A Skříně bez náplně |  | 4291bc0984cdb.jpg
21686 | 74YZ54 5.1.3 | 8595208695629 | PR 5.1.3 na sokl IP54 | - | 3D | ks | 21 | 5954 | 7204.34 | 0.0585 | 0 | 0 | výr | 3D | 7A1 | X13 |  | Skříň určená pro instalaci elektrického zařízení ve svém vnitřním prostoru, z důvodů poskytnutí vhodné ochrany před vnějšími vlivy. U skříně je nutné definovat požadovaný zámek. | Skříně jsou řešeny jako stavebnice z jednotlivých komponentů o rozměrech výšky 300, 500, 600,700 a 900 mm, šířky 290, 390 a 550 mm a hloubky 240 a 350 mm. Jednotlivé komponenty jsou z plastické hmoty Prepreg (SMC), schválené EZÚ a Technický | 1 | 36 | 7A Skříně bez náplně
22083 | 74YZ54 5.2.1 | 8595208688027 | PR 5.2.1 na sokl IP54 | - | 3D | ks | 21 | 5478 | 6628.38 | 0.0692 | 0 | 0 | výr | 3D | 7A1 | X21 |  | Skříně jsou určeny pro instalaci elektrického zařízení ve svém vnitřním prostoru, z důvodů poskytnutí vhodné ochrany před vnějšími vlivy. Znaky Y a Z je nutné v objednávce nahradit kódem zámku, nebo objednat zámek jako samostatnou položku.Z | Skříně jsou řešeny jako stavebnice z jednotlivých komponentů o rozměrech výšky 300, 500, 600,700 a 900 mm, šířky 290, 390 a 550 mm a hloubky 240 a 350 mm. Jednotlivé komponenty jsou z plastické hmoty Prepreg (SMC), schválené EZÚ a Technický | 1 | 36 | 7A Skříně bez náplně | 2778 | -
24725 | 74YZ54 5.2.2 | 8595208647543 | PR 5.2.2 na sokl IP54 | - | 3D | ks | 21 | 5848 | 7076.08 | 0.0603 | 0 | 0 | výr | 3D | 7A1 | X22 |  | Skříň určená pro instalaci elektrického zařízení ve svém vnitřním prostoru, z důvodů poskytnutí vhodné ochrany před vnějšími vlivy. U skříně je nutné definovat požadovaný zámek. | Skříně jsou řešeny jako stavebnice z jednotlivých komponentů o rozměrech výšky 300, 500, 600,700 a 900 mm, šířky 290, 390 a 550 mm a hloubky 240 a 350 mm. Jednotlivé komponenty jsou z plastické hmoty Prepreg (SMC), schválené EZÚ a Technický | 1 | 36 | 7A Skříně bez náplně
21758 | 74YZ54 5.2.3 | 8595208696749 | PR 5.2.3 na sokl IP54 | - | 3D | ks | 21 | 6614 | 8002.94 | 0.0509 | 0 | 0 | výr | 3D | 7A1 | X23 |  | Skříň určená pro instalaci elektrického zařízení ve svém vnitřním prostoru, z důvodů poskytnutí vhodné ochrany před vnějšími vlivy. U skříně je nutné definovat požadovaný zámek. | Skříně jsou řešeny jako stavebnice z jednotlivých komponentů o rozměrech výšky 300, 500, 600,700 a 900 mm, šířky 290, 390 a 550 mm a hloubky 240 a 350 mm. Jednotlivé komponenty jsou z plastické hmoty Prepreg (SMC), schválené EZÚ a Technický | 1 | 36 | 7A Skříně bez náplně
1562 | 75302 | 8595208608629 | PR A vestavná i na sokl (zdola otevřená) | - | AHVO | ks | 21 | 2098 | 2538.58 | 0.125 | 0 | 0 | výr | ahv | 7A1 |  | 001 | Skříně jsou určeny pro instalaci elektrického zařízení ve svém vnitřním prostoru, z důvodů poskytnutí vhodné ochrany před vnějšími vlivy. U skříně je nutné definovat požadovaný zámek. | Skříně jsou řešeny jako monolitické o rozměrech výšky 585 mm, šířky 420 mm a hloubky 216 mm. Konstrukční řešení skříní je navrženo s ohledem na nové požadavky na skříně v distribučních sítích a s ohledem na pořizovací náklady. Jednotlivé ko | 1 | 36 | 7A Skříně bez náplně | 2831 | 425e48548df09.jpg
1516 | 80380 | 8595208608636 | Základ AHVO | - | AHVO | ks | 21 | 810 | 980.1 | 0.0714 | 0 | 0 | výr | ahv | 8A1 |  | 001 | Základ pro sokly AHVO. Jednotlivé segmenty základového dílu jsou z recyklovaného plastu, nebo z betonu. Základový díl slouží k zakotvení soklu v zemině a je učen pod úroveň terénu. | Po výkopu základové jámy se srovná dno výkopu a zhutní. Plastové desky základu se spojí svorníkem a provede se montáž pilíře, který se k základu upevní čtyřmi upevňovacími vruty 8 x 80. Takto připravený pilíř se i se základem osadí do výkop | 1 | 36 | 8A Pilíře a sokly pro skříně | 2655 | ZAKLADY\ZÁKLAD AHVO NOVÝ.JPG
1700 | 8080 0.1.1 | 8595208609350 | ZK 0.1.1 | - | 3D | ks | 21 | 842 | 1018.82 | 0.067 | 0 | 0 | iden1: výr; iden2: 3D; iden3: 8A1; iden4: 01X | 1 | 36 | 8A Pilíře a sokly pro skříně
1728 | 8080 0.1.11 | 8595208609527 | ZK 0.1.11 | - | 3D | ks | 21 | 842 | 1018.82 | 0.0652 | 0 | 0 | iden1: výr; iden2: 3D; iden3: 8A1; iden4: 01X | 1 | 36 | 8A Pilíře a sokly pro skříně
1737 | 8080 0.1.111 | 8595208611575 | ZK 0.1.111 | - | 3D | ks | 21 | 842 | 1018.82 | 0.0632 | 0 | 0 | iden1: výr; iden2: 3D; iden3: 8A1; iden4: 01X | 1 | 36 | 8A Pilíře a sokly pro skříně
1738 | 8080 0.1.1111 | 8595208614217 | ZK 0.1.1111 | - | 3D | ks | 21 | 1682 | 2035.22 | 0.0335 | 0 | 0 | iden1: výr; iden2: 3D; iden3: 8A1; iden4: 01X | 1 | 36 | 8A Pilíře a sokly pro skříně
1839 | 8080 0.1.11111 | 8595208610080 | ZK 0.1.11111 | - | 3D | ks | 21 | 1682 | 2035.22 | 0.0335 | 0 | 0 | iden1: výr; iden2: 3D; iden3: 8A1; iden4: 01X | 1 | 36 | 8A Pilíře a sokly pro skříně
16351 | 8080 0.1.111111 | 8595208611117 | ZK 0.1.111111 | - | 3D | ks | 21 | 1682 | 2035.22 | 0.0335 | 0 | 0 | iden1: výr; iden2: 3D; iden3: 8A1; iden4: 01X | 1 | 36 | 8A Pilíře a sokly pro skříně
6671 | 8080 0.1.11113 | 8595208621895 | ZK 0.1.11113 | - | 3D | ks | 21 | 1682 | 2035.22 | 0.033 | 0 | 0 | iden1: výr; iden2: 3D; iden3: 8A1; iden4: 01X | 1 | 36
25894 | 8080 0.1.111131 | 8595208633621 | ZK 0.1.111131 | - | 3D | ks | 21 | 1682 | 2035.22 | 0.033 | 0 | 0 | iden1: výr; iden2: 3D; iden3: 8A1; iden4: 01X | 1 | 36
4339 | 8080 0.1.1112 | 8595208619854 | ZK 0.1.1112 | - | 3D | ks | 21 | 1682 | 2035.22 | 0.0333 | 0 | 0 | iden1: výr; iden2: 3D; iden3: 8A1; iden4: 01X | 1 | 36
12150 | 8080 0.1.11121 | 8595208622915 | ZK 0.1.11121 | - | 3D | ks | 21 | 1682 | 2035.22 | 0.0324 | 0 | 0 | iden1: výr; iden2: 3D; iden3: 8A1; iden4: 01X | 1 | 36 | 8A Pilíře a sokly pro skříně
4884 | 8080 0.1.1113 | 8595208624728 | ZK 0.1.1113 | - | 3D | ks | 21 | 1682 | 2035.22 | 0.033 | 0 | 0 | iden1: výr; iden2: 3D; iden3: 8A1; iden4: 01X | 1 | 36 | 8A Pilíře a sokly pro skříně
1698 | 8080 0.1.112 | 8595208609367 | ZK 0.1.112 | - | 3D | ks | 21 | 842 | 1018.82 | 0.0625 | 0 | 0 | iden1: výr; iden2: 3D; iden3: 8A1; iden4: 01X | 1 | 36 | 8A Pilíře a sokly pro skříně
1719 | 8080 0.1.1121 | 8595208609435 | ZK 0.1.1121 | - | 3D | ks | 21 | 1682 | 2035.22 | 0.0335 | 0 | 0 | iden1: výr; iden2: 3D; iden3: 8A1; iden4: 01X | 1 | 36 | 8A Pilíře a sokly pro skříně
24991 | 8080 0.1.1122 | 8595208692659 | ZK 0.1.1122 | - | 3D | ks | 21 | 1682 | 2035.22 | 0.0335 | 0 | 0 | iden1: výr; iden2: 3D; iden3: 8A1; iden4: 01X | 1 | 36 | 8A Pilíře a sokly pro skříně
17087 | 8080 0.1.11233 | 8595208695636 | ZK 0.1.11233 | - | 3D | ks | 21 | 1682 | 2035.22 | 0.033 | 0 | 0 | iden1: výr; iden2: 3D; iden3: 8A1; iden4: 01X | 1 | 36 | 8A Pilíře a sokly pro skříně
1826 | 8080 0.1.113 | 8595208609923 | ZK 0.1.113 | - | 3D | ks | 21 | 842 | 1018.82 | 0.0616 | 0 | 0 | iden1: výr; iden2: 3D; iden3: 8A1; iden4: 01X | 1 | 36 | 8A Pilíře a sokly pro skříně
17226 | 8080 0.1.1131 | 8595208611315 | ZK 0.1.1131 | - | 3D | ks | 21 | 1682 | 2035.22 | 0.0335 | 0 | 0 | iden1: výr; iden2: 3D; iden3: 8A1; iden4: 01X | 1 | 36 | 8A Pilíře a sokly pro skříně
24569 | 8080 0.1.1132 | 8595208636356 | ZK 0.1.1132 | - | 3D | ks | 21 | 1682 | 2035.22 | 0.0333 | 0 | 0 | iden1: výr; iden2: 3D; iden3: 8A1; iden4: 01X | 1 | 36 | 8A Pilíře a sokly pro skříně
1781 | 8080 0.1.1133 | 8595208609824 | ZK 0.1.1133 | - | 3D | ks | 21 | 1682 | 2035.22 | 0.033 | 0 | 0 | iden1: výr; iden2: 3D; iden3: 8A1; iden4: 01X | 1 | 36 | 8A Pilíře a sokly pro skříně
12003 | 8080 0.1.11331 | 8595208622731 | ZK 0.1.11331 | - | 3D | ks | 21 | 1682 | 2035.22 | 0.0324 | 0 | 0 | iden1: výr; iden2: 3D; iden3: 8A1; iden4: 01X | 1 | 36 | 8A Pilíře a sokly pro skříně
1693 | 8080 0.1.12 | 8595208609374 | ZK 0.1.12 | - | 3D | ks | 21 | 842 | 1018.82 | 0.0645 | 0 | 0 | iden1: výr; iden2: 3D; iden3: 8A1; iden4: 01X | 1 | 36 | 8A Pilíře a sokly pro skříně |  | ZK 0-1-X.JPG
2116 | 8080 0.1.121 | 8595208614224 | ZK 0.1.121 | - | 3D | ks | 21 | 842 | 1018.82 | 0.0625 | 0 | 0 | iden1: výr; iden2: 3D; iden3: 8A1; iden4: 01X | 1 | 36 | 8A Pilíře a sokly pro skříně
4440 | 8080 0.1.1212 | 8595208624759 | ZK 0.1.1212 | - | 3D | ks | 21 | 1682 | 2035.22 | 0.0333 | 0 | 0 | iden1: výr; iden2: 3D; iden3: 8A1; iden4: 01X | 1 | 36
6411 | 8080 0.1.1213 | 8595208620423 | ZK 0.1.1213 | - | 3D | ks | 21 | 1682 | 2035.22 | 0.033 | 0 | 0 | iden1: výr; iden2: 3D; iden3: 8A1; iden4: 01X | 1 | 36
2239 | 8080 0.1.122 | 8595208612633 | ZK 0.1.122 | - | 3D | ks | 21 | 842 | 1018.82 | 0.062 | 0 | 0 | iden1: výr; iden2: 3D; iden3: 8A1; iden4: 01X | 1 | 36 | 8A Pilíře a sokly pro skříně
1729 | 8080 0.1.1221 | 8595208624780 | ZK 0.1.1221 | - | 3D | ks | 21 | 1682 | 2035.22 | 0.0324 | 0 | 0 | iden1: výr; iden2: 3D; iden3: 8A1; iden4: 01X | 1 | 36 | 8A Pilíře a sokly pro skříně
25707 | 8080 0.1.1222 | 8595208653643 | ZK 0.1.1222 | - | 3D | ks | 21 | 1682 | 2035.22 | 0.0333 | 0 | 0 | iden1: výr; iden2: 3D; iden3: 8A1; iden4: 01X | 1 | 36
25388 | 8080 0.1.1223 | 8595208660979 | ZK 0.1.1223 | - | 3D | ks | 21 | 1682 | 2035.22 | 0.0333 | 0 | 0 | iden1: výr; iden2: 3D; iden3: 8A1; iden4: 01X | 1 | 36 | 8A Pilíře a sokly pro skříně
22914 | 8080 0.1.12231 | 8595208692376 | ZK 0.1.12231 | - | 3D | ks | 21 | 1682 | 2035.22 | 0.0333 | 0 | 0 | iden1: výr; iden2: 3D; iden3: 8A1; iden4: 01X | 1 | 36 | 8A Pilíře a sokly pro skříně
6697 | 8080 0.1.123 | 8595208621963 | ZK 0.1.123 | - | 3D | ks | 21 | 842 | 1018.82 | 0.061 | 0 | 0 | iden1: výr; iden2: 3D; iden3: 8A1; iden4: 01X | 1 | 36 | 8A Pilíře a sokly pro skříně
25194 | 8080 0.1.1231 | 8595208642227 | ZK 0.1.1231 | - | 3D | ks | 21 | 1682 | 2035.22 | 0.0333 | 0 | 0 | iden1: výr; iden2: 3D; iden3: 8A1; iden4: 01X | 1 | 36 | 8A Pilíře a sokly pro skříně
12119 | 8080 0.1.1232 | 8595208622922 | ZK 0.1.1232 | - | 3D | ks | 21 | 1682 | 2035.22 | 0.0333 | 0 | 0 | iden1: výr; iden2: 3D; iden3: 8A1; iden4: 01X | 1 | 36 | 8A Pilíře a sokly pro skříně
12155 | 8080 0.1.1233 | 8595208622953 | ZK 0.1.1233 | - | 3D | ks | 21 | 1682 | 2035.22 | 0.033 | 0 | 0 | iden1: výr; iden2: 3D; iden3: 8A1; iden4: 01X | 1 | 36 | 8A Pilíře a sokly pro skříně
1741 | 8080 0.1.13 | 8595208614231 | ZK 0.1.13 | - | 3D | ks | 21 | 842 | 1018.82 | 0.0635 | 0 | 0 | iden1: výr; iden2: 3D; iden3: 8A1; iden4: 01X | 1 | 36 | 8A Pilíře a sokly pro skříně
2164 | 8080 0.1.131 | 8595208612305 | ZK 0.1.131 | - | 3D | ks | 21 | 842 | 1018.82 | 0.0616 | 0 | 0 | iden1: výr; iden2: 3D; iden3: 8A1; iden4: 01X | 1 | 36 | 8A Pilíře a sokly pro skříně
16159 | 8080 0.1.1311 | 8595208624582 | ZK 0.1.1311 |  | 3D | ks | 21 | 1682 | 2035.22 | 0.0324 | 0 | 0 | iden1: výr; iden2: 3D; iden3: 8A1; iden4: 01X | 1 | 36 | 8A Pilíře a sokly pro skříně
11923 | 8080 0.1.13131 | 8595208622748 | ZK 0.1.13131 | - | 3D | ks | 21 | 1682 | 2035.22 | 0.0324 | 0 | 0 | iden1: výr; iden2: 3D; iden3: 8A1; iden4: 01X | 1 | 36 | 8A Pilíře a sokly pro skříně
1840 | 8080 0.1.132 | 8595208610097 | ZK 0.1.132 | - | 3D | ks | 21 | 842 | 1018.82 | 0.061 | 0 | 0 | iden1: výr; iden2: 3D; iden3: 8A1; iden4: 01X | 1 | 36 | 8A Pilíře a sokly pro skříně
24584 | 8080 0.1.1321 | 8595208627255 | ZK 0.1.1321 | - | 3D | ks | 21 | 1682 | 2035.22 | 0.0333 | 0 | 0 | iden1: výr; iden2: 3D; iden3: 8A1; iden4: 01X | 1 | 36
25392 | 8080 0.1.1322 | 8595208681691 | ZK 0.1.1322 | - | 3D | ks | 21 | 1682 | 2035.22 | 0.0333 | 0 | 0 | iden1: výr; iden2: 3D; iden3: 8A1; iden4: 01X | 1 | 36 | 8A Pilíře a sokly pro skříně
24877 | 8080 0.1.13222 | 8595208627699 | ZK 0.1.13222 | - | 3D | ks | 21 | 1682 | 2035.22 | 0.0333 | 0 | 0 | iden1: výr; iden2: 3D; iden3: 8A1; iden4: 01X | 1 | 36
25385 | 8080 0.1.1323 | 8595208677281 | ZK 0.1.1323 | - | 3D | ks | 21 | 1682 | 2035.22 | 0.0333 | 0 | 0 | iden1: výr; iden2: 3D; iden3: 8A1; iden4: 01X | 1 | 36
2139 | 8080 0.1.133 | 8595208612220 | ZK 0.1.133 | - | 3D | ks | 21 | 1682 | 2035.22 | 0.033 | 0 | 0 | iden1: výr; iden2: 3D; iden3: 8A1; iden4: 01X | 1 | 36 | 8A Pilíře a sokly pro skříně
2352 | 8080 0.1.1331 | 8595208613142 | ZK 0.1.1331 | - | 3D | ks | 21 | 1682 | 2035.22 | 0.0324 | 0 | 0 | iden1: výr; iden2: 3D; iden3: 8A1; iden4: 01X | 1 | 36 | 8A Pilíře a sokly pro skříně
22782 | 8080 0.1.13311 | 8595208629563 | ZK 0.1.13311 | - | 3D | ks | 21 | 1682 | 2035.22 | 0.0333 | 0 | 0 | iden1: výr; iden2: 3D; iden3: 8A1; iden4: 01X | 1 | 36 | 8A Pilíře a sokly pro skříně
25465 | 8080 0.1.1332 | 8595208680809 | ZK 0.1.1332 | - | 3D | ks | 21 | 1682 | 2035.22 | 0.033 | 0 | 0 | iden1: výr; iden2: 3D; iden3: 8A1; iden4: 01X | 1 | 36 | 8A Pilíře a sokly pro skříně
6430 | 8080 0.1.133233 | 8595208621321 | ZK 0.1.133233 | - | 3D | ks | 21 | 1682 | 2035.22 | 0.033 | 0 | 0 | iden1: výr; iden2: 3D; iden3: 8A1; iden4: 01X | 1 | 36 | 8A Pilíře a sokly pro skříně
25612 | 8080 0.1.1333 | 8595208655548 | ZK 0.1.1333 | - | 3D | ks | 21 | 1682 | 2035.22 | 0.033 | 0 | 0 | iden1: výr; iden2: 3D; iden3: 8A1; iden4: 01X | 1 | 36 | 8A Pilíře a sokly pro skříně
25611 | 8080 0.1.13333 | 8595208674273 | ZK 0.1.13333 | - | 3D | ks | 21 | 1682 | 2035.22 | 0.0324 | 0 | 0 | iden1: výr; iden2: 3D; iden3: 8A1; iden4: 01X | 1 | 36 | 8A Pilíře a sokly pro skříně
1692 | 8080 0.1.2 | 8595208610011 | ZK 0.1.2 | - | 3D | ks | 21 | 842 | 1018.82 | 0.0664 | 0 | 0 | iden1: výr; iden2: 3D; iden3: 8A1; iden4: 01X | 1 | 36 | 8A Pilíře a sokly pro skříně |  | 3D\ZK\8080 0.1.2.JPG
2080 | 8080 0.1.21 | 8595208611988 | ZK 0.1.21 | - | 3D | ks | 21 | 842 | 1018.82 | 0.0645 | 0 | 0 | iden1: výr; iden2: 3D; iden3: 8A1; iden4: 01X | 1 | 36 | 8A Pilíře a sokly pro skříně
2551 | 8080 0.1.211 | 8595208613906 | ZK 0.1.211 | - | 3D | ks | 21 | 842 | 1018.82 | 0.0625 | 0 | 0 | iden1: výr; iden2: 3D; iden3: 8A1; iden4: 01X | 1 | 36 | 8A Pilíře a sokly pro skříně
2182 | 8080 0.1.2111 | 8595208612411 | ZK 0.1.2111 | - | 3D | ks | 21 | 1682 | 2035.22 | 0.0333 | 0 | 0 | iden1: výr; iden2: 3D; iden3: 8A1; iden4: 01X | 1 | 36 | 8A Pilíře a sokly pro skříně
26483 | 8080 0.1.21112 |  | ZK 0.1.21112 | - | 3D | ks | 21 | 1682 | 2035.22 | 0.0333 | 0 | 0 | iden1: výr; iden2: 3D; iden3: 8A1; iden4: 01X | 1 | 36
22414 | 8080 0.1.2112 | 8595208645297 | ZK 0.1.2112 | - | 3D | ks | 21 | 1682 | 2035.22 | 0.0333 | 0 | 0 | iden1: výr; iden2: 3D; iden3: 8A1; iden4: 01X | 1 | 36
21568 | 8080 0.1.2113 | 8595208621130 | ZK 0.1.2113 | - | 3D | ks | 21 | 1682 | 2035.22 | 0.0333 | 0 | 0 | iden1: výr; iden2: 3D; iden3: 8A1; iden4: 01X | 1 | 36
4431 | 8080 0.1.212 | 8595208624810 | ZK 0.1.212 | - | 3D | ks | 21 | 842 | 1018.82 | 0.062 | 0 | 0 | iden1: výr; iden2: 3D; iden3: 8A1; iden4: 01X | 1 | 36
4433 | 8080 0.1.2121 | 8595208624841 | ZK 0.1.2121 | - | 3D | ks | 21 | 1682 | 2035.22 | 0.0333 | 0 | 0 | iden1: výr; iden2: 3D; iden3: 8A1; iden4: 01X | 1 | 36
4436 | 8080 0.1.21212 | 8595208624872 | ZK 0.1.21212 | - | 3D | ks | 21 | 1682 | 2035.22 | 0.0332 | 0 | 0 | iden1: výr; iden2: 3D; iden3: 8A1; iden4: 01X | 1 | 36
2063 | 8080 0.1.213 | 8595208611865 | ZK 0.1.213 | - | 3D | ks | 21 | 842 | 1018.82 | 0.061 | 0 | 0 | iden1: výr; iden2: 3D; iden3: 8A1; iden4: 01X | 1 | 36 | 8A Pilíře a sokly pro skříně
24619 | 8080 0.1.2132 | 8595208672149 | ZK 0.1.2132 | - | 3D | ks | 21 | 1682 | 2035.22 | 0.0333 | 0 | 0 | iden1: výr; iden2: 3D; iden3: 8A1; iden4: 01X | 1 | 36 | 8A Pilíře a sokly pro skříně
21778 | 8080 0.1.2133 | 8595208696817 | ZK 0.1.2133 | - | 3D | ks | 21 | 1682 | 2035.22 | 0.0333 | 0 | 0 | iden1: výr; iden2: 3D; iden3: 8A1; iden4: 01X | 1 | 36 | 8A Pilíře a sokly pro skříně
2272 | 8080 0.1.22 | 8595208612756 | ZK 0.1.22 | - | 3D | ks | 21 | 842 | 1018.82 | 0.0635 | 0 | 0 | iden1: výr; iden2: 3D; iden3: 8A1; iden4: 01X | 1 | 36 | 8A Pilíře a sokly pro skříně
11869 | 8080 0.1.221 | 8595208622601 | ZK 0.1.221 | - | 3D | ks | 21 | 842 | 1018.82 | 0.062 | 0 | 0 | iden1: výr; iden2: 3D; iden3: 8A1; iden4: 01X | 1 | 36
4438 | 8080 0.1.2212 | 8595208624902 | ZK 0.1.2212 | - | 3D | ks | 21 | 1682 | 2035.22 | 0.0332 | 0 | 0 | iden1: výr; iden2: 3D; iden3: 8A1; iden4: 01X | 1 | 36
1740 | 8080 0.1.222 | 8595208614248 | ZK 0.1.222 | - | 3D | ks | 21 | 842 | 1018.82 | 0.0613 | 0 | 0 | iden1: výr; iden2: 3D; iden3: 8A1; iden4: 01X | 1 | 36 | 8A Pilíře a sokly pro skříně
4437 | 8080 0.1.2221 | 8595208624933 | ZK 0.1.2221 | - | 3D | ks | 21 | 1682 | 2035.22 | 0.0333 | 0 | 0 | iden1: výr; iden2: 3D; iden3: 8A1; iden4: 01X | 1 | 36
2346 | 8080 0.1.2222 | 8595208613074 | ZK 0.1.2222 | - | 3D | ks | 21 | 1682 | 2035.22 | 0.0332 | 0 | 0 | iden1: výr; iden2: 3D; iden3: 8A1; iden4: 01X | 1 | 36 | 8A Pilíře a sokly pro skříně
25344 | 8080 0.1.2223 | 8595208674198 | ZK 0.1.2223 | - | 3D | ks | 21 | 1682 | 2035.22 | 0.0329 | 0 | 0 | iden1: výr; iden2: 3D; iden3: 8A1; iden4: 01X | 1 | 36 | 8A Pilíře a sokly pro skříně
1743 | 8080 0.1.22233 | 8595208609596 | ZK 0.1.22233 | - | 3D | ks | 21 | 1682 | 2035.22 | 0.0329 | 0 | 0 | iden1: výr; iden2: 3D; iden3: 8A1; iden4: 01X | 1 | 36 | 8A Pilíře a sokly pro skříně
2378 | 8080 0.1.223 | 8595208624964 | ZK 0.1.223 | - | 3D | ks | 21 | 1682 | 2035.22 | 0.0329 | 0 | 0 | iden1: výr; iden2: 3D; iden3: 8A1; iden4: 01X | 1 | 36 | 8A Pilíře a sokly pro skříně
24901 | 8080 0.1.2232 | 8595208622328 | ZK 0.1.2232 | - | 3D | ks | 21 | 1682 | 2035.22 | 0.0333 | 0 | 0 | iden1: výr; iden2: 3D; iden3: 8A1; iden4: 01X | 1 | 36 | 8A Pilíře a sokly pro skříně
1733 | 8080 0.1.2233 | 8595208609626 | ZK 0.1.2233 | - | 3D | ks | 21 | 1682 | 2035.22 | 0.0329 | 0 | 0 | iden1: výr; iden2: 3D; iden3: 8A1; iden4: 01X | 1 | 36 | 8A Pilíře a sokly pro skříně
25493 | 8080 0.1.223331 | 8595208626470 | ZK 0.1.223331 | - | 3D | ks | 21 | 1682 | 2035.22 | 0.0329 | 0 | 0 | iden1: výr; iden2: 3D; iden3: 8A1; iden4: 01X | 1 | 36 | 8A Pilíře a sokly pro skříně
1727 | 8080 0.1.23 | 8595208609534 | ZK 0.1.23 | - | 3D | ks | 21 | 842 | 1018.82 | 0.0625 | 0 | 0 | iden1: výr; iden2: 3D; iden3: 8A1; iden4: 01X | 1 | 36 | 8A Pilíře a sokly pro skříně
1749 | 8080 0.1.231 | 8595208609640 | ZK 0.1.231 | - | 3D | ks | 21 | 842 | 1018.82 | 0.061 | 0 | 0 | iden1: výr; iden2: 3D; iden3: 8A1; iden4: 01X | 1 | 36 | 8A Pilíře a sokly pro skříně
21832 | 8080 0.1.2311 | 8595208696824 | ZK 0.1.2311 | - | 3D | ks | 21 | 1682 | 2035.22 | 0.0333 | 0 | 0 | iden1: výr; iden2: 3D; iden3: 8A1; iden4: 01X | 1 | 36
11966 | 8080 0.1.23132 | 8595208622779 | ZK 0.1.23132 | - | 3D | ks | 21 | 1682 | 2035.22 | 0.0332 | 0 | 0 | iden1: výr; iden2: 3D; iden3: 8A1; iden4: 01X | 1 | 36 | 8A Pilíře a sokly pro skříně
2216 | 8080 0.1.232 | 8595208612558 | ZK 0.1.232 | - | 3D | ks | 21 | 1682 | 2035.22 | 0.0332 | 0 | 0 | iden1: výr; iden2: 3D; iden3: 8A1; iden4: 01X | 1 | 36 | 8A Pilíře a sokly pro skříně
25830 | 8080 0.1.2321 | 8595208624285 | ZK 0.1.2321 | - | 3D | ks | 21 | 1682 | 2035.22 | 0.0332 | 0 | 0 | iden1: výr; iden2: 3D; iden3: 8A1; iden4: 01X | 1 | 36 | 8A Pilíře a sokly pro skříně
2371 | 8080 0.1.2322 | 8595208613210 | ZK 0.1.2322 | - | 3D | ks | 21 | 1682 | 2035.22 | 0.0332 | 0 | 0 | iden1: výr; iden2: 3D; iden3: 8A1; iden4: 01X | 1 | 36 | 8A Pilíře a sokly pro skříně
1853 | 8080 0.1.233 | 8595208610301 | ZK 0.1.233 | - | 3D | ks | 21 | 1682 | 2035.22 | 0.0329 | 0 | 0 | iden1: výr; iden2: 3D; iden3: 8A1; iden4: 01X | 1 | 36 | 8A Pilíře a sokly pro skříně
2537 | 8080 0.1.2331 | 8595208613913 | ZK 0.1.2331 | - | 3D | ks | 21 | 1682 | 2035.22 | 0.0333 | 0 | 0 | iden1: výr; iden2: 3D; iden3: 8A1; iden4: 01X | 1 | 36 | 8A Pilíře a sokly pro skříně
1730 | 8080 0.1.233111 | 8595208609541 | ZK 0.1.233111 | - | 3D | ks | 21 | 1682 | 2035.22 | 0.0333 | 0 | 0 | iden1: výr; iden2: 3D; iden3: 8A1; iden4: 01X | 1 | 36 | 8A Pilíře a sokly pro skříně
21838 | 8080 0.1.2332 | 8595208696831 | ZK 0.1.2332 | - | 3D | ks | 21 | 1682 | 2035.22 | 0.0333 | 0 | 0 | iden1: výr; iden2: 3D; iden3: 8A1; iden4: 01X | 1 | 36 | 8A Pilíře a sokly pro skříně
21972 | 8080 0.1.2333 | 8595208697913 | ZK 0.1.2333 | - | 3D | ks | 21 | 1682 | 2035.22 | 0.0333 | 0 | 0 | iden1: výr; iden2: 3D; iden3: 8A1; iden4: 01X | 1 | 36 | 8A Pilíře a sokly pro skříně
6433 | 8080 0.1.23331 | 8595208621338 | ZK 0.1.23331 | - | 3D | ks | 21 | 1682 | 2035.22 | 0.0333 | 0 | 0 | iden1: výr; iden2: 3D; iden3: 8A1; iden4: 01X | 1 | 36 | 8A Pilíře a sokly pro skříně
21638 | 8080 0.1.23333 | 8595208633331 | ZK 0.1.23333 | - | 3D | ks | 21 | 1682 | 2035.22 | 0.0333 | 0 | 0 | iden1: výr; iden2: 3D; iden3: 8A1; iden4: 01X | 1 | 36 | 8A Pilíře a sokly pro skříně
17209 | 8080 0.1.233333 | 8595208695643 | ZK 0.1.233333 | - | 3D | ks | 21 | 1682 | 2035.22 | 0.0329 | 0 | 0 | iden1: výr; iden2: 3D; iden3: 8A1; iden4: 01X | 1 | 36 | 8A Pilíře a sokly pro skříně
1691 | 8080 0.1.3 | 8595208609459 | ZK 0.1.3 | - | 3D | ks | 21 | 842 | 1018.82 | 0.0652 | 0 | 0 | iden1: výr; iden2: 3D; iden3: 8A1; iden4: 01X | 1 | 36 | 8A Pilíře a sokly pro skříně
1746 | 8080 0.1.31 | 8595208609602 | ZK 0.1.31 | - | 3D | ks | 21 | 842 | 1018.82 | 0.0635 | 0 | 0 | iden1: výr; iden2: 3D; iden3: 8A1; iden4: 01X | 1 | 36 | 8A Pilíře a sokly pro skříně
2527 | 8080 0.1.311 | 8595208613920 | ZK 0.1.311 | - | 3D | ks | 21 | 842 | 1018.82 | 0.0616 | 0 | 0 | iden1: výr; iden2: 3D; iden3: 8A1; iden4: 01X | 1 | 36 | 8A Pilíře a sokly pro skříně
2389 | 8080 0.1.3111 | 8595208613340 | ZK 0.1.3111 | - | 3D | ks | 21 | 1682 | 2035.22 | 0.033 | 0 | 0 | iden1: výr; iden2: 3D; iden3: 8A1; iden4: 01X | 1 | 36 | 8A Pilíře a sokly pro skříně
6644 | 8080 0.1.3113 | 8595208621901 | ZK 0.1.3113 | - | 3D | ks | 21 | 1682 | 2035.22 | 0.0326 | 0 | 0 | iden1: výr; iden2: 3D; iden3: 8A1; iden4: 01X | 1 | 36 | 8A Pilíře a sokly pro skříně
1747 | 8080 0.1.312 | 8595208609633 | ZK 0.1.312 | - | 3D | ks | 21 | 842 | 1018.82 | 0.061 | 0 | 0 | iden1: výr; iden2: 3D; iden3: 8A1; iden4: 01X | 1 | 36 | 8A Pilíře a sokly pro skříně
2526 | 8080 0.1.31213 | 8595208613937 | ZK 0.1.31213 | - | 3D | ks | 21 | 1682 | 2035.22 | 0.0326 | 0 | 0 | iden1: výr; iden2: 3D; iden3: 8A1; iden4: 01X | 1 | 36 | 8A Pilíře a sokly pro skříně
2529 | 8080 0.1.312131 | 8595208613944 | ZK 0.1.312131 | - | 3D | ks | 21 | 1682 | 2035.22 | 0.033 | 0 | 0 | iden1: výr; iden2: 3D; iden3: 8A1; iden4: 01X | 1 | 36 | 8A Pilíře a sokly pro skříně
2531 | 8080 0.1.312133 | 8595208613951 | ZK 0.1.312133 | - | 3D | ks | 21 | 1682 | 2035.22 | 0.0326 | 0 | 0 | iden1: výr; iden2: 3D; iden3: 8A1; iden4: 01X | 1 | 36 | 8A Pilíře a sokly pro skříně
26468 | 8080 0.1.312332 |  | ZK 0.1.312332 | - | 3D | ks | 21 | 1682 | 2035.22 | 0.0326 | 0 | 0 | iden1: výr; iden2: 3D; iden3: 8A1; iden4: 01X | 1 | 36 | 8A Pilíře a sokly pro skříně
2051 | 8080 0.1.313 | 8595208611872 | ZK 0.1.313 | - | 3D | ks | 21 | 1682 | 2035.22 | 0.0326 | 0 | 0 | iden1: výr; iden2: 3D; iden3: 8A1; iden4: 01X | 1 | 36 | 8A Pilíře a sokly pro skříně
6407 | 8080 0.1.3131 | 8595208620430 | ZK 0.1.3131 | - | 3D | ks | 21 | 1682 | 2035.22 | 0.033 | 0 | 0 | iden1: výr; iden2: 3D; iden3: 8A1; iden4: 01X | 1 | 36 | 8A Pilíře a sokly pro skříně
26481 | 8080 0.1.31311 |  | ZK 0.1.31311 | - | 3D | ks | 21 | 1682 | 2035.22 | 0.033 | 0 | 0 | iden1: výr; iden2: 3D; iden3: 8A1; iden4: 01X | 1 | 36 | 8A Pilíře a sokly pro skříně
24827 | 8080 0.1.31313 | 8595208659706 | ZK 0.1.31313 | - | 3D | ks | 21 | 1682 | 2035.22 | 0.0333 | 0 | 0 | iden1: výr; iden2: 3D; iden3: 8A1; iden4: 01X | 1 | 36 | 8A Pilíře a sokly pro skříně
17158 | 8080 0.1.3132 | 8595208631320 | ZK 0.1.3132 | - | 3D | ks | 21 | 1682 | 2035.22 | 0.0329 | 0 | 0 | iden1: výr; iden2: 3D; iden3: 8A1; iden4: 01X | 1 | 36 | 8A Pilíře a sokly pro skříně
2456 | 8080 0.1.31322 | 8595208613395 | ZK 0.1.31322 | - | 3D | ks | 21 | 1682 | 2035.22 | 0.0329 | 0 | 0 | iden1: výr; iden2: 3D; iden3: 8A1; iden4: 01X | 1 | 36 | 8A Pilíře a sokly pro skříně
2503 | 8080 0.1.3133 | 8595208613968 | ZK 0.1.3133 | - | 3D | ks | 21 | 1682 | 2035.22 | 0.0326 | 0 | 0 | iden1: výr; iden2: 3D; iden3: 8A1; iden4: 01X | 1 | 36 | 8A Pilíře a sokly pro skříně
1785 | 8080 0.1.32 | 8595208609879 | ZK 0.1.32 | - | 3D | ks | 21 | 842 | 1018.82 | 0.0625 | 0 | 0 | iden1: výr; iden2: 3D; iden3: 8A1; iden4: 01X | 1 | 36 | 8A Pilíře a sokly pro skříně
6696 | 8080 0.1.321 | 8595208621970 | ZK 0.1.321 | - | 3D | ks | 21 | 842 | 1018.82 | 0.061 | 0 | 0 | iden1: výr; iden2: 3D; iden3: 8A1; iden4: 01X | 1 | 36 | 8A Pilíře a sokly pro skříně
2460 | 8080 0.1.322 | 8595208613401 | ZK 0.1.322 | - | 3D | ks | 21 | 1682 | 2035.22 | 0.0329 | 0 | 0 | iden1: výr; iden2: 3D; iden3: 8A1; iden4: 01X | 1 | 36 | 8A Pilíře a sokly pro skříně
11883 | 8080 0.1.3222 | 8595208624995 | ZK 0.1.3222 | - | 3D | ks | 21 | 1682 | 2035.22 | 0.0329 | 0 | 0 | iden1: výr; iden2: 3D; iden3: 8A1; iden4: 01X | 1 | 36 | 8A Pilíře a sokly pro skříně
25296 | 8080 0.1.3222233 | 8595208682933 | ZK 0.1.3222233 | - | 3D | ks | 21 | 1682 | 2035.22 | 0.0326 | 0 | 0 | iden1: výr; iden2: 3D; iden3: 8A1; iden4: 01X | 1 | 36 | 8A Pilíře a sokly pro skříně
6523 | 8080 0.1.3223 | 8595208621345 | ZK 0.1.3223 | - | 3D | ks | 21 | 1682 | 2035.22 | 0.0326 | 0 | 0 | iden1: výr; iden2: 3D; iden3: 8A1; iden4: 01X | 1 | 36 | 8A Pilíře a sokly pro skříně
26007 | 8080 0.1.3223232 |  | ZK 0.1.3223232 | - | 3D | ks | 21 | 1682 | 2035.22 | 0.0326 | 0 | 0 | iden1: výr; iden2: 3D; iden3: 8A1; iden4: 01X | 1 | 36 | 8A Pilíře a sokly pro skříně
2043 | 8080 0.1.323 | 8595208611766 | ZK 0.1.323 | - | 3D | ks | 21 | 1682 | 2035.22 | 0.0326 | 0 | 0 | iden1: výr; iden2: 3D; iden3: 8A1; iden4: 01X | 1 | 36 | 8A Pilíře a sokly pro skříně
22099 | 8080 0.1.3232 | 8595208685088 | ZK 0.1.3232 | - | 3D | ks | 21 | 1682 | 2035.22 | 0.0333 | 0 | 0 | iden1: výr; iden2: 3D; iden3: 8A1; iden4: 01X | 1 | 36 | 8A Pilíře a sokly pro skříně
1824 | 8080 0.1.3233 | 8595208609930 | ZK 0.1.3233 | - | 3D | ks | 21 | 1682 | 2035.22 | 0.0326 | 0 | 0 | iden1: výr; iden2: 3D; iden3: 8A1; iden4: 01X | 1 | 36 | 8A Pilíře a sokly pro skříně
1745 | 8080 0.1.33 | 8595208609619 | ZK 0.1.33 | - | 3D | ks | 21 | 842 | 1018.82 | 0.0616 | 0 | 0 | iden1: výr; iden2: 3D; iden3: 8A1; iden4: 01X | 1 | 36 | 8A Pilíře a sokly pro skříně |  | -.GIF
2271 | 8080 0.1.331 | 8595208612749 | ZK 0.1.331 | - | 3D | ks | 21 | 1682 | 2035.22 | 0.033 | 0 | 0 | iden1: výr; iden2: 3D; iden3: 8A1; iden4: 01X | 1 | 36 | 8A Pilíře a sokly pro skříně
16626 | 8080 0.1.3311 | 8595208633119 | ZK 0.1.3311 | - | 3D | ks | 21 | 1682 | 2035.22 | 0.033 | 0 | 0 | iden1: výr; iden2: 3D; iden3: 8A1; iden4: 01X | 1 | 36 | 8A Pilíře a sokly pro skříně
21509 | 8080 0.1.33111 | 8595208631115 | ZK 0.1.33111 | - | 3D | ks | 21 | 1682 | 2035.22 | 0.0333 | 0 | 0 | iden1: výr; iden2: 3D; iden3: 8A1; iden4: 01X | 1 | 36 | 8A Pilíře a sokly pro skříně
22745 | 8080 0.1.33113 | 8595208634963 | ZK 0.1.33113 | - | 3D | ks | 21 | 1682 | 2035.22 | 0.0333 | 0 | 0 | iden1: výr; iden2: 3D; iden3: 8A1; iden4: 01X | 1 | 36 | 8A Pilíře a sokly pro skříně
2195 | 8080 0.1.3312 | 8595208695650 | ZK 0.1.3312 | - | 3D | ks | 21 | 1682 | 2035.22 | 0.0329 | 0 | 0 | iden1: výr; iden2: 3D; iden3: 8A1; iden4: 01X | 1 | 36 | 8A Pilíře a sokly pro skříně
25787 | 8080 0.1.331212 | 8595208660603 | ZK 0.1.331212 | - | 3D | ks | 21 | 1682 | 2035.22 | 0.0329 | 0 | 0 | iden1: výr; iden2: 3D; iden3: 8A1; iden4: 01X | 1 | 36 | 8A Pilíře a sokly pro skříně
16321 | 8080 0.1.3313 | 8595208633133 | ZK 0.1.3313 | - | 3D | ks | 21 | 1682 | 2035.22 | 0.0326 | 0 | 0 | iden1: výr; iden2: 3D; iden3: 8A1; iden4: 01X | 1 | 36 | 8A Pilíře a sokly pro skříně
6421 | 8080 0.1.33131 | 8595208620454 | ZK 0.1.33131 | - | 3D | ks | 21 | 1682 | 2035.22 | 0.033 | 0 | 0 | iden1: výr; iden2: 3D; iden3: 8A1; iden4: 01X | 1 | 36 | 8A Pilíře a sokly pro skříně
2052 | 8080 0.1.33133 | 8595208611889 | ZK 0.1.33133 | - | 3D | ks | 21 | 1682 | 2035.22 | 0.0326 | 0 | 0 | iden1: výr; iden2: 3D; iden3: 8A1; iden4: 01X | 1 | 36 | 8A Pilíře a sokly pro skříně
1835 | 8080 0.1.332 | 8595208610103 | ZK 0.1.332 | - | 3D | ks | 21 | 1682 | 2035.22 | 0.0329 | 0 | 0 | iden1: výr; iden2: 3D; iden3: 8A1; iden4: 01X | 1 | 36 | 8A Pilíře a sokly pro skříně
6397 | 8080 0.1.3322 | 8595208620300 | ZK 0.1.3322 | - | 3D | ks | 21 | 1682 | 2035.22 | 0.0329 | 0 | 0 | iden1: výr; iden2: 3D; iden3: 8A1; iden4: 01X | 1 | 36 | 8A Pilíře a sokly pro skříně
16249 | 8080 0.1.3323 | 8595208633232 | ZK 0.1.3323 | - | 3D | ks | 21 | 1682 | 2035.22 | 0.0326 | 0 | 0 | iden1: výr; iden2: 3D; iden3: 8A1; iden4: 01X | 1 | 36 | 8A Pilíře a sokly pro skříně
2213 | 8080 0.1.33233 | 8595208614255 | ZK 0.1.33233 | - | 3D | ks | 21 | 1682 | 2035.22 | 0.0326 | 0 | 0 | iden1: výr; iden2: 3D; iden3: 8A1; iden4: 01X | 1 | 36 | 8A Pilíře a sokly pro skříně
6357 | 8080 0.1.332333 | 8595208620225 | ZK 0.1.332333 | - | 3D | ks | 21 | 1682 | 2035.22 | 0.0326 | 0 | 0 | iden1: výr; iden2: 3D; iden3: 8A1; iden4: 01X | 1 | 36 | 8A Pilíře a sokly pro skříně
12290 | 8080 0.1.3323331 | 8595208624605 | ZK 0.1.3323331 | - | 3D | ks | 21 | 1682 | 2035.22 | 0.033 | 0 | 0 | iden1: výr; iden2: 3D; iden3: 8A1; iden4: 01X | 1 | 36 | 8A Pilíře a sokly pro skříně
2025 | 8080 0.1.333 | 8595208611773 | ZK 0.1.333 | - | 3D | ks | 21 | 1682 | 2035.22 | 0.0326 | 0 | 0 | iden1: výr; iden2: 3D; iden3: 8A1; iden4: 01X | 1 | 36 | 8A Pilíře a sokly pro skříně
2549 | 8080 0.1.3331 | 8595208613975 | ZK 0.1.3331 | - | 3D | ks | 21 | 1682 | 2035.22 | 0.033 | 0 | 0 | iden1: výr; iden2: 3D; iden3: 8A1; iden4: 01X | 1 | 36 | 8A Pilíře a sokly pro skříně
25732 | 8080 0.1.33313 | 8595208636639 | ZK 0.1.33313 | - | 3D | ks | 21 | 1682 | 2035.22 | 0.0324 | 0 | 0 | iden1: výr; iden2: 3D; iden3: 8A1; iden4: 01X | 1 | 36 | 8A Pilíře a sokly pro skříně
17330 | 8080 0.1.3332 | 8595208633324 | ZK 0.1.3332 | - | 3D | ks | 21 | 1682 | 2035.22 | 0.0329 | 0 | 0 | iden1: výr; iden2: 3D; iden3: 8A1; iden4: 01X | 1 | 36 | 8A Pilíře a sokly pro skříně
2179 | 8080 0.1.3333 | 8595208612381 | ZK 0.1.3333 | - | 3D | ks | 21 | 1682 | 2035.22 | 0.0326 | 0 | 0 | iden1: výr; iden2: 3D; iden3: 8A1; iden4: 01X | 1 | 36 | 8A Pilíře a sokly pro skříně
22918 | 8080 0.1.33331 | 8595208678844 | ZK 0.1.333331 | - | 3D | ks | 21 | 1682 | 2035.22 | 0.0333 | 0 | 0 | iden1: výr; iden2: 3D; iden3: 8A1; iden4: 01X | 1 | 36 | 8A Pilíře a sokly pro skříně
16848 | 8080 0.1.33333 | 8595208695667 | ZK 0.1.33333 | - | 3D | ks | 21 | 1682 | 2035.22 | 0.0326 | 0 | 0 | iden1: výr; iden2: 3D; iden3: 8A1; iden4: 01X | 1 | 36 | 8A Pilíře a sokly pro skříně
1828 | 8080 0.1.333333 | 8595208609947 | ZK 0.1.333333 | - | 3D | ks | 21 | 1682 | 2035.22 | 0.0326 | 0 | 0 | iden1: výr; iden2: 3D; iden3: 8A1; iden4: 01X | 1 | 36 | 8A Pilíře a sokly pro skříně
2091 | 8080 0.2.1 | 8595208612121 | ZK 0.2.1 | - | 3D | ks | 21 | 907 | 1097.47 | 0.0716 | 0 | 0 | iden1: výr; iden2: 3D; iden3: 8A1; iden4: 02X | 1 | 36 | 8A Pilíře a sokly pro skříně
16378 | 8080 0.2.11 | 8595208646119 | ZK 0.2.11 | - | 3D | ks | 21 | 907 | 1097.47 | 0.0691 | 0 | 0 | iden1: výr; iden2: 3D; iden3: 8A1; iden4: 02X | 1 | 36 | 8A Pilíře a sokly pro skříně
22012 | 8080 0.2.111 | 8595208697920 | ZK 0.2.111 | - | 3D | ks | 21 | 907 | 1097.47 | 0.0667 | 0 | 0 | iden1: výr; iden2: 3D; iden3: 8A1; iden4: 02X | 1 | 36 | 8A Pilíře a sokly pro skříně
22583 | 8080 0.2.112 | 8595208658464 | ZK 0.2.112 | - | 3D | ks | 21 | 907 | 1097.47 | 0.0667 | 0 | 0 | iden1: výr; iden2: 3D; iden3: 8A1; iden4: 02X | 1 | 36 | 8A Pilíře a sokly pro skříně
22438 | 8080 0.2.1123 | 8595208642937 | ZK 0.2.1123 | - | 3D | ks | 21 | 1811 | 2191.31 | 0.0333 | 0 | 0 | iden1: výr; iden2: 3D; iden3: 8A1; iden4: 02X | 1 | 36 | 8A Pilíře a sokly pro skříně
22409 | 8080 0.2.11232 | 8595208672187 | ZK 0.2.11232 | - | 3D | ks | 21 | 1811 | 2191.31 | 0.0333 | 0 | 0 | iden1: výr; iden2: 3D; iden3: 8A1; iden4: 02X | 1 | 36 | 8A Pilíře a sokly pro skříně
21410 | 8080 0.2.113 | 8595208661136 | ZK 0.2.113 | - | 3D | ks | 21 | 907 | 1097.47 | 0.0352 | 0 | 0 | iden1: výr; iden2: 3D; iden3: 8A1; iden4: 02X | 1 | 36 | 8A Pilíře a sokly pro skříně
22358 | 8080 0.2.11322 | 8595208692390 | ZK 0.2.11322 | - | 3D | ks | 21 | 1811 | 2191.31 | 0.0333 | 0 | 0 | iden1: výr; iden2: 3D; iden3: 8A1; iden4: 02X | 1 | 36 | 8A Pilíře a sokly pro skříně
21411 | 8080 0.2.1133 | 8595208695674 | ZK 0.2.1133 | - | 3D | ks | 21 | 1811 | 2191.31 | 0.0352 | 0 | 0 | iden1: výr; iden2: 3D; iden3: 8A1; iden4: 02X | 1 | 36 | 8A Pilíře a sokly pro skříně
21378 | 8080 0.2.11333 | 8595208695681 | ZK 0.2.11333 | - | 3D | ks | 21 | 1811 | 2191.31 | 0.0335 | 0 | 0 | iden1: výr; iden2: 3D; iden3: 8A1; iden4: 02X | 1 | 36 | 8A Pilíře a sokly pro skříně
2553 | 8080 0.2.12 | 8595208613982 | ZK 0.2.12 | - | 3D | ks | 21 | 907 | 1097.47 | 0.0682 | 0 | 0 | iden1: výr; iden2: 3D; iden3: 8A1; iden4: 02X | 1 | 36 | 8A Pilíře a sokly pro skříně
21991 | 8080 0.2.121 | 8595208697937 | ZK 0.2.121 | - | 3D | ks | 21 | 907 | 1097.47 | 0.0667 | 0 | 0 | iden1: výr; iden2: 3D; iden3: 8A1; iden4: 02X | 1 | 36 | 8A Pilíře a sokly pro skříně
22469 | 8080 0.2.122 | 8595208687037 | ZK 0.2.122 | - | 3D | ks | 21 | 907 | 1097.47 | 0.0667 | 0 | 0 | iden1: výr; iden2: 3D; iden3: 8A1; iden4: 02X | 1 | 36 | 8A Pilíře a sokly pro skříně
26490 | 8080 0.2.12222 |  | ZK 0.2.12222 | - | 3D | ks | 21 | 1811 | 2191.31 | 0.0333 | 0 | 0 | iden1: výr; iden2: 3D; iden3: 8A1; iden4: 02X | 1 | 36 | 8A Pilíře a sokly pro skříně
25422 | 8080 0.2.12223 | 8595208625534 | ZK 0.2.12223 | - | 3D | ks | 21 | 1811 | 2191.31 | 0.0333 | 0 | 0 | iden1: výr; iden2: 3D; iden3: 8A1; iden4: 02X | 1 | 36 | 8A Pilíře a sokly pro skříně
24751 | 8080 0.2.1223 | 8595208634116 | ZK 0.2.1223 | - | 3D | ks | 21 | 1811 | 2191.31 | 0.0333 | 0 | 0 | iden1: výr; iden2: 3D; iden3: 8A1; iden4: 02X | 1 | 36 | 8A Pilíře a sokly pro skříně
26510 | 8080 0.2.12232 |  | ZK 0.2.12232 | - | 3D | ks | 21 | 1811 | 2191.31 | 0.0333 | 0 | 0 | iden1: výr; iden2: 3D; iden3: 8A1; iden4: 02X | 1 | 36 | 8A Pilíře a sokly pro skříně
2523 | 8080 0.2.123 | 8595208613999 | ZK 0.2.123 | - | 3D | ks | 21 | 907 | 1097.47 | 0.0352 | 0 | 0 | iden1: výr; iden2: 3D; iden3: 8A1; iden4: 02X | 1 | 36 | 8A Pilíře a sokly pro skříně
21636 | 8080 0.2.1231 | 8595208612312 | ZK 0.2.1231 | - | 3D | ks | 21 | 1811 | 2191.31 | 0.0333 | 0 | 0 | iden1: výr; iden2: 3D; iden3: 8A1; iden4: 02X | 1 | 36 | 8A Pilíře a sokly pro skříně
12159 | 8080 0.2.1232 | 8595208625015 | ZK 0.2.1232 | - | 3D | ks | 21 | 1811 | 2191.31 | 0.0356 | 0 | 0 | iden1: výr; iden2: 3D; iden3: 8A1; iden4: 02X | 1 | 36 | 8A Pilíře a sokly pro skříně
24604 | 8080 0.2.12322 | 8595208649615 | ZK 0.2.12322 | - | 3D | ks | 21 | 1811 | 2191.31 | 0.0333 | 0 | 0 | iden1: výr; iden2: 3D; iden3: 8A1; iden4: 02X | 1 | 36 | 8A Pilíře a sokly pro skříně
12180 | 8080 0.2.1233 | 8595208695698 | ZK 0.2.1233 | - | 3D | ks | 21 | 1811 | 2191.31 | 0.0352 | 0 | 0 | iden1: výr; iden2: 3D; iden3: 8A1; iden4: 02X | 1 | 36 | 8A Pilíře a sokly pro skříně
22119 | 8080 0.2.12333 | 8595208623332 | ZK 0.2.12333 | - | 3D | ks | 21 | 1811 | 2191.31 | 0.0333 | 0 | 0 | iden1: výr; iden2: 3D; iden3: 8A1; iden4: 02X | 1 | 36 | 8A Pilíře a sokly pro skříně
1769 | 8080 0.2.13 | 8595208609831 | ZK 0.2.13 | - | 3D | ks | 21 | 907 | 1097.47 | 0.0671 | 0 | 0 | iden1: výr; iden2: 3D; iden3: 8A1; iden4: 02X | 1 | 36 | 8A Pilíře a sokly pro skříně
16640 | 8080 0.2.131 | 8595208661310 | ZK 0.2.131 | - | 3D | ks | 21 | 907 | 1097.47 | 0.0358 | 0 | 0 | iden1: výr; iden2: 3D; iden3: 8A1; iden4: 02X | 1 | 36 | 8A Pilíře a sokly pro skříně
22143 | 8080 0.2.1312 | 8595208683220 | ZK 0.2.1312 | - | 3D | ks | 21 | 1811 | 2191.31 | 0.0333 | 0 | 0 | iden1: výr; iden2: 3D; iden3: 8A1; iden4: 02X | 1 | 36 | 8A Pilíře a sokly pro skříně
21527 | 8080 0.2.1313 | 8595208695704 | ZK 0.2.1313 | - | 3D | ks | 21 | 1811 | 2191.31 | 0.0333 | 0 | 0 | iden1: výr; iden2: 3D; iden3: 8A1; iden4: 02X | 1 | 36 | 8A Pilíře a sokly pro skříně
8455 | 8080 0.2.132 | 8595208622380 | ZK 0.2.132 | - | 3D | ks | 21 | 907 | 1097.47 | 0.0356 | 0 | 0 | iden1: výr; iden2: 3D; iden3: 8A1; iden4: 02X | 1 | 36 | 8A Pilíře a sokly pro skříně
22357 | 8080 0.2.1322 | 8595208652981 | ZK 0.2.1322 | - | 3D | ks | 21 | 1811 | 2191.31 | 0.0333 | 0 | 0 | iden1: výr; iden2: 3D; iden3: 8A1; iden4: 02X | 1 | 36 | 8A Pilíře a sokly pro skříně
6525 | 8080 0.2.133 | 8595208621352 | ZK 0.2.133 | - | 3D | ks | 21 | 1811 | 2191.31 | 0.0352 | 0 | 0 | iden1: výr; iden2: 3D; iden3: 8A1; iden4: 02X | 1 | 36
21808 | 8080 0.2.1331 | 8595208696848 | ZK 0.2.1331 | - | 3D | ks | 21 | 1811 | 2191.31 | 0.0333 | 0 | 0 | iden1: výr; iden2: 3D; iden3: 8A1; iden4: 02X | 1 | 36 | 8A Pilíře a sokly pro skříně
22408 | 8080 0.2.1332 | 8595208681486 | ZK 0.2.1332 | - | 3D | ks | 21 | 1811 | 2191.31 | 0.0333 | 0 | 0 | iden1: výr; iden2: 3D; iden3: 8A1; iden4: 02X | 1 | 36 | 8A Pilíře a sokly pro skříně
2348 | 8080 0.2.1333 | 8595208613081 | ZK 0.2.1333 | - | 3D | ks | 21 | 1811 | 2191.31 | 0.0352 | 0 | 0 | iden1: výr; iden2: 3D; iden3: 8A1; iden4: 02X | 1 | 36 | 8A Pilíře a sokly pro skříně
24582 | 8080 0.2.13331 | 8595208639463 | ZK 0.2.13331 | - | 3D | ks | 21 | 1811 | 2191.31 | 0.0333 | 0 | 0 | iden1: výr; iden2: 3D; iden3: 8A1; iden4: 02X | 1 | 36 | 8A Pilíře a sokly pro skříně
21364 | 8080 0.2.13333 | 8595208695711 | ZK 0.2.13333 | - | 3D | ks | 21 | 1811 | 2191.31 | 0.033 | 0 | 0 | iden1: výr; iden2: 3D; iden3: 8A1; iden4: 02X | 1 | 36 | 8A Pilíře a sokly pro skříně
2275 | 8080 0.2.2 | 8595208612787 | ZK 0.2.2 | - | 3D | ks | 21 | 907 | 1097.47 | 0.0709 | 0 | 0 | iden1: výr; iden2: 3D; iden3: 8A1; iden4: 02X | 1 | 36 | 8A Pilíře a sokly pro skříně
12025 | 8080 0.2.21 | 8595208625039 | ZK 0.2.21 | - | 3D | ks | 21 | 907 | 1097.47 | 0.0682 | 0 | 0 | iden1: výr; iden2: 3D; iden3: 8A1; iden4: 02X | 1 | 36 | 8A Pilíře a sokly pro skříně
25553 | 8080 0.2.212 | 8595208652431 | ZK 0.2.212 | - | 3D | ks | 21 | 907 | 1097.47 | 0.0667 | 0 | 0 | iden1: výr; iden2: 3D; iden3: 8A1; iden4: 02X | 0 | 0 | 8A Pilíře a sokly pro skříně
25420 | 8080 0.2.213223 | 8595208688379 | ZK 0.2.213223 | - | 3D | ks | 21 | 1811 | 2191.31 | 0.0333 | 0 | 0 | iden1: výr; iden2: 3D; iden3: 8A1; iden4: 02X | 1 | 36 | 8A Pilíře a sokly pro skříně
4367 | 8080 0.2.22 | 8595208619878 | ZK 0.2.22 | - | 3D | ks | 21 | 907 | 1097.47 | 0.0675 | 0 | 0 | iden1: výr; iden2: 3D; iden3: 8A1; iden4: 02X | 1 | 36 | 8A Pilíře a sokly pro skříně
25375 | 8080 0.2.221 | 8595208624896 | ZK 0.2.221 | - | 3D | ks | 21 | 907 | 1097.47 | 0.0667 | 0 | 0 | iden1: výr; iden2: 3D; iden3: 8A1; iden4: 02X | 1 | 36 | 8A Pilíře a sokly pro skříně
12165 | 8080 0.2.2213 | 8595208622991 | ZK 0.2.2213 | - | 3D | ks | 21 | 1811 | 2191.31 | 0.0351 | 0 | 0 | iden1: výr; iden2: 3D; iden3: 8A1; iden4: 02X | 1 | 36 | 8A Pilíře a sokly pro skříně
8436 | 8080 0.2.222 | 8595208622410 | ZK 0.2.222 | - | 3D | ks | 21 | 907 | 1097.47 | 0.0354 | 0 | 0 | iden1: výr; iden2: 3D; iden3: 8A1; iden4: 02X | 1 | 36 | 8A Pilíře a sokly pro skříně
22458 | 8080 0.2.2221 | 8595208658532 | ZK 0.2.2221 | - | 3D | ks | 21 | 1811 | 2191.31 | 0.0333 | 0 | 0 | iden1: výr; iden2: 3D; iden3: 8A1; iden4: 02X | 1 | 36 | 8A Pilíře a sokly pro skříně
8473 | 8080 0.2.2222 | 8595208622441 | ZK 0.2.2222 | - | 3D | ks | 21 | 1811 | 2191.31 | 0.0354 | 0 | 0 | iden1: výr; iden2: 3D; iden3: 8A1; iden4: 02X | 1 | 36 | 8A Pilíře a sokly pro skříně
22268 | 8080 0.2.22222 | 8595208646386 | ZK 0.2.22222 | - | 3D | ks | 21 | 1811 | 2191.31 | 0.0333 | 0 | 0 | iden1: výr; iden2: 3D; iden3: 8A1; iden4: 02X | 1 | 36 | 8A Pilíře a sokly pro skříně
25087 | 8080 0.2.222222 | 8595208629891 | ZK 0.2.222222 | - | 3D | ks | 21 | 1811 | 2191.31 | 0.0333 | 0 | 0 | iden1: výr; iden2: 3D; iden3: 8A1; iden4: 02X | 1 | 36 | 8A Pilíře a sokly pro skříně
22835 | 8080 0.2.2222222 | 8595208635403 | ZK 0.2.2222222 | - | 3D | ks | 21 | 1811 | 2191.31 | 0.0333 | 0 | 0 | iden1: výr; iden2: 3D; iden3: 8A1; iden4: 02X | 1 | 36 | 8A Pilíře a sokly pro skříně
25416 | 8080 0.2.222223 | 8595208670121 | ZK 0.2.222223 | - | 3D | ks | 21 | 1811 | 2191.31 | 0.0333 | 0 | 0 | iden1: výr; iden2: 3D; iden3: 8A1; iden4: 02X | 1 | 36 | 8A Pilíře a sokly pro skříně
24912 | 8080 0.2.22223 | 8595208629211 | ZK 0.2.22223 | - | 3D | ks | 21 | 1811 | 2191.31 | 0.0333 | 0 | 0 | iden1: výr; iden2: 3D; iden3: 8A1; iden4: 02X | 1 | 36 | 8A Pilíře a sokly pro skříně
25163 | 8080 0.2.222233 | 8595208655920 | ZK 0.2.222233 | - | 3D | ks | 21 | 1811 | 2191.31 | 0.0354 | 0 | 0 | iden1: výr; iden2: 3D; iden3: 8A1; iden4: 02X | 1 | 36 | 8A Pilíře a sokly pro skříně
21957 | 8080 0.2.2223 | 8595208697944 | ZK 0.2.2223 | - | 3D | ks | 21 | 1811 | 2191.31 | 0.0333 | 0 | 0 | iden1: výr; iden2: 3D; iden3: 8A1; iden4: 02X | 1 | 36 | 8A Pilíře a sokly pro skříně
25106 | 8080 0.2.22231 | 8595208639258 | ZK 0.2.22231 | - | 3D | ks | 21 | 1811 | 2191.31 | 0.0333 | 0 | 0 | iden1: výr; iden2: 3D; iden3: 8A1; iden4: 02X | 1 | 36 | 8A Pilíře a sokly pro skříně
25418 | 8080 0.2.2223233 | 8595208625251 | ZK 0.2.2223233 | - | 3D | ks | 21 | 1811 | 2191.31 | 0.0333 | 0 | 0 | iden1: výr; iden2: 3D; iden3: 8A1; iden4: 02X | 1 | 36 | 8A Pilíře a sokly pro skříně
22666 | 8080 0.2.22233 | 8595208652424 | ZK 0.2.22233 | - | 3D | ks | 21 | 1811 | 2191.31 | 0.0333 | 0 | 0 | iden1: výr; iden2: 3D; iden3: 8A1; iden4: 02X | 1 | 36 | 8A Pilíře a sokly pro skříně
16795 | 8080 0.2.222332 | 8595208623325 | ZK 0.2.222332 | - | 3D | ks | 21 | 1811 | 2191.31 | 0.0334 | 0 | 0 | iden1: výr; iden2: 3D; iden3: 8A1; iden4: 02X | 1 | 36 | 8A Pilíře a sokly pro skříně
25482 | 8080 0.2.222333 | 8595208678714 | ZK 0.2.222333 | - | 3D | ks | 21 | 1811 | 2191.31 | 0.0333 | 0 | 0 | iden1: výr; iden2: 3D; iden3: 8A1; iden4: 02X | 1 | 36 | 8A Pilíře a sokly pro skříně
16304 | 8080 0.2.223 | 8595208662232 | ZK 0.2.223 | - | 3D | ks | 21 | 1811 | 2191.31 | 0.0351 | 0 | 0 | iden1: výr; iden2: 3D; iden3: 8A1; iden4: 02X | 1 | 36 | 8A Pilíře a sokly pro skříně
26085 | 8080 0.2.2232 |  | ZK 0.2.2232 | - | 3D | ks | 21 | 1811 | 2191.31 | 0.0333 | 0 | 0 | iden1: výr; iden2: 3D; iden3: 8A1; iden4: 02X | 1 | 36 | 8A Pilíře a sokly pro skříně
22459 | 8080 0.2.22321 | 8595208628535 | ZK 0.2.22321 | - | 3D | ks | 21 | 1811 | 2191.31 | 0.0333 | 0 | 0 | iden1: výr; iden2: 3D; iden3: 8A1; iden4: 02X | 1 | 36 | 8A Pilíře a sokly pro skříně
24605 | 8080 0.2.22322 | 8595208687716 | ZK 0.2.22322 | - | 3D | ks | 21 | 1811 | 2191.31 | 0.0333 | 0 | 0 | iden1: výr; iden2: 3D; iden3: 8A1; iden4: 02X | 1 | 36 | 8A Pilíře a sokly pro skříně
17220 | 8080 0.2.2233 | 8595208695728 | ZK 0.2.2233 | - | 3D | ks | 21 | 1811 | 2191.31 | 0.0333 | 0 | 0 | iden1: výr; iden2: 3D; iden3: 8A1; iden4: 02X | 1 | 36 | 8A Pilíře a sokly pro skříně
22671 | 8080 0.2.22332 | 8595208647598 | ZK 0.2.22332 | - | 3D | ks | 21 | 1811 | 2191.31 | 0.0333 | 0 | 0 | iden1: výr; iden2: 3D; iden3: 8A1; iden4: 02X | 1 | 36 | 8A Pilíře a sokly pro skříně
25414 | 8080 0.2.223322 | 8595208676260 | ZK 0.2.223322 | - | 3D | ks | 21 | 1811 | 2191.31 | 0.0333 | 0 | 0 | iden1: výr; iden2: 3D; iden3: 8A1; iden4: 02X | 1 | 36 | 8A Pilíře a sokly pro skříně
25426 | 8080 0.2.223323 | 8595208642425 | ZK 0.2.223323 | - | 3D | ks | 21 | 1811 | 2191.31 | 0.0333 | 0 | 0 | iden1: výr; iden2: 3D; iden3: 8A1; iden4: 02X | 1 | 36 | 8A Pilíře a sokly pro skříně
22789 | 8080 0.2.22333 | 8595208672590 | ZK 0.2.22333 | - | 3D | ks | 21 | 1811 | 2191.31 | 0.0333 | 0 | 0 | iden1: výr; iden2: 3D; iden3: 8A1; iden4: 02X | 1 | 36 | 8A Pilíře a sokly pro skříně
25165 | 8080 0.2.223333 | 8595208648090 | ZK 0.2.223333 | - | 3D | ks | 21 | 1811 | 2191.31 | 0.0333 | 0 | 0 | iden1: výr; iden2: 3D; iden3: 8A1; iden4: 02X | 1 | 36 | 8A Pilíře a sokly pro skříně
4891 | 8080 0.2.23 | 8595208625060 | ZK 0.2.23 | - | 3D | ks | 21 | 907 | 1097.47 | 0.0663 | 0 | 0 | iden1: výr; iden2: 3D; iden3: 8A1; iden4: 02X | 1 | 36 | 8A Pilíře a sokly pro skříně
6386 | 8080 0.2.231 | 8595208620324 | ZK 0.2.231 | - | 3D | ks | 21 | 907 | 1097.47 | 0.0356 | 0 | 0 | iden1: výr; iden2: 3D; iden3: 8A1; iden4: 02X | 1 | 36 | 8A Pilíře a sokly pro skříně
2484 | 8080 0.2.232 | 8595208613524 | ZK 0.2.232 | - | 3D | ks | 21 | 1811 | 2191.31 | 0.0354 | 0 | 0 | iden1: výr; iden2: 3D; iden3: 8A1; iden4: 02X | 1 | 36 | 8A Pilíře a sokly pro skříně
24662 | 8080 0.2.2322 | 8595208676871 | ZK 0.2.2322 | - | 3D | ks | 21 | 1811 | 2191.31 | 0.0333 | 0 | 0 | iden1: výr; iden2: 3D; iden3: 8A1; iden4: 02X | 1 | 36 | 8A Pilíře a sokly pro skříně
26000 | 8080 0.2.23221 |  | ZK 0.2.23221 | - | 3D | ks | 21 | 1811 | 2191.31 | 0.0333 | 0 | 0 | iden1: výr; iden2: 3D; iden3: 8A1; iden4: 02X | 1 | 36 | 8A Pilíře a sokly pro skříně
25753 | 8080 0.2.23222 | 8595208688126 | ZK 0.2.23222 | - | 3D | ks | 21 | 1811 | 2191.31 | 0.0333 | 0 | 0 | iden1: výr; iden2: 3D; iden3: 8A1; iden4: 02X | 1 | 36 | 8A Pilíře a sokly pro skříně
25101 | 8080 0.2.232222 | 8595208687112 | ZK 0.2.232222 | - | 3D | ks | 21 | 1811 | 2191.31 | 0.0333 | 0 | 0 | iden1: výr; iden2: 3D; iden3: 8A1; iden4: 02X | 1 | 36 | 8A Pilíře a sokly pro skříně
17182 | 8080 0.2.2323 | 8595208623233 | ZK 0.2.2323 | - | 3D | ks | 21 | 1811 | 2191.31 | 0.0351 | 0 | 0 | iden1: výr; iden2: 3D; iden3: 8A1; iden4: 02X | 1 | 36 | 8A Pilíře a sokly pro skříně
24888 | 8080 0.2.23233 | 8595208680267 | ZK 0.2.23233 | - | 3D | ks | 21 | 1811 | 2191.31 | 0.0333 | 0 | 0 | iden1: výr; iden2: 3D; iden3: 8A1; iden4: 02X | 1 | 36 | 8A Pilíře a sokly pro skříně
24887 | 8080 0.2.232333 | 8595208624506 | ZK 0.2.232333 | - | 3D | ks | 21 | 1811 | 2191.31 | 0.0333 | 0 | 0 | iden1: výr; iden2: 3D; iden3: 8A1; iden4: 02X | 1 | 36 | 8A Pilíře a sokly pro skříně
2546 | 8080 0.2.233 | 8595208614002 | ZK 0.2.233 | - | 3D | ks | 21 | 1811 | 2191.31 | 0.0351 | 0 | 0 | iden1: výr; iden2: 3D; iden3: 8A1; iden4: 02X | 1 | 36 | 8A Pilíře a sokly pro skříně
22735 | 8080 0.2.2332 | 8595208658723 | ZK 0.2.2332 | - | 3D | ks | 21 | 1811 | 2191.31 | 0.0333 | 0 | 0 | iden1: výr; iden2: 3D; iden3: 8A1; iden4: 02X | 1 | 36 | 8A Pilíře a sokly pro skříně
22834 | 8080 0.2.23322 | 8595208686115 | ZK 0.2.23322 | - | 3D | ks | 21 | 1811 | 2191.31 | 0.0333 | 0 | 0 | iden1: výr; iden2: 3D; iden3: 8A1; iden4: 02X | 1 | 36 | 8A Pilíře a sokly pro skříně
25542 | 8080 0.2.23323 | 8595208643293 | ZK 0.2.23323 | - | 3D | ks | 21 | 1811 | 2191.31 | 0.0351 | 0 | 0 | iden1: výr; iden2: 3D; iden3: 8A1; iden4: 02X | 1 | 36 | 8A Pilíře a sokly pro skříně
12296 | 8080 0.2.2333 | 8595208695735 | ZK 0.2.2333 | - | 3D | ks | 21 | 1811 | 2191.31 | 0.0351 | 0 | 0 | iden1: výr; iden2: 3D; iden3: 8A1; iden4: 02X | 1 | 36 | 8A Pilíře a sokly pro skříně
25111 | 8080 0.2.23332 | 8595208672989 | ZK 0.2.23332 | - | 3D | ks | 21 | 1811 | 2191.31 | 0.0351 | 0 | 0 | iden1: výr; iden2: 3D; iden3: 8A1; iden4: 02X | 1 | 36 | 8A Pilíře a sokly pro skříně
26026 | 8080 0.2.233333 |  | ZK 0.2.233333 | - | 3D | ks | 21 | 1811 | 2191.31 | 0.0351 | 0 | 0 | iden1: výr; iden2: 3D; iden3: 8A1; iden4: 02X | 1 | 36 | 8A Pilíře a sokly pro skříně
1726 | 8080 0.2.3 | 8595208609558 | ZK 0.2.3 | - | 3D | ks | 21 | 907 | 1097.47 | 0.0694 | 0 | 0 | iden1: výr; iden2: 3D; iden3: 8A1; iden4: 02X | 1 | 36 | 8A Pilíře a sokly pro skříně
1763 | 8080 0.2.31 | 8595208609770 | ZK 0.2.31 | - | 3D | ks | 21 | 907 | 1097.47 | 0.0671 | 0 | 0 | iden1: výr; iden2: 3D; iden3: 8A1; iden4: 02X | 1 | 36 | 8A Pilíře a sokly pro skříně
25668 | 8080 0.2.312 | 8595208635137 | ZK 0.2.312 | - | 3D | ks | 21 | 907 | 1097.47 | 0.0356 | 0 | 0 | iden1: výr; iden2: 3D; iden3: 8A1; iden4: 02X | 1 | 36 | 8A Pilíře a sokly pro skříně
4361 | 8080 0.2.313 | 8595208619892 | ZK 0.2.313 | - | 3D | ks | 21 | 1811 | 2191.31 | 0.0347 | 0 | 0 | iden1: výr; iden2: 3D; iden3: 8A1; iden4: 02X | 1 | 36 | 8A Pilíře a sokly pro skříně
16582 | 8080 0.2.3131 | 8595208631313 | ZK 0.2.3131 | - | 3D | ks | 21 | 1811 | 2191.31 | 0.0352 | 0 | 0 | iden1: výr; iden2: 3D; iden3: 8A1; iden4: 02X | 1 | 36 | 8A Pilíře a sokly pro skříně
25968 | 8080 0.2.31322 |  | ZK 0.2.31322 | - | 3D | ks | 21 | 1811 | 2191.31 | 0.0351 | 0 | 0 | iden1: výr; iden2: 3D; iden3: 8A1; iden4: 02X | 1 | 36 | 8A Pilíře a sokly pro skříně
21380 | 8080 0.2.3133 | 8595208631337 | ZK 0.2.3133 | - | 3D | ks | 21 | 1811 | 2191.31 | 0.0347 | 0 | 0 | iden1: výr; iden2: 3D; iden3: 8A1; iden4: 02X | 1 | 36 | 8A Pilíře a sokly pro skříně
2488 | 8080 0.2.32 | 8595208613531 | ZK 0.2.32 | - | 3D | ks | 21 | 907 | 1097.47 | 0.0663 | 0 | 0 | iden1: výr; iden2: 3D; iden3: 8A1; iden4: 02X | 1 | 36 | 8A Pilíře a sokly pro skříně
25889 | 8080 0.2.321 | 8595208635472 | ZK 0.2.321 | - | 3D | ks | 21 | 907 | 1097.47 | 0.0352 | 0 | 0 | iden1: výr; iden2: 3D; iden3: 8A1; iden4: 02X | 1 | 36 | 8A Pilíře a sokly pro skříně
24869 | 8080 0.2.3213 | 8595208660016 | ZK 0.2.3213 | - | 3D | ks | 21 | 1811 | 2191.31 | 0.0333 | 0 | 0 | iden1: výr; iden2: 3D; iden3: 8A1; iden4: 02X | 1 | 36 | 8A Pilíře a sokly pro skříně
16634 | 8080 0.2.322 | 8595208663222 | ZK 0.2.322 | - | 3D | ks | 21 | 1811 | 2191.31 | 0.0351 | 0 | 0 | iden1: výr; iden2: 3D; iden3: 8A1; iden4: 02X | 1 | 36 | 8A Pilíře a sokly pro skříně
22825 | 8080 0.2.3221 | 8595208680632 | ZK 0.2.3221 | - | 3D | ks | 21 | 1811 | 2191.31 | 0.0333 | 0 | 0 | iden1: výr; iden2: 3D; iden3: 8A1; iden4: 02X | 1 | 36 | 8A Pilíře a sokly pro skříně
6624 | 8080 0.2.3222 | 8595208621802 | ZK 0.2.3222 | - | 3D | ks | 21 | 1811 | 2191.31 | 0.0351 | 0 | 0 | iden1: výr; iden2: 3D; iden3: 8A1; iden4: 02X | 1 | 36 | 8A Pilíře a sokly pro skříně
25666 | 8080 0.2.322211 | 8595208692925 | ZK 0.2.322211 | - | 3D | ks | 21 | 1811 | 2191.31 | 0.0351 | 0 | 0 | iden1: výr; iden2: 3D; iden3: 8A1; iden4: 02X | 1 | 36 | 8A Pilíře a sokly pro skříně
22289 | 8080 0.2.32222 | 8595208624919 | ZK 0.2.32222 | - | 3D | ks | 21 | 1811 | 2191.31 | 0.0333 | 0 | 0 | iden1: výr; iden2: 3D; iden3: 8A1; iden4: 02X | 1 | 36 | 8A Pilíře a sokly pro skříně
26463 | 8080 0.2.322223 |  | ZK 0.2.322223 | - | 3D | ks | 21 | 1811 | 2191.31 | 0.0333 | 0 | 0 | iden1: výr; iden2: 3D; iden3: 8A1; iden4: 02X | 1 | 36 | 8A Pilíře a sokly pro skříně
25428 | 8080 0.2.32223 | 8595208682315 | ZK 0.2.32223 | - | 3D | ks | 21 | 1811 | 2191.31 | 0.0351 | 0 | 0 | iden1: výr; iden2: 3D; iden3: 8A1; iden4: 02X | 1 | 36 | 8A Pilíře a sokly pro skříně
22148 | 8080 0.2.3223 | 8595208657689 | ZK 0.2.3223 | - | 3D | ks | 21 | 1811 | 2191.31 | 0.0333 | 0 | 0 | iden1: výr; iden2: 3D; iden3: 8A1; iden4: 02X | 1 | 36 | 8A Pilíře a sokly pro skříně
25116 | 8080 0.2.32232 | 8595208684418 | ZK 0.2.32232 | - | 3D | ks | 21 | 1811 | 2191.31 | 0.0333 | 0 | 0 | iden1: výr; iden2: 3D; iden3: 8A1; iden4: 02X | 1 | 36 | 8A Pilíře a sokly pro skříně
22290 | 8080 0.2.32233 | 8595208660290 | ZK 0.2.32233 | - | 3D | ks | 21 | 1811 | 2191.31 | 0.0333 | 0 | 0 | iden1: výr; iden2: 3D; iden3: 8A1; iden4: 02X | 1 | 36 | 8A Pilíře a sokly pro skříně
22581 | 8080 0.2.323 | 8595208624520 | ZK 0.2.323 | - | 3D | ks | 21 | 1811 | 2191.31 | 0.0333 | 0 | 0 | iden1: výr; iden2: 3D; iden3: 8A1; iden4: 02X | 1 | 36 | 8A Pilíře a sokly pro skříně
16442 | 8080 0.2.3231 | 8595208632310 | ZK 0.2.3231 | - | 3D | ks | 21 | 1811 | 2191.31 | 0.0352 | 0 | 0 | iden1: výr; iden2: 3D; iden3: 8A1; iden4: 02X | 1 | 36 | 8A Pilíře a sokly pro skříně
22055 | 8080 0.2.3232 | 8595208697951 | ZK 0.2.3232 | - | 3D | ks | 21 | 1811 | 2191.31 | 0.0333 | 0 | 0 | iden1: výr; iden2: 3D; iden3: 8A1; iden4: 02X | 1 | 36 | 8A Pilíře a sokly pro skříně
21577 | 8080 0.2.3233 | 8595208632334 | ZK 0.2.3233 | - | 3D | ks | 21 | 1811 | 2191.31 | 0.0333 | 0 | 0 | iden1: výr; iden2: 3D; iden3: 8A1; iden4: 02X | 1 | 36 | 8A Pilíře a sokly pro skříně
24895 | 8080 0.2.32333 | 8595208681509 | ZK 0.2.32333 | - | 3D | ks | 21 | 1811 | 2191.31 | 0.0333 | 0 | 0 | iden1: výr; iden2: 3D; iden3: 8A1; iden4: 02X | 1 | 36 | 8A Pilíře a sokly pro skříně
2062 | 8080 0.2.33 | 8595208611896 | ZK 0.2.33 | - | 3D | ks | 21 | 907 | 1097.47 | 0.0651 | 0 | 0 | iden1: výr; iden2: 3D; iden3: 8A1; iden4: 02X | 1 | 36 | 8A Pilíře a sokly pro skříně
2374 | 8080 0.2.331 | 8595208613258 | ZK 0.2.331 | - | 3D | ks | 21 | 1811 | 2191.31 | 0.0352 | 0 | 0 | iden1: výr; iden2: 3D; iden3: 8A1; iden4: 02X | 1 | 36 | 8A Pilíře a sokly pro skříně
16761 | 8080 0.2.3312 | 8595208633126 | ZK 0.2.3312 | - | 3D | ks | 21 | 1811 | 2191.31 | 0.0351 | 0 | 0 | iden1: výr; iden2: 3D; iden3: 8A1; iden4: 02X | 1 | 36 | 8A Pilíře a sokly pro skříně
16332 | 8080 0.2.332 | 8595208663321 | ZK 0.2.332 | - | 3D | ks | 21 | 1811 | 2191.31 | 0.0351 | 0 | 0 | iden1: výr; iden2: 3D; iden3: 8A1; iden4: 02X | 1 | 36 | 8A Pilíře a sokly pro skříně
21530 | 8080 0.2.3321 | 8595208633218 | ZK 0.2.3321 | - | 3D | ks | 21 | 1811 | 2191.31 | 0.0333 | 0 | 0 | iden1: výr; iden2: 3D; iden3: 8A1; iden4: 02X | 1 | 36 | 8A Pilíře a sokly pro skříně
16666 | 8080 0.2.3322 | 8595208633225 | ZK 0.2.3322 | - | 3D | ks | 21 | 1811 | 2191.31 | 0.0351 | 0 | 0 | iden1: výr; iden2: 3D; iden3: 8A1; iden4: 02X | 1 | 36 | 8A Pilíře a sokly pro skříně
25070 | 8080 0.2.33223 | 8595208682162 | ZK 0.2.33223 | - | 3D | ks | 21 | 1811 | 2191.31 | 0.0333 | 0 | 0 | iden1: výr; iden2: 3D; iden3: 8A1; iden4: 02X | 1 | 36 | 8A Pilíře a sokly pro skříně
21548 | 8080 0.2.3323 | 8595208695742 | ZK 0.2.3323 | - | 3D | ks | 21 | 1811 | 2191.31 | 0.0333 | 0 | 0 | iden1: výr; iden2: 3D; iden3: 8A1; iden4: 02X | 1 | 36 | 8A Pilíře a sokly pro skříně
26673 | 8080 0.2.33233 |  | ZK 0.2.33233 | - | 3D | ks | 21 | 1811 | 2191.31 | 0.0333 | 0 | 0 | iden1: výr; iden2: 3D; iden3: 8A1; iden4: 02X | 1 | 36 | 8A Pilíře a sokly pro skříně
2229 | 8080 0.2.333 | 8595208614262 | ZK 0.2.333 | - | 3D | ks | 21 | 1811 | 2191.31 | 0.0347 | 0 | 0 | iden1: výr; iden2: 3D; iden3: 8A1; iden4: 02X | 1 | 36 | 8A Pilíře a sokly pro skříně
2317 | 8080 0.2.3331 | 8595208612893 | ZK 0.2.3331 | - | 3D | ks | 21 | 1811 | 2191.31 | 0.0352 | 0 | 0 | iden1: výr; iden2: 3D; iden3: 8A1; iden4: 02X | 1 | 36 | 8A Pilíře a sokly pro skříně
16770 | 8080 0.2.3332 | 8595208695759 | ZK 0.2.3332 | - | 3D | ks | 21 | 1811 | 2191.31 | 0.0351 | 0 | 0 | iden1: výr; iden2: 3D; iden3: 8A1; iden4: 02X | 1 | 36 | 8A Pilíře a sokly pro skříně
22447 | 8080 0.2.333211 | 8595208616747 | ZK 0.2.333211 | - | 3D | ks | 21 | 1811 | 2191.31 | 0.0333 | 0 | 0 | iden1: výr; iden2: 3D; iden3: 8A1; iden4: 02X | 1 | 36 | 8A Pilíře a sokly pro skříně
22672 | 8080 0.2.33322 | 8595208638725 | ZK 0.2.33322 | - | 3D | ks | 21 | 1811 | 2191.31 | 0.0333 | 0 | 0 | iden1: výr; iden2: 3D; iden3: 8A1; iden4: 02X | 1 | 36 | 8A Pilíře a sokly pro skříně
2232 | 8080 0.2.3333 | 8595208614279 | ZK 0.2.3333 | - | 3D | ks | 21 | 1811 | 2191.31 | 0.0347 | 0 | 0 | iden1: výr; iden2: 3D; iden3: 8A1; iden4: 02X | 1 | 36 | 8A Pilíře a sokly pro skříně
21986 | 8080 0.2.33331 | 8595208697968 | ZK 0.2.33331 | - | 3D | ks | 21 | 1811 | 2191.31 | 0.0333 | 0 | 0 | iden1: výr; iden2: 3D; iden3: 8A1; iden4: 02X | 1 | 36 | 8A Pilíře a sokly pro skříně
25112 | 8080 0.2.33332 | 8595208640162 | ZK 0.2.33332 | - | 3D | ks | 21 | 1811 | 2191.31 | 0.0347 | 0 | 0 | iden1: výr; iden2: 3D; iden3: 8A1; iden4: 02X | 1 | 36 | 8A Pilíře a sokly pro skříně
26227 | 8080 0.2.333322 |  | ZK 0.2.333322 | - | 3D | ks | 21 | 1811 | 2191.31 | 0.0333 | 0 | 0 | iden1: výr; iden2: 3D; iden3: 8A1; iden4: 02X | 1 | 36 | 8A Pilíře a sokly pro skříně
16777 | 8080 0.2.33333 | 8595208695766 | ZK 0.2.33333 | - | 3D | ks | 21 | 1811 | 2191.31 | 0.0326 | 0 | 0 | iden1: výr; iden2: 3D; iden3: 8A1; iden4: 02X | 1 | 36 | 8A Pilíře a sokly pro skříně
25909 | 8080 0.2.333333 | 8595208652547 | ZK 0.2.333333 | - | 3D | ks | 21 | 1811 | 2191.31 | 0.0326 | 0 | 0 | iden1: výr; iden2: 3D; iden3: 8A1; iden4: 02X | 1 | 36 | 8A Pilíře a sokly pro skříně
472 | 8081 | 8595208625084 | Základ pilíře typ 1 | - | Modul | ks | 21 | 842 | 1018.82 | 0.0667 | 0 | 0 | iden1: výr; iden2: mob; iden3: 8A1 | 1 | 36 | 8A Pilíře a sokly pro skříně |  | MODUL\8081.JPG
473 | 8082 | 8595208625107 | Základ pilíře typ 2 | - | Modul | ks | 21 | 842 | 1018.82 | 0.0667 | 0 | 0 | iden1: výr; iden2: mob; iden3: 8A1 | 1 | 36 | 8A Pilíře a sokly pro skříně |  | MODUL\8082.JPG
474 | 8083 | 8595208625121 | Základ pilíře typ 3 | - | Modul | ks | 21 | 842 | 1018.82 | 0.0625 | 0 | 0 | iden1: výr; iden2: mob; iden3: 8A1 | 1 | 36 | 8A Pilíře a sokly pro skříně |  | MODUL\8083.JPG
475 | 8084 | 8595208625145 | Základ pilíře typ 4 | - | Modul | ks | 21 | 842 | 1018.82 | 0.0625 | 0 | 0 | iden1: výr; iden2: mob; iden3: 8A1 | 1 | 36 | 8A Pilíře a sokly pro skříně |  | MODUL\8084.JPG
476 | 8085 | 8595208625169 | Základ pilíře typ 5 | - | Modul | ks | 21 | 842 | 1018.82 | 0.0588 | 0 | 0 | iden1: výr; iden2: mob; iden3: 8A1 | 1 | 36 | 8A Pilíře a sokly pro skříně |  | MODUL\8085.JPG
520 | 8100 | 8595208606243 | Nadstavba Typ 1 pro jednomodulovou skříň | - | Modul | ks | 21 | 2909 | 3519.89 | 0.1111 | 0 | 0 | výr | mob | 8A1 |  | 001 | Nadstavba jednomodulové skříně skříně na pilíř, například: PER 1 | Pilíře jsou řešeny jako stavebnice z jednotlivých modulů odpovídajících šířím jednotlivých rozvaděčů. Plášť pilíře je z plastické hmoty Prepreg (SMC), schválené EzÚ a Technickým ústavem požární ochrany jako nesnadno hořlavé třídy 'B' s úpra | 1 | 36 | 8A Pilíře a sokly pro skříně | 1748 | MODUL\1P.JPG
521 | 8200 | 8595208606250 | Nadstavba Typ 2 pro dvoumodulovou skříň | - | Modul | ks | 21 | 3636 | 4399.56 | 0.0833 | 0 | 0 | výr | mob | 8A1 |  | 001 | Nadstavba dvoumodulové skříně skříně na pilíř, například: PER 2, PRS 2, PER 1 + PPS, PRVO, PPS skládaná z modulů | Pilíře jsou řešeny jako stavebnice z jednotlivých modulů odpovídajících šířím jednotlivých rozvaděčů. Plášť pilíře je z plastické hmoty Prepreg (SMC), schválené EzÚ a Technickým ústavem požární ochrany jako nesnadno hořlavé třídy 'B' s úpra | 1 | 36 | 8A Pilíře a sokly pro skříně | 1749 | MODUL\2P.JPG
857 | 8200 1.1.1 | 8595208606267 | SO 1.1.1 | - | 3D | ks | 21 | 2877 | 3481.17 | 0.183 | 0 | 0 | výr | 3D | 8A1 | 11X |  | Sokl pro skříň velikosti x.1.1 a katalogového čísla xxxx x.1.1 | Sokly jsou řešeny jako stavebnice z jednotlivých komponentů o rozměrech výšky 300, 500, 600,700 a 900 mm, šířky 290, 390 a 550 mm a hloubky 240 a 350 mm. Jednotlivé komponenty jsou z plastické hmoty Prepreg (SMC), schválené EZÚ a Technickým | 1 | 36 | 8A Pilíře a sokly pro skříně | 2551 | 43d75d1eb4fe8.jpg
22528 | 8200 1.1.111 | 8595208634017 | SO 1.1.111 | - | 3D | ks | 21 | 8625 | 10436.25 | 0 | 0 | 0 | výr | 3D | 8A1 | 11X |  | Sokl pro skříň velikosti x.1.1 a katalogového čísla xxxx x.1.1 | Sokly jsou řešeny jako stavebnice z jednotlivých komponentů o rozměrech výšky 300, 500, 600,700 a 900 mm, šířky 290, 390 a 550 mm a hloubky 240 a 350 mm. Jednotlivé komponenty jsou z plastické hmoty Prepreg (SMC), schválené EZÚ a Technickým | 1 | 36 | 8A Pilíře a sokly pro skříně | 2551 | 43d75d1eb4fe8.jpg
22754 | 8200 1.1.112 | 8595208680175 | SO 1.1.112 | - | 3D | ks | 21 | 8738 | 10572.98 | 0 | 0 | 0 | iden1: výr; iden2: 3D; iden3: 8A1; iden4: 11X | 1 | 36 | 8A Pilíře a sokly pro skříně
25396 | 8200 1.1.12 | 8595208636097 | SO 1.1.12 | - | 3D | ks | 21 | 5863 | 7094.23 | 0.1548 | 0 | 0 | výr | 3D | 8A1 | 11X |  | Sokl pro skříň velikosti x.1.2 a katalogového čísla xxxx x.1.2 | Sokly jsou řešeny jako stavebnice z jednotlivých komponentů o rozměrech výšky 300, 500, 600,700 a 900 mm, šířky 290, 390 a 550 mm a hloubky 240 a 350 mm. Jednotlivé komponenty jsou z plastické hmoty Prepreg (SMC), schválené EZÚ a Technickým | 1 | 36 | 8A Pilíře a sokly pro skříně | 2556 | -
16231 | 8200 1.1.121 | 8595208661211 | SO 1.1.121 | - | 3D | ks | 21 | 8738 | 10572.98 | 0.0608 | 0 | 0 | iden1: výr; iden2: 3D; iden3: 8A1; iden4: 11X | 1 | 36 | 8A Pilíře a sokly pro skříně
12122 | 8200 1.1.122 | 8595208623035 | SO 1.1.122 | - | 3D | ks | 21 | 8854 | 10713.34 | 0.5731 | 0 | 0 | iden1: výr; iden2: 3D; iden3: 8A1; iden4: 11X | 1 | 36 | 8A Pilíře a sokly pro skříně
16230 | 8200 1.1.123 | 8595208661235 | SO 1.1.123 | - | 3D | ks | 21 | 9126 | 11042.46 | 0.0529 | 0 | 0 | iden1: výr; iden2: 3D; iden3: 8A1; iden4: 11X | 1 | 36 | 8A Pilíře a sokly pro skříně
17269 | 8200 1.1.13 | 8595208646133 | SO 1.1.13 | - | 3D | ks | 21 | 6138 | 7426.98 | 0.0775 | 0 | 0 | iden1: výr; iden2: 3D; iden3: 8A1; iden4: 11X | 1 | 36 | 8A Pilíře a sokly pro skříně
16352 | 8200 1.1.133 | 8595208661334 | SO 1.1.133 | - | 3D | ks | 21 | 9401 | 11375.21 | 0.0492 | 0 | 0 | iden1: výr; iden2: 3D; iden3: 8A1; iden4: 11X | 1 | 36 | 8A Pilíře a sokly pro skříně
1377 | 8200 1.1.2 | 8595208606274 | SO 1.1.2 | - | 3D | ks | 21 | 2989 | 3616.69 | 0.1548 | 0 | 0 | výr | 3D | 8A1 | 11X |  | Sokl pro skříň velikosti x.1.2 a katalogového čísla xxxx x.1.2 | Sokly jsou řešeny jako stavebnice z jednotlivých komponentů o rozměrech výšky 300, 500, 600,700 a 900 mm, šířky 290, 390 a 550 mm a hloubky 240 a 350 mm. Jednotlivé komponenty jsou z plastické hmoty Prepreg (SMC), schválené EZÚ a Technickým | 1 | 36 | 8A Pilíře a sokly pro skříně | 2556 | -
26010 | 8200 1.1.2 LAK |  | SO 1.1.2 LAK | - | 3D | ks | 21 | 3542.4 | 4286.3 | 0.1548 | 0 | 0 | výr | 3D | 8A1 | 11X |  | Sokl pro skříň velikosti x.1.2 a katalogového čísla xxxx x.1.2 | Sokly jsou řešeny jako stavebnice z jednotlivých komponentů o rozměrech výšky 300, 500, 600,700 a 900 mm, šířky 290, 390 a 550 mm a hloubky 240 a 350 mm. Jednotlivé komponenty jsou z plastické hmoty Prepreg (SMC), schválené EZÚ a Technickým | 1 | 36 | 8A Pilíře a sokly pro skříně | 2556 | -
25798 | 8200 1.1.22 | 8595208664502 | SO 1.1.22 | - | 3D | ks | 21 | 5978 | 7233.38 | 0.076923 | 0 | 0 | výr | 3D | 8A1 | 11X |  | Sokl pro skříň velikosti x.1.2 a katalogového čísla xxxx x.1.2 | Sokly jsou řešeny jako stavebnice z jednotlivých komponentů o rozměrech výšky 300, 500, 600,700 a 900 mm, šířky 290, 390 a 550 mm a hloubky 240 a 350 mm. Jednotlivé komponenty jsou z plastické hmoty Prepreg (SMC), schválené EZÚ a Technickým | 1 | 36 | 8A Pilíře a sokly pro skříně | 2556 | -
25799 | 8200 1.1.2223 | 8595208622236 | SO 1.1.2223 | - | 3D | ks | 21 | 12227 | 14794.67 | 0.035714 | 0 | 0 | výr | 3D | 8A1 | 11X |  | Sokl pro skříň velikosti x.1.2 a katalogového čísla xxxx x.1.2 | Sokly jsou řešeny jako stavebnice z jednotlivých komponentů o rozměrech výšky 300, 500, 600,700 a 900 mm, šířky 290, 390 a 550 mm a hloubky 240 a 350 mm. Jednotlivé komponenty jsou z plastické hmoty Prepreg (SMC), schválené EZÚ a Technickým | 1 | 36 | 8A Pilíře a sokly pro skříně | 2556 | -
22874 | 8200 1.1.23 | 8595208670367 | SO 1.1.23 | - | 3D | ks | 21 | 6251 | 7563.71 | 0 | 0 | 0 | iden1: výr; iden2: 3D; iden3: 8A1; iden4: 11X | 1 | 36 | 8A Pilíře a sokly pro skříně
1572 | 8200 1.1.3 | 8595208608704 | SO 1.1.3 | - | 3D | ks | 21 | 3264 | 3949.44 | 0.1266 | 0 | 0 | výr | 3D | 8A1 | 11X |  | Sokl pro skříň velikosti x.1.3 a katalogového čísla xxxx x.1.3 | Sokly jsou řešeny jako stavebnice z jednotlivých komponentů o rozměrech výšky 300, 500, 600,700 a 900 mm, šířky 290, 390 a 550 mm a hloubky 240 a 350 mm. Jednotlivé komponenty jsou z plastické hmoty Prepreg (SMC), schválené EZÚ a Technickým | 1 | 36 | 8A Pilíře a sokly pro skříně | 2561 | -
16628 | 8200 1.1.3131 | 8595208695773 | SO 1.1.3131 | - | 3D | ks | 21 | 12273 | 14850.33 | 0.0395 | 0 | 0 | iden1: výr; iden2: 3D; iden3: 8A1; iden4: 11X | 1 | 36 | 8A Pilíře a sokly pro skříně
17053 | 8200 1.1.32 | 8595208646324 | SO 1.1.32 | - | 3D | ks | 21 | 6251 | 7563.71 | 0.072 | 0 | 0 | iden1: výr; iden2: 3D; iden3: 8A1; iden4: 11X | 1 | 36 | 8A Pilíře a sokly pro skříně
21723 | 8200 1.1.323 | 8595208696398 | SO 1.1.323 | - | 3D | ks | 21 | 9513 | 11510.73 | 0 | 0 | 0 | iden1: výr; iden2: 3D; iden3: 8A1; iden4: 11X | 1 | 36 | 8A Pilíře a sokly pro skříně
2310 | 8200 1.1.33 | 8595208614286 | SO 1.1.33 | - | 3D | ks | 21 | 6526 | 7896.46 | 0.0652 | 0 | 0 | iden1: výr; iden2: 3D; iden3: 8A1; iden4: 11X | 1 | 36 | 8A Pilíře a sokly pro skříně
25804 | 8200 1.1.333 | 8595208628948 | SO 1.1.333 | - | 3D | ks | 21 | 9789 | 11844.69 | 0.0652 | 0 | 0 | iden1: výr; iden2: 3D; iden3: 8A1; iden4: 11X | 1 | 36 | 8A Pilíře a sokly pro skříně
1165 | 8200 1.2.1 | 8595208606281 | SO 1.2.1 | - | 3D | ks | 21 | 2973 | 3597.33 | 0.1612 | 0 | 0 | výr | 3D | 8A1 | 12X |  | Sokl pro skříň velikosti x.2.1 a katalogového čísla xxxx x.2.1 | Sokly jsou řešeny jako stavebnice z jednotlivých komponentů o rozměrech výšky 300, 500, 600,700 a 900 mm, šířky 290, 390 a 550 mm a hloubky 240 a 350 mm. Jednotlivé komponenty jsou z plastické hmoty Prepreg (SMC), schválené EZÚ a Technickým | 1 | 36 | 8A Pilíře a sokly pro skříně | 2567 | -
16229 | 8200 1.2.1232 | 8595208612329 | SO 1.2.1232 | - | 3D | ks | 21 | 12469 | 15087.49 | 0.0367 | 0 | 0 | iden1: výr; iden2: 3D; iden3: 8A1; iden4: 12X | 1 | 36 | 8A Pilíře a sokly pro skříně
16228 | 8200 1.2.1233 | 8595208695780 | SO 1.2.1233 | - | 3D | ks | 21 | 12759 | 15438.39 | 0.0349 | 0 | 0 | iden1: výr; iden2: 3D; iden3: 8A1; iden4: 12X | 1 | 36 | 8A Pilíře a sokly pro skříně
1768 | 8200 1.2.13 | 8595208609848 | SO 1.2.13 | - | 3D | ks | 21 | 6331 | 7660.51 | 0.0706 | 0 | 0 | iden1: výr; iden2: 3D; iden3: 8A1; iden4: 12X | 1 | 36 | 8A Pilíře a sokly pro skříně
1164 | 8200 1.2.2 | 8595208606298 | SO 1.2.2 | - | 3D | ks | 21 | 3070 | 3714.7 | 0.1389 | 0 | 0 | výr | 3D | 8A1 | 12X |  | Sokl pro skříň velikosti x.2.2 a katalogového čísla xxxx x.2.2 | Sokly jsou řešeny jako stavebnice z jednotlivých komponentů o rozměrech výšky 300, 500, 600,700 a 900 mm, šířky 290, 390 a 550 mm a hloubky 240 a 350 mm. Jednotlivé komponenty jsou z plastické hmoty Prepreg (SMC), schválené EZÚ a Technickým | 1 | 36 | 8A Pilíře a sokly pro skříně | 2572 | -
1717 | 8200 1.2.22 | 8595208609442 | SO 1.2.22 | - | 3D | ks | 21 | 6138 | 7426.98 | 0.0729 | 0 | 0 | iden1: výr; iden2: 3D; iden3: 8A1; iden4: 12X | 1 | 36 | 8A Pilíře a sokly pro skříně
1060 | 8200 1.2.3 | 8595208606304 | SO 1.2.3 | - | 3D | ks | 21 | 3361 | 4066.81 | 0.1157 | 0 | 0 | výr | 3D | 8A1 | 12X |  | Sokl pro skříň velikosti x.2.3 a katalogového čísla xxxx x.2.3 | Sokly jsou řešeny jako stavebnice z jednotlivých komponentů o rozměrech výšky 300, 500, 600,700 a 900 mm, šířky 290, 390 a 550 mm a hloubky 240 a 350 mm. Jednotlivé komponenty jsou z plastické hmoty Prepreg (SMC), schválené EZÚ a Technickým | 1 | 36 | 8A Pilíře a sokly pro skříně | 2577 | -
25576 | 8200 1.2.32 | 8595208679278 | SO 1.2.32 | - | 3D | ks | 21 | 6430 | 7780.3 | 0.1157 | 0 | 0 | výr | 3D | 8A1 | 12X |  | Sokl pro skříň velikosti x.2.3 a katalogového čísla xxxx x.2.3 | Sokly jsou řešeny jako stavebnice z jednotlivých komponentů o rozměrech výšky 300, 500, 600,700 a 900 mm, šířky 290, 390 a 550 mm a hloubky 240 a 350 mm. Jednotlivé komponenty jsou z plastické hmoty Prepreg (SMC), schválené EZÚ a Technickým | 1 | 36 | 8A Pilíře a sokly pro skříně | 2577 | -
2309 | 8200 1.2.33 | 8595208614293 | SO 1.2.33 | - | 3D | ks | 21 | 6720 | 8131.2 | 0.0602 | 0 | 0 | iden1: výr; iden2: 3D; iden3: 8A1; iden4: 12X | 1 | 36 | 8A Pilíře a sokly pro skříně
21340 | 8200 1.2.332 | 8595208695797 | SO 1.2.332 | - | 3D | ks | 21 | 9788 | 11843.48 | 0.0441 | 0 | 0 | iden1: výr; iden2: 3D; iden3: 8A1; iden4: 12X | 1 | 36 | 8A Pilíře a sokly pro skříně
25811 | 8200 1.2.333 | 8595208658471 | SO 1.2.333 | - | 3D | ks | 21 | 10081 | 12198.01 | 0.03858 | 0 | 0 | výr | 3D | 8A1 | 12X |  | Sokl pro skříň velikosti x.2.333 a katalogového čísla xxxx x.2.333 | Sokly jsou řešeny jako stavebnice z jednotlivých komponentů o rozměrech výšky 300, 500, 600,700 a 900 mm, šířky 290, 390 a 550 mm a hloubky 240 a 350 mm. Jednotlivé komponenty jsou z plastické hmoty Prepreg (SMC), schválené EZÚ a Technickým | 1 | 36 | 8A Pilíře a sokly pro skříně |  | -
26497 | 8200 1.2.33333 |  | SO 1.2.33333 | - | 3D | ks | 21 | 16801 | 20329.21 | 0.023148 | 0 | 0 | výr | 3D | 8A1 | 12X |  | Sokl pro skříň velikosti x.2.333 a katalogového čísla xxxx x.2.333 | Sokly jsou řešeny jako stavebnice z jednotlivých komponentů o rozměrech výšky 300, 500, 600,700 a 900 mm, šířky 290, 390 a 550 mm a hloubky 240 a 350 mm. Jednotlivé komponenty jsou z plastické hmoty Prepreg (SMC), schválené EZÚ a Technickým | 1 | 36 | 8A Pilíře a sokly pro skříně |  | -
1148 | 8200 2.1.1 | 8595208606311 | SO 2.1.1 | - | 3D | ks | 21 | 3183 | 3851.43 | 0.1324 | 0 | 0 | výr | 3D | 8A1 | 21X |  | Sokl pro skříň velikosti x.1.1 a katalogového čísla xxxx x.1.1 | Sokly jsou řešeny jako stavebnice z jednotlivých komponentů o rozměrech výšky 300, 500, 600,700 a 900 mm, šířky 290, 390 a 550 mm a hloubky 240 a 350 mm. Jednotlivé komponenty jsou z plastické hmoty Prepreg (SMC), schválené EZÚ a Technickým | 1 | 36 | 8A Pilíře a sokly pro skříně | 2552 | -
21414 | 8200 2.1.12 | 8595208646126 | SO 2.1.12 | - | 3D | ks | 21 | 6445 | 7798.45 | 0.0645 | 0 | 0 | výr | 3D | 8A1 | 21X |  | Sokl pro skříň velikosti x.1.1 a katalogového čísla xxxx x.1.1 | Sokly jsou řešeny jako stavebnice z jednotlivých komponentů o rozměrech výšky 300, 500, 600,700 a 900 mm, šířky 290, 390 a 550 mm a hloubky 240 a 350 mm. Jednotlivé komponenty jsou z plastické hmoty Prepreg (SMC), schválené EZÚ a Technickým | 1 | 36 | 8A Pilíře a sokly pro skříně | 2552 | -
25769 | 8200 2.1.13 | 8595208685538 | SO 2.1.13 | - | 3D | ks | 21 | 6768 | 8189.28 | 0.0571 | 0 | 0 | výr | 3D | 8A1 | 21X |  | Sokl pro skříň velikosti x.1.3 a katalogového čísla xxxx x.1.3 | Sokly jsou řešeny jako stavebnice z jednotlivých komponentů o rozměrech výšky 300, 500, 600,700 a 900 mm, šířky 290, 390 a 550 mm a hloubky 240 a 350 mm. Jednotlivé komponenty jsou z plastické hmoty Prepreg (SMC), schválené EZÚ a Technickým | 1 | 36 | 8A Pilíře a sokly pro skříně | 2562 | -
1257 | 8200 2.1.2 | 8595208606328 | SO 2.1.2 | - | 3D | ks | 21 | 3264 | 3949.44 | 0.1152 | 0 | 0 | výr | 3D | 8A1 | 21X |  | Sokl pro skříň velikosti x.1.2 a katalogového čísla xxxx x.1.2 | Sokly jsou řešeny jako stavebnice z jednotlivých komponentů o rozměrech výšky 300, 500, 600,700 a 900 mm, šířky 290, 390 a 550 mm a hloubky 240 a 350 mm. Jednotlivé komponenty jsou z plastické hmoty Prepreg (SMC), schválené EZÚ a Technickým | 1 | 36 | 8A Pilíře a sokly pro skříně | 2557 | 42fc6fe9ea741.jpg
25800 | 8200 2.1.2223 | 8595208693649 | SO 2.1.2223 | - | 3D | ks | 21 | 13377 | 16186.17 | 0.033333 | 0 | 0 | výr | 3D | 8A1 | 21X |  | Sokl pro skříň velikosti x.1.2 a katalogového čísla xxxx x.1.2 | Sokly jsou řešeny jako stavebnice z jednotlivých komponentů o rozměrech výšky 300, 500, 600,700 a 900 mm, šířky 290, 390 a 550 mm a hloubky 240 a 350 mm. Jednotlivé komponenty jsou z plastické hmoty Prepreg (SMC), schválené EZÚ a Technickým | 1 | 36 | 8A Pilíře a sokly pro skříně | 2557 | 42fc6fe9ea741.jpg
1105 | 8200 2.1.3 | 8595208606335 | SO 2.1.3 | - | 3D | ks | 21 | 3586 | 4339.06 | 0.0937 | 0 | 0 | výr | 3D | 8A1 | 21X |  | Sokl pro skříň velikosti x.1.3 a katalogového čísla xxxx x.1.3 | Sokly jsou řešeny jako stavebnice z jednotlivých komponentů o rozměrech výšky 300, 500, 600,700 a 900 mm, šířky 290, 390 a 550 mm a hloubky 240 a 350 mm. Jednotlivé komponenty jsou z plastické hmoty Prepreg (SMC), schválené EZÚ a Technickým | 1 | 36 | 8A Pilíře a sokly pro skříně | 2562 | -
21433 | 8200 2.1.31 | 8595208646317 | SO 2.1.31 | - | 3D | ks | 21 | 6768 | 8189.28 | 0.0571 | 0 | 0 | výr | 3D | 8A1 | 21X |  | Sokl pro skříň velikosti x.1.3 a katalogového čísla xxxx x.1.3 | Sokly jsou řešeny jako stavebnice z jednotlivých komponentů o rozměrech výšky 300, 500, 600,700 a 900 mm, šířky 290, 390 a 550 mm a hloubky 240 a 350 mm. Jednotlivé komponenty jsou z plastické hmoty Prepreg (SMC), schválené EZÚ a Technickým | 1 | 36 | 8A Pilíře a sokly pro skříně | 2562 | -
11871 | 8200 2.1.33 | 8595208622618 | SO 2.1.33 | - | 3D | ks | 21 | 6830 | 8264.3 | 0.0488 | 0 | 0 | iden1: výr; iden2: 3D; iden3: 8A1; iden4: 21X | 1 | 36 | 8A Pilíře a sokly pro skříně
16236 | 8200 2.1.331 | 8595208663314 | SO 2.1.331 | - | 3D | ks | 21 | 10012 | 12114.52 | 0.0366 | 0 | 0 | iden1: výr; iden2: 3D; iden3: 8A1; iden4: 21X | 1 | 36 | 8A Pilíře a sokly pro skříně
25810 | 8200 2.1.333 | 8595208646713 | SO 2.1.333 | - | 3D | ks | 21 | 10416 | 12603.36 | 0.033333 | 0 | 0 | iden1: výr; iden2: 3D; iden3: 8A1; iden4: 21X | 1 | 36 | 8A Pilíře a sokly pro skříně
25368 | 8200 2.1.3331 | 8595208681073 | SO 2.1.3331 | - | 3D | ks | 21 | 12107 | 14649.47 | 0.0246 | 0 | 0 | iden1: výr; iden2: 3D; iden3: 8A1; iden4: 21X | 1 | 36 | 8A Pilíře a sokly pro skříně
2090 | 8200 2.2.1 | 8595208612138 | SO 2.2.1 | - | 3D | ks | 21 | 3296 | 3988.16 | 0.1126 | 0 | 0 | výr | 3D | 8A1 | 22X |  | Sokl pro skříň velikosti x.2.1 a katalogového čísla xxxx x.2.1 | Sokly jsou řešeny jako stavebnice z jednotlivých komponentů o rozměrech výšky 300, 500, 600,700 a 900 mm, šířky 290, 390 a 550 mm a hloubky 240 a 350 mm. Jednotlivé komponenty jsou z plastické hmoty Prepreg (SMC), schválené EZÚ a Technickým | 1 | 36 | 8A Pilíře a sokly pro skříně | 2568 | -
1564 | 8200 2.2.2 | 8595208608650 | SO 2.2.2 | - | 3D | ks | 21 | 3393 | 4105.53 | 0.1 | 0 | 0 | výr | 3D | 8A1 | 22X |  | Sokl pro skříň velikosti x.2.2 a katalogového čísla xxxx x.2.2 | Sokly jsou řešeny jako stavebnice z jednotlivých komponentů o rozměrech výšky 300, 500, 600,700 a 900 mm, šířky 290, 390 a 550 mm a hloubky 240 a 350 mm. Jednotlivé komponenty jsou z plastické hmoty Prepreg (SMC), schválené EZÚ a Technickým | 1 | 36 | 8A Pilíře a sokly pro skříně | 2573 | -
16793 | 8200 2.2.22 | 8595208646225 | SO 2.2.22 | - | 3D | ks | 21 | 6784 | 8208.64 | 0.0535 | 0 | 0 | výr | 3D | 8A1 | 22X |  | Sokl pro skříň velikosti x.2.2 a katalogového čísla xxxx x.2.2 | Sokly jsou řešeny jako stavebnice z jednotlivých komponentů o rozměrech výšky 300, 500, 600,700 a 900 mm, šířky 290, 390 a 550 mm a hloubky 240 a 350 mm. Jednotlivé komponenty jsou z plastické hmoty Prepreg (SMC), schválené EZÚ a Technickým | 1 | 36 | 8A Pilíře a sokly pro skříně |  | -
24625 | 8200 2.2.222 | 8595208690570 | SO 2.2.222 | - | 3D | ks | 21 | 10176 | 12312.96 | 0 | 0 | 0 | výr | 3D | 8A1 | 22X |  | Sokl pro skříň velikosti x.2.2 a katalogového čísla xxxx x.2.2 | Sokly jsou řešeny jako stavebnice z jednotlivých komponentů o rozměrech výšky 300, 500, 600,700 a 900 mm, šířky 290, 390 a 550 mm a hloubky 240 a 350 mm. Jednotlivé komponenty jsou z plastické hmoty Prepreg (SMC), schválené EZÚ a Technickým | 1 | 36 | 8A Pilíře a sokly pro skříně |  | -
24831 | 8200 2.2.2222 | 8595208628467 | SO 2.2.2222 | - | 3D | ks | 21 | 13567 | 16416.07 | 0 | 0 | 0 | výr | 3D | 8A1 | 22X |  | Sokl pro skříň velikosti x.2.2 a katalogového čísla xxxx x.2.2 | Sokly jsou řešeny jako stavebnice z jednotlivých komponentů o rozměrech výšky 300, 500, 600,700 a 900 mm, šířky 290, 390 a 550 mm a hloubky 240 a 350 mm. Jednotlivé komponenty jsou z plastické hmoty Prepreg (SMC), schválené EZÚ a Technickým | 1 | 36 | 8A Pilíře a sokly pro skříně |  | -
24626 | 8200 2.2.232 | 8595208657221 | SO 2.2.232 | - | 3D | ks | 21 | 10531 | 12742.51 | 0 | 0 | 0 | výr | 3D | 8A1 | 22X |  | Sokl pro skříň velikosti x.2.2 a katalogového čísla xxxx x.2.2 | Sokly jsou řešeny jako stavebnice z jednotlivých komponentů o rozměrech výšky 300, 500, 600,700 a 900 mm, šířky 290, 390 a 550 mm a hloubky 240 a 350 mm. Jednotlivé komponenty jsou z plastické hmoty Prepreg (SMC), schválené EZÚ a Technickým | 1 | 36 | 8A Pilíře a sokly pro skříně |  | -
1635 | 8200 2.2.3 | 8595208609039 | SO 2.2.3 | - | 3D | ks | 21 | 3748 | 4535.08 | 0.0833 | 0 | 0 | výr | 3D | 8A1 | 22X |  | Sokl pro skříň velikosti x.2.3 a katalogového čísla xxxx x.2.3 | Sokly jsou řešeny jako stavebnice z jednotlivých komponentů o rozměrech výšky 300, 500, 600,700 a 900 mm, šířky 290, 390 a 550 mm a hloubky 240 a 350 mm. Jednotlivé komponenty jsou z plastické hmoty Prepreg (SMC), schválené EZÚ a Technickým | 1 | 36 | 8A Pilíře a sokly pro skříně | 2578 | -
16356 | 8200 2.2.31 | 8595208695803 | SO 2.2.31 | - | 3D | ks | 21 | 7043 | 8522.03 | 0.0513 | 0 | 0 | výr | 3D | 8A1 | 22X |  | Sokl pro skříň velikosti x.2.3 a katalogového čísla xxxx x.2.3 | Sokly jsou řešeny jako stavebnice z jednotlivých komponentů o rozměrech výšky 300, 500, 600,700 a 900 mm, šířky 290, 390 a 550 mm a hloubky 240 a 350 mm. Jednotlivé komponenty jsou z plastické hmoty Prepreg (SMC), schválené EZÚ a Technickým | 1 | 36 | 8A Pilíře a sokly pro skříně | 2578 | -
16433 | 8200 2.2.33 | 8595208695810 | SO 2.2.33 | - | 3D | ks | 21 | 7495 | 9068.95 | 0.0443 | 0 | 0 | výr | 3D | 8A1 | 22X |  | Sokl pro skříň velikosti x.2.3 a katalogového čísla xxxx x.2.3 | Sokly jsou řešeny jako stavebnice z jednotlivých komponentů o rozměrech výšky 300, 500, 600,700 a 900 mm, šířky 290, 390 a 550 mm a hloubky 240 a 350 mm. Jednotlivé komponenty jsou z plastické hmoty Prepreg (SMC), schválené EZÚ a Technickým | 1 | 36 | 8A Pilíře a sokly pro skříně | 2578 | -
22921 | 8200 2.2.33333 | 8595208692123 | SO 2.2.33333 | - | 3D | ks | 21 | 18734 | 22668.14 | 0 | 0 | 0 | výr | 3D | 8A1 | 22X |  | Sokl pro skříň velikosti x.2.3 a katalogového čísla xxxx x.2.3 | Sokly jsou řešeny jako stavebnice z jednotlivých komponentů o rozměrech výšky 300, 500, 600,700 a 900 mm, šířky 290, 390 a 550 mm a hloubky 240 a 350 mm. Jednotlivé komponenty jsou z plastické hmoty Prepreg (SMC), schválené EZÚ a Technickým | 1 | 36 | 8A Pilíře a sokly pro skříně | 2578 | -
1029 | 8200 3.1.1 | 8595208606342 | SO 3.1.1 | - | 3D | ks | 21 | 3522 | 4261.62 | 0.1173 | 0 | 0 | výr | 3D | 8A1 | 31X |  | Sokl pro skříň velikosti x.1.1 a katalogového čísla xxxx x.1.1 | Sokly jsou řešeny jako stavebnice z jednotlivých komponentů o rozměrech výšky 300, 500, 600,700 a 900 mm, šířky 290, 390 a 550 mm a hloubky 240 a 350 mm. Jednotlivé komponenty jsou z plastické hmoty Prepreg (SMC), schválené EZÚ a Technickým | 1 | 36 | 8A Pilíře a sokly pro skříně | 2553 | 42fc7004e0afd.jpg
1048 | 8200 3.1.11 | 8595208606359 | SO 3.1.11 | - | 3D | ks | 21 | 5944 | 7192.24 | 0.0621 | 0 | 0 | výr | 3D | 8A1 | 31X |  | Sokl pro skříň velikosti x.1.11 a katalogového čísla xxxx x.1.11 | Sokly jsou řešeny jako stavebnice z jednotlivých komponentů o rozměrech výšky 300, 500, 600,700 a 900 mm, šířky 290, 390 a 550 mm a hloubky 240 a 350 mm. Jednotlivé komponenty jsou z plastické hmoty Prepreg (SMC), schválené EZÚ a Technickým | 1 | 36 | 8A Pilíře a sokly pro skříně | 2582 | -
1631 | 8200 3.1.111 | 8595208608995 | SO 3.1.111 | - | 3D | ks | 21 | 8754 | 10592.34 | 0.0422 | 0 | 0 | výr | 3D | 8A1 | 31X |  | Sokl pro skříň velikosti x.1.111 a katalogového čísla xxxx x.1.111 | Sokly jsou řešeny jako stavebnice z jednotlivých komponentů o rozměrech výšky 300, 500, 600,700 a 900 mm, šířky 290, 390 a 550 mm a hloubky 240 a 350 mm. Jednotlivé komponenty jsou z plastické hmoty Prepreg (SMC), schválené EZÚ a Technickým | 1 | 36 | 8A Pilíře a sokly pro skříně | 2600 | -
1736 | 8200 3.1.1111 | 8595208614309 | SO 3.1.1111 | - | 3D | ks | 21 | 11887 | 14383.27 | 0.032 | 0 | 0 | iden1: výr; iden2: 3D; iden3: 8A1; iden4: 31X | 1 | 36 | 8A Pilíře a sokly pro skříně
1838 | 8200 3.1.11111 | 8595208610110 | SO 3.1.11111 | - | 3D | ks | 21 | 14697 | 17783.37 | 0.0257 | 0 | 0 | iden1: výr; iden2: 3D; iden3: 8A1; iden4: 31X | 1 | 36 | 8A Pilíře a sokly pro skříně
16350 | 8200 3.1.111111 | 8595208695827 | SO 3.1.111111 | - | 3D | ks | 21 | 18218 | 22043.78 | 0.0215 | 0 | 0 | iden1: výr; iden2: 3D; iden3: 8A1; iden4: 31X | 1 | 36 | 8A Pilíře a sokly pro skříně
6670 | 8200 3.1.11113 | 8595208621925 | SO 3.1.11113 | - | 3D | ks | 21 | 16281 | 19700.01 | 0.0238 | 0 | 0 | iden1: výr; iden2: 3D; iden3: 8A1; iden4: 31X | 1 | 36
25893 | 8200 3.1.111131 | 8595208628115 | SO 3.1.111131 | - | 3D | ks | 21 | 19803 | 23961.63 | 0.0238 | 0 | 0 | iden1: výr; iden2: 3D; iden3: 8A1; iden4: 31X | 1 | 36
4338 | 8200 3.1.1112 | 8595208619922 | SO 3.1.1112 | - | 3D | ks | 21 | 11857 | 14346.97 | 0.031 | 0 | 0 | iden1: výr; iden2: 3D; iden3: 8A1; iden4: 31X | 1 | 36
12149 | 8200 3.1.11121 | 8595208623059 | SO 3.1.11121 | - | 3D | ks | 21 | 14665 | 17744.65 | 0.0251 | 0 | 0 | iden1: výr; iden2: 3D; iden3: 8A1; iden4: 31X | 1 | 36 | 8A Pilíře a sokly pro skříně
4882 | 8200 3.1.1113 | 8595208620249 | SO 3.1.1113 | - | 3D | ks | 21 | 12761 | 15440.81 | 0.0291 | 0 | 0 | iden1: výr; iden2: 3D; iden3: 8A1; iden4: 31X | 1 | 36
25723 | 8200 3.1.1113 LAK | 8595208654886 | SO 3.1.1113 LAK | - | 3D | ks | 21 | 14740 | 17835.4 | 0.0291 | 0 | 0 | iden1: výr; iden2: 3D; iden3: 8A1; iden4: 31X | 1 | 36
1684 | 8200 3.1.112 | 8595208614316 | SO 3.1.112 | - | 3D | ks | 21 | 9949 | 12038.29 | 0.0404 | 0 | 0 | iden1: výr; iden2: 3D; iden3: 8A1; iden4: 31X | 1 | 36 | 8A Pilíře a sokly pro skříně
25047 | 8200 3.1.1121 | 8595208674167 | SO 3.1.1121 | - | 3D | ks | 21 | 11857 | 14346.97 | 0.031 | 0 | 0 | iden1: výr; iden2: 3D; iden3: 8A1; iden4: 31X | 1 | 36
24990 | 8200 3.1.1122 | 8595208648007 | SO 3.1.1122 | - | 3D | ks | 21 | 11821 | 14303.41 | 0.0288 | 0 | 0 | iden1: výr; iden2: 3D; iden3: 8A1; iden4: 31X | 1 | 36
17086 | 8200 3.1.11233 | 8595208695834 | SO 3.1.11233 | - | 3D | ks | 21 | 15699 | 18995.79 | 0.0216 | 0 | 0 | iden1: výr; iden2: 3D; iden3: 8A1; iden4: 31X | 1 | 36 | 8A Pilíře a sokly pro skříně
1603 | 8200 3.1.113 | 8595208608865 | SO 3.1.113 | - | 3D | ks | 21 | 9074 | 10979.54 | 0.0373 | 0 | 0 | výr | 3D | 8A1 | 31X |  | Sokl pro skříň velikosti x.1.113 a katalogového čísla xxxx x.1.113 | Sokly jsou řešeny jako stavebnice z jednotlivých komponentů o rozměrech výšky 300, 500, 600,700 a 900 mm, šířky 290, 390 a 550 mm a hloubky 240 a 350 mm. Jednotlivé komponenty jsou z plastické hmoty Prepreg (SMC), schválené EZÚ a Technickým | 1 | 36 | 8A Pilíře a sokly pro skříně | 2602 | -
1780 | 8200 3.1.1133 | 8595208609855 | SO 3.1.1133 | - | 3D | ks | 21 | 12985 | 15711.85 | 0.0266 | 0 | 0 | iden1: výr; iden2: 3D; iden3: 8A1; iden4: 31X | 1 | 36 | 8A Pilíře a sokly pro skříně
12002 | 8200 3.1.11331 | 8595208622809 | SO 3.1.11331 | - | 3D | ks | 21 | 15520 | 18779.2 | 0.0221 | 0 | 0 | iden1: výr; iden2: 3D; iden3: 8A1; iden4: 31X | 1 | 36 | 8A Pilíře a sokly pro skříně
1092 | 8200 3.1.12 | 8595208606366 | SO 3.1.12 | - | 3D | ks | 21 | 6184 | 7482.64 | 0.0569 | 0 | 0 | výr | 3D | 8A1 | 31X |  | Sokl pro skříň velikosti x.1.12 a katalogového čísla xxxx x.1.12 | Sokly jsou řešeny jako stavebnice z jednotlivých komponentů o rozměrech výšky 300, 500, 600,700 a 900 mm, šířky 290, 390 a 550 mm a hloubky 240 a 350 mm. Jednotlivé komponenty jsou z plastické hmoty Prepreg (SMC), schválené EZÚ a Technickým | 1 | 36 | 8A Pilíře a sokly pro skříně | 2584 | SO 3-1-12.JPG
1899 | 8200 3.1.121 | 8595208610479 | SO 3.1.121 | - | 3D | ks | 21 | 9626 | 11647.46 | 0.0398 | 0 | 0 | iden1: výr; iden2: 3D; iden3: 8A1; iden4: 31X | 1 | 36 | 8A Pilíře a sokly pro skříně
4439 | 8200 3.1.1212 | 8595208625190 | SO 3.1.1212 | - | 3D | ks | 21 | 11821 | 14303.41 | 0.0288 | 0 | 0 | iden1: výr; iden2: 3D; iden3: 8A1; iden4: 31X | 1 | 36
6410 | 8200 3.1.1213 | 8595208620478 | SO 3.1.1213 | - | 3D | ks | 21 | 12355 | 14949.55 | 0.0285 | 0 | 0 | iden1: výr; iden2: 3D; iden3: 8A1; iden4: 31X | 1 | 36
2375 | 8200 3.1.122 | 8595208613265 | SO 3.1.122 | - | 3D | ks | 21 | 9756 | 11804.76 | 0.0388 | 0 | 0 | iden1: výr; iden2: 3D; iden3: 8A1; iden4: 31X | 1 | 36 | 8A Pilíře a sokly pro skříně
21689 | 8200 3.1.1221 | 8595208695841 | SO 3.1.1221 | - | 3D | ks | 21 | 11821 | 14303.41 | 0 | 0 | 0 | iden1: výr; iden2: 3D; iden3: 8A1; iden4: 31X | 1 | 36
22308 | 8200 3.1.1223 | 8595208683565 | SO 3.1.1223 | - | 3D | ks | 21 | 12857 | 15556.97 | 0 | 0 | 0 | iden1: výr; iden2: 3D; iden3: 8A1; iden4: 31X | 1 | 36 | 8A Pilíře a sokly pro skříně
22913 | 8200 3.1.12231 | 8595208688638 | SO 3.1.12231 | - | 3D | ks | 21 | 16198 | 19599.58 | 0 | 0 | 0 | výr | 3D | 8A1 | 31X |  | Sokl pro skříň velikosti x.1.13 a katalogového čísla xxxx x.1.13 | Sokly jsou řešeny jako stavebnice z jednotlivých komponentů o rozměrech výšky 300, 500, 600,700 a 900 mm, šířky 290, 390 a 550 mm a hloubky 240 a 350 mm. Jednotlivé komponenty jsou z plastické hmoty Prepreg (SMC), schválené EZÚ a Technickým | 1 | 36 | 8A Pilíře a sokly pro skříně |  | -
1108 | 8200 3.1.123 | 8595208606373 | SO 3.1.123 | - | 3D | ks | 21 | 9256 | 11199.76 | 0.0359 | 0 | 0 | iden1: výr; iden2: 3D; iden3: 8A1; iden4: 31X | 1 | 36 | 8A Pilíře a sokly pro skříně
25173 | 8200 3.1.1231 | 8595208646171 | SO 3.1.1231 | - | 3D | ks | 21 | 12355 | 14949.55 | 0.0285 | 0 | 0 | iden1: výr; iden2: 3D; iden3: 8A1; iden4: 31X | 1 | 36
12116 | 8200 3.1.1232 | 8595208623066 | SO 3.1.1232 | - | 3D | ks | 21 | 12857 | 15556.97 | 0.0274 | 0 | 0 | iden1: výr; iden2: 3D; iden3: 8A1; iden4: 31X | 1 | 36 | 8A Pilíře a sokly pro skříně
12154 | 8200 3.1.1233 | 8595208623097 | SO 3.1.1233 | - | 3D | ks | 21 | 13263 | 16048.23 | 0.0259 | 0 | 0 | iden1: výr; iden2: 3D; iden3: 8A1; iden4: 31X | 1 | 36 | 8A Pilíře a sokly pro skříně
1082 | 8200 3.1.13 | 8595208606380 | SO 3.1.13 | - | 3D | ks | 21 | 6445 | 7798.45 | 0.0519 | 0 | 0 | výr | 3D | 8A1 | 31X |  | Sokl pro skříň velikosti x.1.13 a katalogového čísla xxxx x.1.13 | Sokly jsou řešeny jako stavebnice z jednotlivých komponentů o rozměrech výšky 300, 500, 600,700 a 900 mm, šířky 290, 390 a 550 mm a hloubky 240 a 350 mm. Jednotlivé komponenty jsou z plastické hmoty Prepreg (SMC), schválené EZÚ a Technickým | 1 | 36 | 8A Pilíře a sokly pro skříně | 2586 | -
1660 | 8200 3.1.131 | 8595208695858 | SO 3.1.131 | - | 3D | ks | 21 | 9174 | 11100.54 | 0.0373 | 0 | 0 | výr | 3D | 8A1 | 31X |  | Sokl pro skříň velikosti x.1.131 a katalogového čísla xxxx x.1.131 | Sokly jsou řešeny jako stavebnice z jednotlivých komponentů o rozměrech výšky 300, 500, 600,700 a 900 mm, šířky 290, 390 a 550 mm a hloubky 240 a 350 mm. Jednotlivé komponenty jsou z plastické hmoty Prepreg (SMC), schválené EZÚ a Technickým | 1 | 36 | 8A Pilíře a sokly pro skříně | 2604 | -
16158 | 8200 3.1.1311 | 8595208695865 | SO 3.1.1311 | - | 3D | ks | 21 | 12695 | 15360.95 | 0.0291 | 0 | 0 | výr | 3D | 8A1 | 31X |  | Sokl pro skříň velikosti x.1.131 a katalogového čísla xxxx x.1.131 | Sokly jsou řešeny jako stavebnice z jednotlivých komponentů o rozměrech výšky 300, 500, 600,700 a 900 mm, šířky 290, 390 a 550 mm a hloubky 240 a 350 mm. Jednotlivé komponenty jsou z plastické hmoty Prepreg (SMC), schválené EZÚ a Technickým | 1 | 36 | 8A Pilíře a sokly pro skříně |  | -
1142 | 8200 3.1.1313 | 8595208606397 | SO 3.1.1313 | - | 3D | ks | 21 | 12889 | 15595.69 | 0.0266 | 0 | 0 | iden1: výr; iden2: 3D; iden3: 8A1; iden4: 31X | 1 | 36 | 8A Pilíře a sokly pro skříně
11920 | 8200 3.1.13131 | 8595208622816 | SO 3.1.13131 | - | 3D | ks | 21 | 18578 | 22479.38 | 0.0221 | 0 | 0 | výr | 3D | 8A1 | 31X |  | Sokl pro skříň velikosti x.1.1 a katalogového čísla xxxx x.1.1 | Sokly jsou řešeny jako stavebnice z jednotlivých komponentů o rozměrech výšky 300, 500, 600,700 a 900 mm, šířky 290, 390 a 550 mm a hloubky 240 a 350 mm. Jednotlivé komponenty jsou z plastické hmoty Prepreg (SMC), schválené EZÚ a Technickým | 1 | 36 | 8A Pilíře a sokly pro skříně |  | 42fc7004e0afd.jpg
1114 | 8200 3.1.132 | 8595208606403 | SO 3.1.132 | - | 3D | ks | 21 | 9256 | 11199.76 | 0.0359 | 0 | 0 | výr | 3D | 8A1 | 31X |  | Sokl pro skříň velikosti x.1.132 a katalogového čísla xxxx x.1.132 | Sokly jsou řešeny jako stavebnice z jednotlivých komponentů o rozměrech výšky 300, 500, 600,700 a 900 mm, šířky 290, 390 a 550 mm a hloubky 240 a 350 mm. Jednotlivé komponenty jsou z plastické hmoty Prepreg (SMC), schválené EZÚ a Technickým | 1 | 36 | 8A Pilíře a sokly pro skříně | 2606 | -
24583 | 8200 3.1.1321 | 8595208634369 | SO 3.1.1321 | - | 3D | ks | 21 | 12355 | 14949.55 | 0 | 0 | 0 | iden1: výr; iden2: 3D; iden3: 8A1; iden4: 31X | 1 | 36
25390 | 8200 3.1.1322 | 8595208682513 | SO 3.1.1322 | - | 3D | ks | 21 | 12857 | 15556.97 | 0.0274 | 0 | 0 | iden1: výr; iden2: 3D; iden3: 8A1; iden4: 31X | 1 | 36 | 8A Pilíře a sokly pro skříně
2188 | 8200 3.1.133 | 8595208612459 | SO 3.1.133 | - | 3D | ks | 21 | 9401 | 11375.21 | 0.0333 | 0 | 0 | výr | 3D | 8A1 | 31X |  | Sokl pro skříň velikosti x.1.133 a katalogového čísla xxxx x.1.133 | Sokly jsou řešeny jako stavebnice z jednotlivých komponentů o rozměrech výšky 300, 500, 600,700 a 900 mm, šířky 290, 390 a 550 mm a hloubky 240 a 350 mm. Jednotlivé komponenty jsou z plastické hmoty Prepreg (SMC), schválené EZÚ a Technickým | 1 | 36 | 8A Pilíře a sokly pro skříně | 2608 | -
2351 | 8200 3.1.1331 | 8595208613159 | SO 3.1.1331 | - | 3D | ks | 21 | 12889 | 15595.69 | 0.0266 | 0 | 0 | iden1: výr; iden2: 3D; iden3: 8A1; iden4: 31X | 1 | 36 | 8A Pilíře a sokly pro skříně
22781 | 8200 3.1.13311 | 8595208675935 | SO 3.1.13311 | - | 3D | ks | 21 | 15520 | 18779.2 | 0 | 0 | 0 | iden1: výr; iden2: 3D; iden3: 8A1; iden4: 31X | 1 | 36 | 8A Pilíře a sokly pro skříně
6429 | 8200 3.1.133233 | 8595208621369 | SO 3.1.133233 | - | 3D | ks | 21 | 19187 | 23216.27 | 0.0166 | 0 | 0 | iden1: výr; iden2: 3D; iden3: 8A1; iden4: 31X | 1 | 36 | 8A Pilíře a sokly pro skříně
25613 | 8200 3.1.1333 | 8595208630446 | SO 3.1.1333 | - | 3D | ks | 21 | 13454 | 16279.34 | 0.0246 | 0 | 0 | iden1: výr; iden2: 3D; iden3: 8A1; iden4: 31X | 1 | 36 | 8A Pilíře a sokly pro skříně
24897 | 8200 3.1.13333 | 8595208657597 | SO 3.1.13333 | - | 3D | ks | 21 | 16441 | 19893.61 | 0 | 0 | 0 | iden1: výr; iden2: 3D; iden3: 8A1; iden4: 31X | 1 | 36 | 8A Pilíře a sokly pro skříně
1033 | 8200 3.1.2 | 8595208606410 | SO 3.1.2 | - | 3D | ks | 21 | 3684 | 4457.64 | 0.1045 | 0 | 0 | výr | 3D | 8A1 | 31X |  | Sokl pro skříň velikosti x.1.2 a katalogového čísla xxxx x.1.2 | Sokly jsou řešeny jako stavebnice z jednotlivých komponentů o rozměrech výšky 300, 500, 600,700 a 900 mm, šířky 290, 390 a 550 mm a hloubky 240 a 350 mm. Jednotlivé komponenty jsou z plastické hmoty Prepreg (SMC), schválené EZÚ a Technickým | 1 | 36 | 8A Pilíře a sokly pro skříně | 2558 | -.GIF
1093 | 8200 3.1.21 | 8595208606427 | SO 3.1.21 | - | 3D | ks | 21 | 6184 | 7482.64 | 0.0583 | 0 | 0 | výr | 3D | 8A1 | 31X |  | Sokl pro skříň velikosti x.1.21 a katalogového čísla xxxx x.1.21 | Sokly jsou řešeny jako stavebnice z jednotlivých komponentů o rozměrech výšky 300, 500, 600,700 a 900 mm, šířky 290, 390 a 550 mm a hloubky 240 a 350 mm. Jednotlivé komponenty jsou z plastické hmoty Prepreg (SMC), schválené EZÚ a Technickým | 1 | 36 | 8A Pilíře a sokly pro skříně | 2588 | SO 3-1-21.JPG
2550 | 8200 3.1.211 | 8595208614019 | SO 3.1.211 | - | 3D | ks | 21 | 9626 | 11647.46 | 0.0404 | 0 | 0 | iden1: výr; iden2: 3D; iden3: 8A1; iden4: 31X | 1 | 36 | 8A Pilíře a sokly pro skříně
2183 | 8200 3.1.2111 | 8595208612428 | SO 3.1.2111 | - | 3D | ks | 21 | 12435 | 15046.35 | 0.031 | 0 | 0 | iden1: výr; iden2: 3D; iden3: 8A1; iden4: 31X | 1 | 36 | 8A Pilíře a sokly pro skříně
22415 | 8200 3.1.2112 | 8595208678523 | SO 3.1.2112 | - | 3D | ks | 21 | 12583 | 15225.43 | 0 | 0 | 0 | iden1: výr; iden2: 3D; iden3: 8A1; iden4: 31X | 1 | 36
21567 | 8200 3.1.2113 | 8595208695872 | SO 3.1.2113 | - | 3D | ks | 21 | 12355 | 14949.55 | 0 | 0 | 0 | iden1: výr; iden2: 3D; iden3: 8A1; iden4: 31X | 1 | 36
1111 | 8200 3.1.212 | 8595208606434 | SO 3.1.212 | - | 3D | ks | 21 | 9336 | 11296.56 | 0.0388 | 0 | 0 | iden1: výr; iden2: 3D; iden3: 8A1; iden4: 31X | 1 | 36 | 8A Pilíře a sokly pro skříně
4432 | 8200 3.1.2121 | 8595208625244 | SO 3.1.2121 | - | 3D | ks | 21 | 11821 | 14303.41 | 0.03 | 0 | 0 | iden1: výr; iden2: 3D; iden3: 8A1; iden4: 31X | 1 | 36
4434 | 8200 3.1.21212 | 8595208625275 | SO 3.1.21212 | - | 3D | ks | 21 | 15101 | 18272.21 | 0.0238 | 0 | 0 | iden1: výr; iden2: 3D; iden3: 8A1; iden4: 31X | 1 | 36
1180 | 8200 3.1.213 | 8595208606441 | SO 3.1.213 | - | 3D | ks | 21 | 9256 | 11199.76 | 0.0359 | 0 | 0 | výr | 3D | 8A1 | 31X |  | Sokl pro skříň velikosti x.1.213 a katalogového čísla xxxx x.1.213 | Sokly jsou řešeny jako stavebnice z jednotlivých komponentů o rozměrech výšky 300, 500, 600,700 a 900 mm, šířky 290, 390 a 550 mm a hloubky 240 a 350 mm. Jednotlivé komponenty jsou z plastické hmoty Prepreg (SMC), schválené EZÚ a Technickým | 1 | 36 | 8A Pilíře a sokly pro skříně | 2610 | -
16646 | 8200 3.1.2132 | 8595208695889 | SO 3.1.2132 | - | 3D | ks | 21 | 12857 | 15556.97 | 0.0274 | 0 | 0 | iden1: výr; iden2: 3D; iden3: 8A1; iden4: 31X | 1 | 36 | 8A Pilíře a sokly pro skříně
21777 | 8200 3.1.2133 | 8595208696930 | SO 3.1.2133 | - | 3D | ks | 21 | 12953 | 15673.13 | 0 | 0 | 0 | iden1: výr; iden2: 3D; iden3: 8A1; iden4: 31X | 1 | 36 | 8A Pilíře a sokly pro skříně
1090 | 8200 3.1.22 | 8595208606458 | SO 3.1.22 | - | 3D | ks | 21 | 6235 | 7544.35 | 0.055 | 0 | 0 | výr | 3D | 8A1 | 31X |  | Sokl pro skříň velikosti x.1.22 a katalogového čísla xxxx x.1.22 | Sokly jsou řešeny jako stavebnice z jednotlivých komponentů o rozměrech výšky 300, 500, 600,700 a 900 mm, šířky 290, 390 a 550 mm a hloubky 240 a 350 mm. Jednotlivé komponenty jsou z plastické hmoty Prepreg (SMC), schválené EZÚ a Technickým | 1 | 36 | 8A Pilíře a sokly pro skříně | 2590 | -
1095 | 8200 3.1.221 | 8595208606465 | SO 3.1.221 | - | 3D | ks | 21 | 9336 | 11296.56 | 0.0388 | 0 | 0 | iden1: výr; iden2: 3D; iden3: 8A1; iden4: 31X | 1 | 36 | 8A Pilíře a sokly pro skříně
4435 | 8200 3.1.2212 | 8595208625305 | SO 3.1.2212 | - | 3D | ks | 21 | 12147 | 14697.87 | 0.0291 | 0 | 0 | iden1: výr; iden2: 3D; iden3: 8A1; iden4: 31X | 1 | 36
1739 | 8200 3.1.222 | 8595208614323 | SO 3.1.222 | - | 3D | ks | 21 | 9158 | 11081.18 | 0.0373 | 0 | 0 | výr | 3D | 8A1 | 31X |  | Sokl pro skříň velikosti x.1.222 a katalogového čísla xxxx x.1.222 | Sokly jsou řešeny jako stavebnice z jednotlivých komponentů o rozměrech výšky 300, 500, 600,700 a 900 mm, šířky 290, 390 a 550 mm a hloubky 240 a 350 mm. Jednotlivé komponenty jsou z plastické hmoty Prepreg (SMC), schválené EZÚ a Technickým | 1 | 36 | 8A Pilíře a sokly pro skříně | 2612 | -
2345 | 8200 3.1.2222 | 8595208613098 | SO 3.1.2222 | - | 3D | ks | 21 | 12469 | 15087.49 | 0.0282 | 0 | 0 | iden1: výr; iden2: 3D; iden3: 8A1; iden4: 31X | 1 | 36 | 8A Pilíře a sokly pro skříně
25343 | 8200 3.1.2223 | 8595208629129 | SO 3.1.2223 | - | 3D | ks | 21 | 13017 | 15750.57 | 0.0266 | 0 | 0 | iden1: výr; iden2: 3D; iden3: 8A1; iden4: 31X | 1 | 36 | 8A Pilíře a sokly pro skříně
1742 | 8200 3.1.22233 | 8595208619168 | SO 3.1.22233 | - | 3D | ks | 21 | 16199 | 19600.79 | 0.0207 | 0 | 0 | iden1: výr; iden2: 3D; iden3: 8A1; iden4: 31X | 1 | 36 | 8A Pilíře a sokly pro skříně
25994 | 8200 3.1.22233 LAK |  | SO 3.1.22233 LAK | - | 3D | ks | 21 | 22128 | 26774.88 | 0.0207 | 0 | 0 | iden1: výr; iden2: 3D; iden3: 8A1; iden4: 31X | 1 | 36 | 8A Pilíře a sokly pro skříně
2377 | 8200 3.1.223 | 8595208613296 | SO 3.1.223 | - | 3D | ks | 21 | 9336 | 11296.56 | 0.0346 | 0 | 0 | iden1: výr; iden2: 3D; iden3: 8A1; iden4: 31X | 1 | 36 | 8A Pilíře a sokly pro skříně
1732 | 8200 3.1.2233 | 8595208614330 | SO 3.1.2233 | - | 3D | ks | 21 | 13277 | 16065.17 | 0.0252 | 0 | 0 | iden1: výr; iden2: 3D; iden3: 8A1; iden4: 31X | 1 | 36 | 8A Pilíře a sokly pro skříně
1053 | 8200 3.1.23 | 8595208606472 | SO 3.1.23 | - | 3D | ks | 21 | 6784 | 8208.64 | 0.0493 | 0 | 0 | výr | 3D | 8A1 | 31X |  | Sokl pro skříň velikosti x.1.23 a katalogového čísla xxxx x.1.23 | Sokly jsou řešeny jako stavebnice z jednotlivých komponentů o rozměrech výšky 300, 500, 600,700 a 900 mm, šířky 290, 390 a 550 mm a hloubky 240 a 350 mm. Jednotlivé komponenty jsou z plastické hmoty Prepreg (SMC), schválené EZÚ a Technickým | 1 | 36 | 8A Pilíře a sokly pro skříně | 2592 | -
1748 | 8200 3.1.231 | 8595208609657 | SO 3.1.231 | - | 3D | ks | 21 | 9256 | 11199.76 | 0.0359 | 0 | 0 | výr | 3D | 8A1 | 31X |  | Sokl pro skříň velikosti x.1.231 a katalogového čísla xxxx x.1.231 | Sokly jsou řešeny jako stavebnice z jednotlivých komponentů o rozměrech výšky 300, 500, 600,700 a 900 mm, šířky 290, 390 a 550 mm a hloubky 240 a 350 mm. Jednotlivé komponenty jsou z plastické hmoty Prepreg (SMC), schválené EZÚ a Technickým | 1 | 36 | 8A Pilíře a sokly pro skříně | 2614 | -
21831 | 8200 3.1.2311 | 8595208696947 | SO 3.1.2311 | - | 3D | ks | 21 | 12355 | 14949.55 | 0 | 0 | 0 | iden1: výr; iden2: 3D; iden3: 8A1; iden4: 31X | 1 | 36
11969 | 8200 3.1.23132 | 8595208622847 | SO 3.1.23132 | - | 3D | ks | 21 | 15634 | 18917.14 | 0.0212 | 0 | 0 | iden1: výr; iden2: 3D; iden3: 8A1; iden4: 31X | 1 | 36 | 8A Pilíře a sokly pro skříně
1072 | 8200 3.1.232 | 8595208606489 | SO 3.1.232 | - | 3D | ks | 21 | 9336 | 11296.56 | 0.0346 | 0 | 0 | výr | 3D | 8A1 | 31X |  | Sokl pro skříň velikosti x.1.232 a katalogového čísla xxxx x.1.232 | Sokly jsou řešeny jako stavebnice z jednotlivých komponentů o rozměrech výšky 300, 500, 600,700 a 900 mm, šířky 290, 390 a 550 mm a hloubky 240 a 350 mm. Jednotlivé komponenty jsou z plastické hmoty Prepreg (SMC), schválené EZÚ a Technickým | 1 | 36 | 8A Pilíře a sokly pro skříně | 2616 | -
25829 | 8200 3.1.2321 | 8595208675157 | SO 3.1.2321 | - | 3D | ks | 21 | 12857 | 15556.97 | 0 | 0 | 0 | iden1: výr; iden2: 3D; iden3: 8A1; iden4: 31X | 1 | 36 | 8A Pilíře a sokly pro skříně
2370 | 8200 3.1.2322 | 8595208613227 | SO 3.1.2322 | - | 3D | ks | 21 | 13017 | 15750.57 | 0.0266 | 0 | 0 | iden1: výr; iden2: 3D; iden3: 8A1; iden4: 31X | 1 | 36 | 8A Pilíře a sokly pro skříně
1854 | 8200 3.1.233 | 8595208613104 | SO 3.1.233 | - | 3D | ks | 21 | 10789 | 13054.69 | 0.0322 | 0 | 0 | iden1: výr; iden2: 3D; iden3: 8A1; iden4: 31X | 1 | 36 | 8A Pilíře a sokly pro skříně
2536 | 8200 3.1.2331 | 8595208614026 | SO 3.1.2331 | - | 3D | ks | 21 | 13228 | 16005.88 | 0.0259 | 0 | 0 | iden1: výr; iden2: 3D; iden3: 8A1; iden4: 31X | 1 | 36 | 8A Pilíře a sokly pro skříně
1686 | 8200 3.1.233111 | 8595208614347 | SO 3.1.233111 | - | 3D | ks | 21 | 19477 | 23567.17 | 0.0186 | 0 | 0 | iden1: výr; iden2: 3D; iden3: 8A1; iden4: 31X | 1 | 36 | 8A Pilíře a sokly pro skříně
12187 | 8200 3.1.2332 | 8595208623103 | SO 3.1.2332 | - | 3D | ks | 21 | 13280 | 16068.8 | 0.0252 | 0 | 0 | iden1: výr; iden2: 3D; iden3: 8A1; iden4: 31X | 1 | 36 | 8A Pilíře a sokly pro skříně
24633 | 8200 3.1.2333 | 8595208645068 | SO 3.1.2333 | - | 3D | ks | 21 | 13826 | 16729.46 | 0 | 0 | 0 | iden1: výr; iden2: 3D; iden3: 8A1; iden4: 31X | 1 | 36 | 8A Pilíře a sokly pro skříně
6432 | 8200 3.1.23331 | 8595208621376 | SO 3.1.23331 | - | 3D | ks | 21 | 16298 | 19720.58 | 0.0203 | 0 | 0 | iden1: výr; iden2: 3D; iden3: 8A1; iden4: 31X | 1 | 36 | 8A Pilíře a sokly pro skříně
21637 | 8200 3.1.23333 | 8595208695896 | SO 3.1.23333 | - | 3D | ks | 21 | 17830 | 21574.3 | 0 | 0 | 0 | iden1: výr; iden2: 3D; iden3: 8A1; iden4: 31X | 1 | 36 | 8A Pilíře a sokly pro skříně
17208 | 8200 3.1.233333 | 8595208695902 | SO 3.1.233333 | - | 3D | ks | 21 | 20658 | 24996.18 | 0.0158 | 0 | 0 | iden1: výr; iden2: 3D; iden3: 8A1; iden4: 31X | 1 | 36
852 | 8200 3.1.3 | 8595208606496 | SO 3.1.3 | - | 3D | ks | 21 | 4006 | 4847.26 | 0.0856 | 0 | 0 | výr | 3D | 8A1 | 31X |  | Sokl pro skříň velikosti x.1.3 a katalogového čísla xxxx x.1.3 | Sokly jsou řešeny jako stavebnice z jednotlivých komponentů o rozměrech výšky 300, 500, 600,700 a 900 mm, šířky 290, 390 a 550 mm a hloubky 240 a 350 mm. Jednotlivé komponenty jsou z plastické hmoty Prepreg (SMC), schválené EZÚ a Technickým | 1 | 36 | 8A Pilíře a sokly pro skříně | 2563 | -
1043 | 8200 3.1.31 | 8595208606502 | SO 3.1.31 | - | 3D | ks | 21 | 6445 | 7798.45 | 0.0519 | 0 | 0 | výr | 3D | 8A1 | 31X |  | Sokl pro skříň velikosti x.1.31 a katalogového čísla xxxx x.1.31 | Sokly jsou řešeny jako stavebnice z jednotlivých komponentů o rozměrech výšky 300, 500, 600,700 a 900 mm, šířky 290, 390 a 550 mm a hloubky 240 a 350 mm. Jednotlivé komponenty jsou z plastické hmoty Prepreg (SMC), schválené EZÚ a Technickým | 1 | 36 | 8A Pilíře a sokly pro skříně | 2594 | -
1392 | 8200 3.1.311 | 8595208606519 | SO 3.1.311 | - | 3D | ks | 21 | 9174 | 11100.54 | 0.0373 | 0 | 0 | výr | 3D | 8A1 | 31X |  | Sokl pro skříň velikosti x.1.311 a katalogového čísla xxxx x.1.311 | Sokly jsou řešeny jako stavebnice z jednotlivých komponentů o rozměrech výšky 300, 500, 600,700 a 900 mm, šířky 290, 390 a 550 mm a hloubky 240 a 350 mm. Jednotlivé komponenty jsou z plastické hmoty Prepreg (SMC), schválené EZÚ a Technickým | 1 | 36 | 8A Pilíře a sokly pro skříně | 2618 | -
2388 | 8200 3.1.3111 | 8595208613357 | SO 3.1.3111 | - | 3D | ks | 21 | 12387 | 14988.27 | 0.0291 | 0 | 0 | iden1: výr; iden2: 3D; iden3: 8A1; iden4: 31X | 1 | 36 | 8A Pilíře a sokly pro skříně
6641 | 8200 3.1.3113 | 8595208621932 | SO 3.1.3113 | - | 3D | ks | 21 | 12985 | 15711.85 | 0.0266 | 0 | 0 | iden1: výr; iden2: 3D; iden3: 8A1; iden4: 31X | 1 | 36 | 8A Pilíře a sokly pro skříně
1390 | 8200 3.1.312 | 8595208606526 | SO 3.1.312 | - | 3D | ks | 21 | 9256 | 11199.76 | 0.0359 | 0 | 0 | výr | 3D | 8A1 | 31X |  | Sokl pro skříň velikosti x.1.312 a katalogového čísla xxxx x.1.312 | Sokly jsou řešeny jako stavebnice z jednotlivých komponentů o rozměrech výšky 300, 500, 600,700 a 900 mm, šířky 290, 390 a 550 mm a hloubky 240 a 350 mm. Jednotlivé komponenty jsou z plastické hmoty Prepreg (SMC), schválené EZÚ a Technickým | 1 | 36 | 8A Pilíře a sokly pro skříně | 2620 | -
2525 | 8200 3.1.31213 | 8595208614033 | SO 3.1.31213 | - | 3D | ks | 21 | 15699 | 18995.79 | 0.0216 | 0 | 0 | iden1: výr; iden2: 3D; iden3: 8A1; iden4: 31X | 1 | 36 | 8A Pilíře a sokly pro skříně
2528 | 8200 3.1.312131 | 8595208614040 | SO 3.1.312131 | - | 3D | ks | 21 | 19218 | 23253.78 | 0.0186 | 0 | 0 | iden1: výr; iden2: 3D; iden3: 8A1; iden4: 31X | 1 | 36 | 8A Pilíře a sokly pro skříně
2530 | 8200 3.1.312133 | 8595208614057 | SO 3.1.312133 | - | 3D | ks | 21 | 19703 | 23840.63 | 0.0176 | 0 | 0 | iden1: výr; iden2: 3D; iden3: 8A1; iden4: 31X | 1 | 36 | 8A Pilíře a sokly pro skříně
1169 | 8200 3.1.313 | 8595208606533 | SO 3.1.313 | - | 3D | ks | 21 | 9401 | 11375.21 | 0.0333 | 0 | 0 | výr | 3D | 8A1 | 31X |  | Sokl pro skříň velikosti x.1.313 a katalogového čísla xxxx x.1.313 | Sokly jsou řešeny jako stavebnice z jednotlivých komponentů o rozměrech výšky 300, 500, 600,700 a 900 mm, šířky 290, 390 a 550 mm a hloubky 240 a 350 mm. Jednotlivé komponenty jsou z plastické hmoty Prepreg (SMC), schválené EZÚ a Technickým | 1 | 36 | 8A Pilíře a sokly pro skříně | 2622 | -
6405 | 8200 3.1.3131 | 8595208620485 | SO 3.1.3131 | - | 3D | ks | 21 | 12985 | 15711.85 | 0.0266 | 0 | 0 | iden1: výr; iden2: 3D; iden3: 8A1; iden4: 31X | 1 | 36 | 8A Pilíře a sokly pro skříně
26480 | 8200 3.1.31311 LAK |  | SO 3.1.31311 LAK |  | 3D | ks | 21 | 18578 | 22479.38 | 0 | 0 | 0 | iden1: výr; iden2: 3D; iden3: 8A1 | 0 | 0
17157 | 8200 3.1.3132 | 8595208695919 | SO 3.1.3132 | - | 3D | ks | 21 | 13228 | 16005.88 | 0.0259 | 0 | 0 | iden1: výr; iden2: 3D; iden3: 8A1; iden4: 31X | 1 | 36 | 8A Pilíře a sokly pro skříně
2457 | 8200 3.1.31322 | 8595208613418 | SO 3.1.31322 | - | 3D | ks | 21 | 15634 | 18917.14 | 0.0212 | 0 | 0 | iden1: výr; iden2: 3D; iden3: 8A1; iden4: 31X | 1 | 36 | 8A Pilíře a sokly pro skříně
16276 | 8200 3.1.3133 | 8595208695926 | SO 3.1.3133 | - | 3D | ks | 21 | 13454 | 16279.34 | 0.0246 | 0 | 0 | iden1: výr; iden2: 3D; iden3: 8A1; iden4: 31X | 1 | 36 | 8A Pilíře a sokly pro skříně
2276 | 8200 3.1.31333 | 8595208612800 | SO 3.1.31333 | - | 3D | ks | 21 | 16441 | 19893.61 | 0.0194 | 0 | 0 | iden1: výr; iden2: 3D; iden3: 8A1; iden4: 31X | 1 | 36 | 8A Pilíře a sokly pro skříně
1081 | 8200 3.1.32 | 8595208606540 | SO 3.1.32 | - | 3D | ks | 21 | 6784 | 8208.64 | 0.0493 | 0 | 0 | výr | 3D | 8A1 | 31X |  | Sokl pro skříň velikosti x.1.32 a katalogového čísla xxxx x.1.32 | Sokly jsou řešeny jako stavebnice z jednotlivých komponentů o rozměrech výšky 300, 500, 600,700 a 900 mm, šířky 290, 390 a 550 mm a hloubky 240 a 350 mm. Jednotlivé komponenty jsou z plastické hmoty Prepreg (SMC), schválené EZÚ a Technickým | 1 | 36 | 8A Pilíře a sokly pro skříně | 2596 | -
6695 | 8200 3.1.321 | 8595208621987 | SO 3.1.321 | - | 3D | ks | 21 | 9256 | 11199.76 | 0.0359 | 0 | 0 | výr | 3D | 8A1 | 31X |  | Sokl pro skříň velikosti x.1.231 a katalogového čísla xxxx x.1.231 | Sokly jsou řešeny jako stavebnice z jednotlivých komponentů o rozměrech výšky 300, 500, 600,700 a 900 mm, šířky 290, 390 a 550 mm a hloubky 240 a 350 mm. Jednotlivé komponenty jsou z plastické hmoty Prepreg (SMC), schválené EZÚ a Technickým | 1 | 36 | 8A Pilíře a sokly pro skříně | 2614 | -
1094 | 8200 3.1.322 | 8595208606557 | SO 3.1.322 | - | 3D | ks | 21 | 9336 | 11296.56 | 0.0346 | 0 | 0 | iden1: výr; iden2: 3D; iden3: 8A1; iden4: 31X | 1 | 36 | 8A Pilíře a sokly pro skříně
1101 | 8200 3.1.3221 | 8595208606564 | SO 3.1.3221 | - | 3D | ks | 21 | 12857 | 15556.97 | 0.0274 | 0 | 0 | iden1: výr; iden2: 3D; iden3: 8A1; iden4: 31X | 1 | 36 | 8A Pilíře a sokly pro skříně
11882 | 8200 3.1.3222 | 8595208625329 | SO 3.1.3222 | - | 3D | ks | 21 | 13020 | 15754.2 | 0.0266 | 0 | 0 | iden1: výr; iden2: 3D; iden3: 8A1; iden4: 31X | 1 | 36 | 8A Pilíře a sokly pro skříně
1102 | 8200 3.1.32221 | 8595208606571 | SO 3.1.32221 | - | 3D | ks | 21 | 15601 | 18877.21 | 0.0222 | 0 | 0 | iden1: výr; iden2: 3D; iden3: 8A1; iden4: 31X | 1 | 36 | 8A Pilíře a sokly pro skříně
25295 | 8200 3.1.3222233 | 8595208659638 | SO 3.1.3222233 | - | 3D | ks | 21 | 23999 | 29038.79 | 0.014138 | 0 | 0 | iden1: výr; iden2: 3D; iden3: 8A1; iden4: 31X | 1 | 36 | 8A Pilíře a sokly pro skříně
6522 | 8200 3.1.3223 | 8595208621383 | SO 3.1.3223 | - | 3D | ks | 21 | 13277 | 16065.17 | 0.0252 | 0 | 0 | iden1: výr; iden2: 3D; iden3: 8A1; iden4: 31X | 1 | 36 | 8A Pilíře a sokly pro skříně
1689 | 8200 3.1.323 | 8595208614354 | SO 3.1.323 | - | 3D | ks | 21 | 10789 | 13054.69 | 0.0322 | 0 | 0 | iden1: výr; iden2: 3D; iden3: 8A1; iden4: 31X | 1 | 36 | 8A Pilíře a sokly pro skříně
22719 | 8200 3.1.3232 | 8595208672897 | SO 3.1.3232 | - | 3D | ks | 21 | 13277 | 16065.17 | 0 | 0 | 0 | iden1: výr; iden2: 3D; iden3: 8A1; iden4: 31X | 1 | 36 | 8A Pilíře a sokly pro skříně
1823 | 8200 3.1.3233 | 8595208609954 | SO 3.1.3233 | - | 3D | ks | 21 | 13826 | 16729.46 | 0.0239 | 0 | 0 | iden1: výr; iden2: 3D; iden3: 8A1; iden4: 31X | 1 | 36 | 8A Pilíře a sokly pro skříně
1047 | 8200 3.1.33 | 8595208606588 | SO 3.1.33 | - | 3D | ks | 21 | 7043 | 8522.03 | 0.0446 | 0 | 0 | výr | 3D | 8A1 | 31X |  | Sokl pro skříň velikosti x.1.33 a katalogového čísla xxxx x.1.33 | Sokly jsou řešeny jako stavebnice z jednotlivých komponentů o rozměrech výšky 300, 500, 600,700 a 900 mm, šířky 290, 390 a 550 mm a hloubky 240 a 350 mm. Jednotlivé komponenty jsou z plastické hmoty Prepreg (SMC), schválené EZÚ a Technickým | 1 | 36 | 8A Pilíře a sokly pro skříně | 2598 | -.GIF
1130 | 8200 3.1.331 | 8595208606595 | SO 3.1.331 | - | 3D | ks | 21 | 9401 | 11375.21 | 0.0334 | 0 | 0 | výr | 3D | 8A1 | 31X |  | Sokl pro skříň velikosti x.1.331 a katalogového čísla xxxx x.1.331 | Sokly jsou řešeny jako stavebnice z jednotlivých komponentů o rozměrech výšky 300, 500, 600,700 a 900 mm, šířky 290, 390 a 550 mm a hloubky 240 a 350 mm. Jednotlivé komponenty jsou z plastické hmoty Prepreg (SMC), schválené EZÚ a Technickým | 1 | 36 | 8A Pilíře a sokly pro skříně | 2624 | -
16624 | 8200 3.1.3311 | 8595208695933 | SO 3.1.3311 | - | 3D | ks | 21 | 12985 | 15711.85 | 0.0266 | 0 | 0 | iden1: výr; iden2: 3D; iden3: 8A1; iden4: 31X | 1 | 36 | 8A Pilíře a sokly pro skříně
21508 | 8200 3.1.33111 | 8595208695940 | SO 3.1.33111 | - | 3D | ks | 21 | 15520 | 18779.2 | 0 | 0 | 0 | iden1: výr; iden2: 3D; iden3: 8A1; iden4: 31X | 1 | 36 | 8A Pilíře a sokly pro skříně
26221 | 8200 3.1.33111 LAK |  | SO 3.1.33111 LAK |  | 3D | ks | 21 | 18578 | 22479.38 | 0 | 0 | 0 | iden1: výr; iden2: 3D; iden3: 8A1 | 0 | 0
22744 | 8200 3.1.33113 | 8595208679988 | SO 3.1.33113 | - | 3D | ks | 21 | 16218 | 19623.78 | 0 | 0 | 0 | iden1: výr; iden2: 3D; iden3: 8A1; iden4: 31X | 1 | 36 | 8A Pilíře a sokly pro skříně
1135 | 8200 3.1.3312 | 8595208606601 | SO 3.1.3312 | - | 3D | ks | 21 | 12953 | 15673.13 | 0.0259 | 0 | 0 | iden1: výr; iden2: 3D; iden3: 8A1; iden4: 31X | 1 | 36 | 8A Pilíře a sokly pro skříně
25786 | 8200 3.1.331212 | 8595208688676 | SO 3.1.331212 | - | 3D | ks | 21 | 19136 | 23154.56 | 0.0259 | 0 | 0 | iden1: výr; iden2: 3D; iden3: 8A1; iden4: 31X | 1 | 36 | 8A Pilíře a sokly pro skříně
16319 | 8200 3.1.3313 | 8595208695957 | SO 3.1.3313 | - | 3D | ks | 21 | 13454 | 16279.34 | 0.0246 | 0 | 0 | iden1: výr; iden2: 3D; iden3: 8A1; iden4: 31X | 1 | 36 | 8A Pilíře a sokly pro skříně
6419 | 8200 3.1.33131 | 8595208620508 | SO 3.1.33131 | - | 3D | ks | 21 | 16218 | 19623.78 | 0.0207 | 0 | 0 | iden1: výr; iden2: 3D; iden3: 8A1; iden4: 31X | 1 | 36 | 8A Pilíře a sokly pro skříně
2053 | 8200 3.1.33133 | 8595208611902 | SO 3.1.33133 | - | 3D | ks | 21 | 16441 | 19893.61 | 0.0194 | 0 | 0 | iden1: výr; iden2: 3D; iden3: 8A1; iden4: 31X | 1 | 36 | 8A Pilíře a sokly pro skříně
1145 | 8200 3.1.332 | 8595208606618 | SO 3.1.332 | - | 3D | ks | 21 | 10724 | 12976.04 | 0.0322 | 0 | 0 | iden1: výr; iden2: 3D; iden3: 8A1; iden4: 31X | 1 | 36 | 8A Pilíře a sokly pro skříně
6395 | 8200 3.1.3322 | 8595208620348 | SO 3.1.3322 | - | 3D | ks | 21 | 13277 | 16065.17 | 0.0252 | 0 | 0 | iden1: výr; iden2: 3D; iden3: 8A1; iden4: 31X | 1 | 36 | 8A Pilíře a sokly pro skříně
16248 | 8200 3.1.3323 | 8595208695964 | SO 3.1.3323 | - | 3D | ks | 21 | 13826 | 16729.46 | 0.0239 | 0 | 0 | iden1: výr; iden2: 3D; iden3: 8A1; iden4: 31X | 1 | 36 | 8A Pilíře a sokly pro skříně
2199 | 8200 3.1.33233 | 8595208612565 | SO 3.1.33233 | - | 3D | ks | 21 | 17830 | 21574.3 | 0.019 | 0 | 0 | iden1: výr; iden2: 3D; iden3: 8A1; iden4: 31X | 1 | 36 | 8A Pilíře a sokly pro skříně
6355 | 8200 3.1.332333 | 8595208620263 | SO 3.1.332333 | - | 3D | ks | 21 | 20658 | 24996.18 | 0.0158 | 0 | 0 | iden1: výr; iden2: 3D; iden3: 8A1; iden4: 31X | 1 | 36
12291 | 8200 3.1.3323331 | 8595208624650 | SO 3.1.3323331 | - | 3D | ks | 21 | 24180 | 29257.8 | 0.0141 | 0 | 0 | iden1: výr; iden2: 3D; iden3: 8A1; iden4: 31X | 1 | 36
1038 | 8200 3.1.333 | 8595208606625 | SO 3.1.333 | - | 3D | ks | 21 | 9933 | 12018.93 | 0.0302 | 0 | 0 | výr | 3D | 8A1 | 31X |  | Sokl pro skříň velikosti x.1.333 a katalogového čísla xxxx x.1.333 | Sokly jsou řešeny jako stavebnice z jednotlivých komponentů o rozměrech výšky 300, 500, 600,700 a 900 mm, šířky 290, 390 a 550 mm a hloubky 240 a 350 mm. Jednotlivé komponenty jsou z plastické hmoty Prepreg (SMC), schválené EZÚ a Technickým | 1 | 36 | 8A Pilíře a sokly pro skříně | 2626 | -
2548 | 8200 3.1.3331 | 8595208614064 | SO 3.1.3331 | - | 3D | ks | 21 | 13454 | 16279.34 | 0.0246 | 0 | 0 | iden1: výr; iden2: 3D; iden3: 8A1; iden4: 31X | 1 | 36 | 8A Pilíře a sokly pro skříně
25603 | 8200 3.1.333133 | 8595208684579 | SO 3.1.333133 | - | 3D | ks | 21 | 20497 | 24801.37 | 0.0246 | 0 | 0 | iden1: výr; iden2: 3D; iden3: 8A1; iden4: 31X | 1 | 36 | 8A Pilíře a sokly pro skříně
17329 | 8200 3.1.3332 | 8595208695971 | SO 3.1.3332 | - | 3D | ks | 21 | 13826 | 16729.46 | 0.0239 | 0 | 0 | iden1: výr; iden2: 3D; iden3: 8A1; iden4: 31X | 1 | 36 | 8A Pilíře a sokly pro skříně
2178 | 8200 3.1.3333 | 8595208612398 | SO 3.1.3333 | - | 3D | ks | 21 | 14085 | 17042.85 | 0.0228 | 0 | 0 | iden1: výr; iden2: 3D; iden3: 8A1; iden4: 31X | 1 | 36 | 8A Pilíře a sokly pro skříně
22917 | 8200 3.1.33331 | 8595208686702 | SO 3.1.33331 | - | 3D | ks | 21 | 16441 | 19893.61 | 0 | 0 | 0 | iden1: výr; iden2: 3D; iden3: 8A1; iden4: 31X | 1 | 36 | 8A Pilíře a sokly pro skříně
16847 | 8200 3.1.33333 | 8595208695988 | SO 3.1.33333 | - | 3D | ks | 21 | 16973 | 20537.33 | 0.0183 | 0 | 0 | iden1: výr; iden2: 3D; iden3: 8A1; iden4: 31X | 1 | 36 | 8A Pilíře a sokly pro skříně
1827 | 8200 3.1.333333 | 8595208609961 | SO 3.1.333333 | - | 3D | ks | 21 | 19866 | 24037.86 | 0.0153 | 0 | 0 | iden1: výr; iden2: 3D; iden3: 8A1; iden4: 31X | 1 | 36 | 8A Pilíře a sokly pro skříně
1439 | 8200 3.2.1 | 8595208608063 | SO 3.2.1 | - | 3D | ks | 21 | 3781 | 4575.01 | 0.1021 | 0 | 0 | výr | 3D | 8A1 | 32X |  | Sokl pro skříň velikosti x.2.1 a katalogového čísla xxxx x.2.1 | Sokly jsou řešeny jako stavebnice z jednotlivých komponentů o rozměrech výšky 300, 500, 600,700 a 900 mm, šířky 290, 390 a 550 mm a hloubky 240 a 350 mm. Jednotlivé komponenty jsou z plastické hmoty Prepreg (SMC), schválené EZÚ a Technickým | 1 | 36 | 8A Pilíře a sokly pro skříně | 2569 | -
16377 | 8200 3.2.11 | 8595208695995 | SO 3.2.11 | - | 3D | ks | 21 | 7559 | 9146.39 | 0.0553 | 0 | 0 | výr | 3D | 8A1 | 32X |  | Sokl pro skříň velikosti x.2.1 a katalogového čísla xxxx x.2.1 | Sokly jsou řešeny jako stavebnice z jednotlivých komponentů o rozměrech výšky 300, 500, 600,700 a 900 mm, šířky 290, 390 a 550 mm a hloubky 240 a 350 mm. Jednotlivé komponenty jsou z plastické hmoty Prepreg (SMC), schválené EZÚ a Technickým | 1 | 36 | 8A Pilíře a sokly pro skříně | 2569 | -
21999 | 8200 3.2.111 | 8595208698088 | SO 3.2.111 | - | 3D | ks | 21 | 11338 | 13718.98 | 0 | 0 | 0 | výr | 3D | 8A1 | 32X |  | Sokl pro skříň velikosti x.2.1 a katalogového čísla xxxx x.2.1 | Sokly jsou řešeny jako stavebnice z jednotlivých komponentů o rozměrech výšky 300, 500, 600,700 a 900 mm, šířky 290, 390 a 550 mm a hloubky 240 a 350 mm. Jednotlivé komponenty jsou z plastické hmoty Prepreg (SMC), schválené EZÚ a Technickým | 1 | 36 | 8A Pilíře a sokly pro skříně | 2569 | -
21700 | 8200 3.2.1113 | 8595208696008 | SO 3.2.1113 | - | 3D | ks | 21 | 15617 | 18896.57 | 0 | 0 | 0 | iden1: výr; iden2: 3D; iden3: 8A1; iden4: 32X | 1 | 36 | 8A Pilíře a sokly pro skříně
22582 | 8200 3.2.112 | 8595208654374 | SO 3.2.112 | - | 3D | ks | 21 | 11423 | 13821.83 | 0 | 0 | 0 | výr | 3D | 8A1 | 32X |  | Sokl pro skříň velikosti x.2.1 a katalogového čísla xxxx x.2.1 | Sokly jsou řešeny jako stavebnice z jednotlivých komponentů o rozměrech výšky 300, 500, 600,700 a 900 mm, šířky 290, 390 a 550 mm a hloubky 240 a 350 mm. Jednotlivé komponenty jsou z plastické hmoty Prepreg (SMC), schválené EZÚ a Technickým | 1 | 36 | 8A Pilíře a sokly pro skříně |  | -
21408 | 8200 3.2.113 | 8595208696015 | SO 3.2.113 | - | 3D | ks | 21 | 11839 | 14325.19 | 0.0338 | 0 | 0 | iden1: výr; iden2: 3D; iden3: 8A1; iden4: 32X | 1 | 36 | 8A Pilíře a sokly pro skříně
21377 | 8200 3.2.11333 | 8595208696022 | SO 3.2.11333 | - | 3D | ks | 21 | 20398 | 24681.58 | 0.0191 | 0 | 0 | výr | 3D | 8A1 | 32X |  | Sokl pro skříň velikosti x.2.1 a katalogového čísla xxxx x.2.1 | Sokly jsou řešeny jako stavebnice z jednotlivých komponentů o rozměrech výšky 300, 500, 600,700 a 900 mm, šířky 290, 390 a 550 mm a hloubky 240 a 350 mm. Jednotlivé komponenty jsou z plastické hmoty Prepreg (SMC), schválené EZÚ a Technickým | 1 | 36 | 8A Pilíře a sokly pro skříně | 2569 | -
2552 | 8200 3.2.12 | 8595208614071 | SO 3.2.12 | - | 3D | ks | 21 | 7689 | 9303.69 | 0.0523 | 0 | 0 | iden1: výr; iden2: 3D; iden3: 8A1; iden4: 32X | 1 | 36 | 8A Pilíře a sokly pro skříně
2522 | 8200 3.2.123 | 8595208614088 | SO 3.2.123 | - | 3D | ks | 21 | 11967 | 14480.07 | 0.0327 | 0 | 0 | iden1: výr; iden2: 3D; iden3: 8A1; iden4: 32X | 1 | 36 | 8A Pilíře a sokly pro skříně
21635 | 8200 3.2.1231 | 8595208696039 | SO 3.2.1231 | - | 3D | ks | 21 | 15747 | 19053.87 | 0 | 0 | 0 | iden1: výr; iden2: 3D; iden3: 8A1; iden4: 32X | 1 | 36 | 8A Pilíře a sokly pro skříně
12160 | 8200 3.2.1232 | 8595208625343 | SO 3.2.1232 | - | 3D | ks | 21 | 15877 | 19211.17 | 0.025 | 0 | 0 | iden1: výr; iden2: 3D; iden3: 8A1; iden4: 32X | 1 | 36 | 8A Pilíře a sokly pro skříně
12177 | 8200 3.2.1233 | 8595208623110 | SO 3.2.1233 | - | 3D | ks | 21 | 16249 | 19661.29 | 0.0238 | 0 | 0 | výr | 3D | 8A1 | 32X |  | Sokl pro skříň velikosti x.2.3 a katalogového čísla xxxx x.2.3 | Sokly jsou řešeny jako stavebnice z jednotlivých komponentů o rozměrech výšky 300, 500, 600,700 a 900 mm, šířky 290, 390 a 550 mm a hloubky 240 a 350 mm. Jednotlivé komponenty jsou z plastické hmoty Prepreg (SMC), schválené EZÚ a Technickým | 1 | 36 | 8A Pilíře a sokly pro skříně |  | -
1150 | 8200 3.2.13 | 8595208606632 | SO 3.2.13 | - | 3D | ks | 21 | 8061 | 9753.81 | 0.0471 | 0 | 0 | iden1: výr; iden2: 3D; iden3: 8A1; iden4: 32X | 1 | 36 | 8A Pilíře a sokly pro skříně
16639 | 8200 3.2.131 | 8595208696046 | SO 3.2.131 | - | 3D | ks | 21 | 11839 | 14325.19 | 0.0338 | 0 | 0 | iden1: výr; iden2: 3D; iden3: 8A1; iden4: 32X | 1 | 36 | 8A Pilíře a sokly pro skříně
21525 | 8200 3.2.1313 | 8595208696053 | SO 3.2.1313 | - | 3D | ks | 21 | 16119 | 19503.99 | 0 | 0 | 0 | iden1: výr; iden2: 3D; iden3: 8A1; iden4: 32X | 1 | 36 | 8A Pilíře a sokly pro skříně
8453 | 8200 3.2.132 | 8595208622472 | SO 3.2.132 | - | 3D | ks | 21 | 11967 | 14480.07 | 0.0327 | 0 | 0 | iden1: výr; iden2: 3D; iden3: 8A1; iden4: 32X | 1 | 36 | 8A Pilíře a sokly pro skříně
6524 | 8200 3.2.133 | 8595208621390 | SO 3.2.133 | - | 3D | ks | 21 | 12340 | 14931.4 | 0.0306 | 0 | 0 | iden1: výr; iden2: 3D; iden3: 8A1; iden4: 32X | 1 | 36
21807 | 8200 3.2.1331 | 8595208697029 | SO 3.2.1331 | - | 3D | ks | 21 | 16119 | 19503.99 | 0 | 0 | 0 | iden1: výr; iden2: 3D; iden3: 8A1; iden4: 32X | 1 | 36 | 8A Pilíře a sokly pro skříně
2347 | 8200 3.2.1333 | 8595208613111 | SO 3.2.1333 | - | 3D | ks | 21 | 16619 | 20108.99 | 0.0226 | 0 | 0 | iden1: výr; iden2: 3D; iden3: 8A1; iden4: 32X | 1 | 36 | 8A Pilíře a sokly pro skříně
24581 | 8200 3.2.13331 | 8595208624476 | SO 3.2.13331 | - | 3D | ks | 21 | 20398 | 24681.58 | 0 | 0 | 0 | výr | 3D | 8A1 | 32X |  | Sokl pro skříň velikosti x.2.1 a katalogového čísla xxxx x.2.1 | Sokly jsou řešeny jako stavebnice z jednotlivých komponentů o rozměrech výšky 300, 500, 600,700 a 900 mm, šířky 290, 390 a 550 mm a hloubky 240 a 350 mm. Jednotlivé komponenty jsou z plastické hmoty Prepreg (SMC), schválené EZÚ a Technickým | 1 | 36 | 8A Pilíře a sokly pro skříně | 2569 | -
21405 | 8200 3.2.13333 | 8595208696060 | SO 3.2.13333 | - | 3D | ks | 21 | 20897 | 25285.37 | 0.018 | 0 | 0 | iden1: výr; iden2: 3D; iden3: 8A1; iden4: 32X | 1 | 36 | 8A Pilíře a sokly pro skříně
1254 | 8200 3.2.2 | 8595208606649 | SO 3.2.2 | - | 3D | ks | 21 | 3909 | 4729.89 | 0.0923 | 0 | 0 | výr | 3D | 8A1 | 32X |  | Sokl pro skříň velikosti x.2.2 a katalogového čísla xxxx x.2.2 | Sokly jsou řešeny jako stavebnice z jednotlivých komponentů o rozměrech výšky 300, 500, 600,700 a 900 mm, šířky 290, 390 a 550 mm a hloubky 240 a 350 mm. Jednotlivé komponenty jsou z plastické hmoty Prepreg (SMC), schválené EZÚ a Technickým | 1 | 36 | 8A Pilíře a sokly pro skříně | 2574 | -
12023 | 8200 3.2.21 | 8595208625367 | SO 3.2.21 | - | 3D | ks | 21 | 7689 | 9303.69 | 0.0523 | 0 | 0 | iden1: výr; iden2: 3D; iden3: 8A1; iden4: 32X | 1 | 36 | 8A Pilíře a sokly pro skříně
1761 | 8200 3.2.22 | 8595208609732 | SO 3.2.22 | - | 3D | ks | 21 | 7818 | 9459.78 | 0.0496 | 0 | 0 | iden1: výr; iden2: 3D; iden3: 8A1; iden4: 32X | 1 | 36 | 8A Pilíře a sokly pro skříně |  | SO\SO 3-2-22 3D.JPG
25374 | 8200 3.2.221 | 8595208657931 | SO 3.2.221 | - | 3D | ks | 21 | 11596 | 14031.16 | 0.0339 | 0 | 0 | iden1: výr; iden2: 3D; iden3: 8A1; iden4: 32X | 1 | 36 | 8A Pilíře a sokly pro skříně
12161 | 8200 3.2.2213 | 8595208623141 | SO 3.2.2213 | - | 3D | ks | 21 | 15877 | 19211.17 | 0.025 | 0 | 0 | iden1: výr; iden2: 3D; iden3: 8A1; iden4: 32X | 1 | 36 | 8A Pilíře a sokly pro skříně
8434 | 8200 3.2.222 | 8595208622502 | SO 3.2.222 | - | 3D | ks | 21 | 11727 | 14189.67 | 0.0339 | 0 | 0 | iden1: výr; iden2: 3D; iden3: 8A1; iden4: 32X | 1 | 36 | 8A Pilíře a sokly pro skříně
8471 | 8200 3.2.2222 | 8595208622533 | SO 3.2.2222 | - | 3D | ks | 21 | 15634 | 18917.14 | 0.0257 | 0 | 0 | iden1: výr; iden2: 3D; iden3: 8A1; iden4: 32X | 1 | 36 | 8A Pilíře a sokly pro skříně
25577 | 8200 3.2.2223 | 8595208657849 | SO 3.2.2223 | - | 3D | ks | 21 | 16006 | 19367.26 | 0.0244 | 0 | 0 | iden1: výr; iden2: 3D; iden3: 8A1; iden4: 32X | 1 | 36 | 8A Pilíře a sokly pro skříně
16303 | 8200 3.2.223 | 8595208696077 | SO 3.2.223 | - | 3D | ks | 21 | 12097 | 14637.37 | 0.0316 | 0 | 0 | iden1: výr; iden2: 3D; iden3: 8A1; iden4: 32X | 1 | 36 | 8A Pilíře a sokly pro skříně
26084 | 8200 3.2.2232 |  | SO 3.2.2232 | - | 3D | ks | 21 | 16006 | 19367.26 | 0.0244 | 0 | 0 | iden1: výr; iden2: 3D; iden3: 8A1; iden4: 32X | 1 | 36 | 8A Pilíře a sokly pro skříně
17219 | 8200 3.2.2233 | 8595208696084 | SO 3.2.2233 | - | 3D | ks | 21 | 16376 | 19814.96 | 0.0232 | 0 | 0 | iden1: výr; iden2: 3D; iden3: 8A1; iden4: 32X | 1 | 36 | 8A Pilíře a sokly pro skříně
4889 | 8200 3.2.23 | 8595208625398 | SO 3.2.23 | - | 3D | ks | 21 | 8190 | 9909.9 | 0.0449 | 0 | 0 | iden1: výr; iden2: 3D; iden3: 8A1; iden4: 32X | 1 | 36 | 8A Pilíře a sokly pro skříně
6384 | 8200 3.2.231 | 8595208620362 | SO 3.2.231 | - | 3D | ks | 21 | 11967 | 14480.07 | 0.0327 | 0 | 0 | iden1: výr; iden2: 3D; iden3: 8A1; iden4: 32X | 1 | 36 | 8A Pilíře a sokly pro skříně
2483 | 8200 3.2.232 | 8595208613548 | SO 3.2.232 | - | 3D | ks | 21 | 12097 | 14637.37 | 0.0316 | 0 | 0 | iden1: výr; iden2: 3D; iden3: 8A1; iden4: 32X | 1 | 36 | 8A Pilíře a sokly pro skříně
26167 | 8200 3.2.2322 |  | SO 3.2.2322 | - | 3D | ks | 21 | 16006 | 19367.26 | 0.0244 | 0 | 0 | iden1: výr; iden2: 3D; iden3: 8A1; iden4: 32X | 1 | 36 | 8A Pilíře a sokly pro skříně
25999 | 8200 3.2.23221 |  | SO 3.2.23221 | - | 3D | ks | 21 | 19786 | 23941.06 | 0.0316 | 0 | 0 | iden1: výr; iden2: 3D; iden3: 8A1; iden4: 32X | 1 | 36 | 8A Pilíře a sokly pro skříně
17181 | 8200 3.2.2323 | 8595208696091 | SO 3.2.2323 | - | 3D | ks | 21 | 16376 | 19814.96 | 0.0232 | 0 | 0 | iden1: výr; iden2: 3D; iden3: 8A1; iden4: 32X | 1 | 36 | 8A Pilíře a sokly pro skříně
2545 | 8200 3.2.233 | 8595208614095 | SO 3.2.233 | - | 3D | ks | 21 | 12469 | 15087.49 | 0.0296 | 0 | 0 | iden1: výr; iden2: 3D; iden3: 8A1; iden4: 32X | 1 | 36 | 8A Pilíře a sokly pro skříně
25991 | 8200 3.2.2332 |  | SO 3.2.2332 | - | 3D | ks | 21 | 16376 | 19814.96 | 0 | 0 | 0 | iden1: výr; iden2: 3D; iden3: 8A1; iden4: 32X | 1 | 36 | 8A Pilíře a sokly pro skříně
12295 | 8200 3.2.2333 | 8595208624674 | SO 3.2.2333 | - | 3D | ks | 21 | 16749 | 20266.29 | 0.0221 | 0 | 0 | iden1: výr; iden2: 3D; iden3: 8A1; iden4: 32X | 1 | 36 | 8A Pilíře a sokly pro skříně
26159 | 8200 3.2.23332 |  | SO 3.2.23332 | - | 3D | ks | 21 | 20659 | 24997.39 | 0 | 0 | 0 | iden1: výr; iden2: 3D; iden3: 8A1; iden4: 32X | 1 | 36 | 8A Pilíře a sokly pro skříně
1041 | 8200 3.2.3 | 8595208606656 | SO 3.2.3 | - | 3D | ks | 21 | 4281 | 5180.01 | 0.0772 | 0 | 0 | výr | 3D | 8A1 | 32X |  | Sokl pro skříň velikosti x.2.3 a katalogového čísla xxxx x.2.3 | Sokly jsou řešeny jako stavebnice z jednotlivých komponentů o rozměrech výšky 300, 500, 600,700 a 900 mm, šířky 290, 390 a 550 mm a hloubky 240 a 350 mm. Jednotlivé komponenty jsou z plastické hmoty Prepreg (SMC), schválené EZÚ a Technickým | 1 | 36 | 8A Pilíře a sokly pro skříně | 2579 | SO 3-2-3.JPG
1153 | 8200 3.2.31 | 8595208606663 | SO 3.2.31 | - | 3D | ks | 21 | 8061 | 9753.81 | 0.0471 | 0 | 0 | iden1: výr; iden2: 3D; iden3: 8A1; iden4: 32X | 1 | 36 | 8A Pilíře a sokly pro skříně
4359 | 8200 3.2.313 | 8595208619946 | SO 3.2.313 | - | 3D | ks | 21 | 12339 | 14930.19 | 0.0306 | 0 | 0 | iden1: výr; iden2: 3D; iden3: 8A1; iden4: 32X | 1 | 36 | 8A Pilíře a sokly pro skříně
16583 | 8200 3.2.3131 | 8595208696107 | SO 3.2.3131 | - | 3D | ks | 21 | 16119 | 19503.99 | 0.0244 | 0 | 0 | iden1: výr; iden2: 3D; iden3: 8A1; iden4: 32X | 1 | 36 | 8A Pilíře a sokly pro skříně
21379 | 8200 3.2.3133 | 8595208696114 | SO 3.2.3133 | - | 3D | ks | 21 | 16619 | 20108.99 | 0.0226 | 0 | 0 | iden1: výr; iden2: 3D; iden3: 8A1; iden4: 32X | 1 | 36 | 8A Pilíře a sokly pro skříně
2487 | 8200 3.2.32 | 8595208613555 | SO 3.2.32 | - | 3D | ks | 21 | 8190 | 9909.9 | 0.0449 | 0 | 0 | iden1: výr; iden2: 3D; iden3: 8A1; iden4: 32X | 1 | 36 | 8A Pilíře a sokly pro skříně
25888 | 8200 3.2.321 | 8595208634642 | SO 3.2.321 | - | 3D | ks | 21 | 11967 | 14480.07 | 0.0327 | 0 | 0 | iden1: výr; iden2: 3D; iden3: 8A1; iden4: 32X | 1 | 36 | 8A Pilíře a sokly pro skříně
24868 | 8200 3.2.3213 | 8595208690297 | SO 3.2.3213 | - | 3D | ks | 21 | 16249 | 19661.29 | 0 | 0 | 0 | výr | 3D | 8A1 | 32X |  | Sokl pro skříň velikosti x.2.3 a katalogového čísla xxxx x.2.3 | Sokly jsou řešeny jako stavebnice z jednotlivých komponentů o rozměrech výšky 300, 500, 600,700 a 900 mm, šířky 290, 390 a 550 mm a hloubky 240 a 350 mm. Jednotlivé komponenty jsou z plastické hmoty Prepreg (SMC), schválené EZÚ a Technickým | 1 | 36 | 8A Pilíře a sokly pro skříně |  | -
16633 | 8200 3.2.322 | 8595208696121 | SO 3.2.322 | - | 3D | ks | 21 | 12097 | 14637.37 | 0.0316 | 0 | 0 | iden1: výr; iden2: 3D; iden3: 8A1; iden4: 32X | 1 | 36 | 8A Pilíře a sokly pro skříně
6623 | 8200 3.2.3222 | 8595208621819 | SO 3.2.3222 | - | 3D | ks | 21 | 16006 | 19367.26 | 0.0244 | 0 | 0 | iden1: výr; iden2: 3D; iden3: 8A1; iden4: 32X | 1 | 36 | 8A Pilíře a sokly pro skříně
25279 | 8200 3.2.323 | 8595208685835 | SO 3.2.323 | - | 3D | ks | 21 | 12469 | 15087.49 | 0.0296 | 0 | 0 | iden1: výr; iden2: 3D; iden3: 8A1; iden4: 32X | 1 | 36 | 8A Pilíře a sokly pro skříně
16439 | 8200 3.2.3231 | 8595208696138 | SO 3.2.3231 | - | 3D | ks | 21 | 16249 | 19661.29 | 0.0238 | 0 | 0 | výr | 3D | 8A1 | 32X |  | Sokl pro skříň velikosti x.2.3 a katalogového čísla xxxx x.2.3 | Sokly jsou řešeny jako stavebnice z jednotlivých komponentů o rozměrech výšky 300, 500, 600,700 a 900 mm, šířky 290, 390 a 550 mm a hloubky 240 a 350 mm. Jednotlivé komponenty jsou z plastické hmoty Prepreg (SMC), schválené EZÚ a Technickým | 1 | 36 | 8A Pilíře a sokly pro skříně |  | -
22054 | 8200 3.2.3232 | 8595208698149 | SO 3.2.3232 | - | 3D | ks | 21 | 16376 | 19814.96 | 0 | 0 | 0 | iden1: výr; iden2: 3D; iden3: 8A1; iden4: 32X | 1 | 36 | 8A Pilíře a sokly pro skříně
21576 | 8200 3.2.3233 | 8595208696145 | SO 3.2.3233 | - | 3D | ks | 21 | 16749 | 20266.29 | 0 | 0 | 0 | iden1: výr; iden2: 3D; iden3: 8A1; iden4: 32X | 1 | 36 | 8A Pilíře a sokly pro skříně
2084 | 8200 3.2.33 | 8595208612022 | SO 3.2.33 | - | 3D | ks | 21 | 8561 | 10358.81 | 0.041 | 0 | 0 | iden1: výr; iden2: 3D; iden3: 8A1; iden4: 32X | 1 | 36 | 8A Pilíře a sokly pro skříně
2373 | 8200 3.2.331 | 8595208613234 | SO 3.2.331 | - | 3D | ks | 21 | 12339 | 14930.19 | 0.0306 | 0 | 0 | iden1: výr; iden2: 3D; iden3: 8A1; iden4: 32X | 1 | 36 | 8A Pilíře a sokly pro skříně
16760 | 8200 3.2.3312 | 8595208696152 | SO 3.2.3312 | - | 3D | ks | 21 | 16249 | 19661.29 | 0.0238 | 0 | 0 | výr | 3D | 8A1 | 32X |  | Sokl pro skříň velikosti x.2.3 a katalogového čísla xxxx x.2.3 | Sokly jsou řešeny jako stavebnice z jednotlivých komponentů o rozměrech výšky 300, 500, 600,700 a 900 mm, šířky 290, 390 a 550 mm a hloubky 240 a 350 mm. Jednotlivé komponenty jsou z plastické hmoty Prepreg (SMC), schválené EZÚ a Technickým | 1 | 36 | 8A Pilíře a sokly pro skříně |  | -
16331 | 8200 3.2.332 | 8595208696169 | SO 3.2.332 | - | 3D | ks | 21 | 12469 | 15087.49 | 0.0296 | 0 | 0 | iden1: výr; iden2: 3D; iden3: 8A1; iden4: 32X | 1 | 36 | 8A Pilíře a sokly pro skříně
21529 | 8200 3.2.3321 | 8595208696176 | SO 3.2.3321 | - | 3D | ks | 21 | 16249 | 19661.29 | 0 | 0 | 0 | výr | 3D | 8A1 | 32X |  | Sokl pro skříň velikosti x.2.3 a katalogového čísla xxxx x.2.3 | Sokly jsou řešeny jako stavebnice z jednotlivých komponentů o rozměrech výšky 300, 500, 600,700 a 900 mm, šířky 290, 390 a 550 mm a hloubky 240 a 350 mm. Jednotlivé komponenty jsou z plastické hmoty Prepreg (SMC), schválené EZÚ a Technickým | 1 | 36 | 8A Pilíře a sokly pro skříně |  | -
16665 | 8200 3.2.3322 | 8595208696183 | SO 3.2.3322 | - | 3D | ks | 21 | 16376 | 19814.96 | 0.0232 | 0 | 0 | iden1: výr; iden2: 3D; iden3: 8A1; iden4: 32X | 1 | 36 | 8A Pilíře a sokly pro skříně
21547 | 8200 3.2.3323 | 8595208696190 | SO 3.2.3323 | - | 3D | ks | 21 | 16749 | 20266.29 | 0 | 0 | 0 | iden1: výr; iden2: 3D; iden3: 8A1; iden4: 32X | 1 | 36 | 8A Pilíře a sokly pro skříně
2228 | 8200 3.2.333 | 8595208614361 | SO 3.2.333 | - | 3D | ks | 21 | 12839 | 15535.19 | 0.0279 | 0 | 0 | iden1: výr; iden2: 3D; iden3: 8A1; iden4: 32X | 1 | 36 | 8A Pilíře a sokly pro skříně
2316 | 8200 3.2.3331 | 8595208612909 | SO 3.2.3331 | - | 3D | ks | 21 | 16619 | 20108.99 | 0.0226 | 0 | 0 | iden1: výr; iden2: 3D; iden3: 8A1; iden4: 32X | 1 | 36 | 8A Pilíře a sokly pro skříně
16769 | 8200 3.2.3332 | 8595208696206 | SO 3.2.3332 | - | 3D | ks | 21 | 16749 | 20266.29 | 0.0221 | 0 | 0 | iden1: výr; iden2: 3D; iden3: 8A1; iden4: 32X | 1 | 36 | 8A Pilíře a sokly pro skříně
2231 | 8200 3.2.3333 | 8595208614378 | SO 3.2.3333 | - | 3D | ks | 21 | 17119 | 20713.99 | 0.0211 | 0 | 0 | iden1: výr; iden2: 3D; iden3: 8A1; iden4: 32X | 1 | 36 | 8A Pilíře a sokly pro skříně
21985 | 8200 3.2.33331 | 8595208698156 | SO 3.2.33331 | - | 3D | ks | 21 | 20897 | 25285.37 | 0 | 0 | 0 | iden1: výr; iden2: 3D; iden3: 8A1; iden4: 32X | 1 | 36 | 8A Pilíře a sokly pro skříně
25907 | 8200 3.2.333333 | 8595208685507 | SO 3.2.333333 | - | 3D | ks | 21 | 25678 | 31070.38 | 0.013966 | 0 | 0 | iden1: výr; iden2: 3D; iden3: 8A1; iden4: 32X | 1 | 36 | 8A Pilíře a sokly pro skříně
1046 | 8200 4.1.1 | 8595208606670 | SO 4.1.1 | - | 3D | ks | 21 | 3909 | 4729.89 | 0.1052 | 0 | 0 | výr | 3D | 8A1 | 41X |  | Sokl pro skříň velikosti x.1.1 a katalogového čísla xxxx x.1.1 | Sokly jsou řešeny jako stavebnice z jednotlivých komponentů o rozměrech výšky 300, 500, 600,700 a 900 mm, šířky 290, 390 a 550 mm a hloubky 240 a 350 mm. Jednotlivé komponenty jsou z plastické hmoty Prepreg (SMC), schválené EZÚ a Technickým | 1 | 36 | 8A Pilíře a sokly pro skříně | 2554 | -
25032 | 8200 4.1.1 LAK | 8595208633256 | SO 4.1.1 LAK | - | 3D | ks | 21 | 0 | 0 | 0.1052 | 0 | 0 | výr | 3D | 8A1 | 41X |  | Sokl pro skříň velikosti x.1.1 a katalogového čísla xxxx x.1.1 | Sokly jsou řešeny jako stavebnice z jednotlivých komponentů o rozměrech výšky 300, 500, 600,700 a 900 mm, šířky 290, 390 a 550 mm a hloubky 240 a 350 mm. Jednotlivé komponenty jsou z plastické hmoty Prepreg (SMC), schválené EZÚ a Technickým | 1 | 36 | 8A Pilíře a sokly pro skříně | 2554 | -
16617 | 8200 4.1.11 | 8595208696213 | SO 4.1.11 | - | 3D | ks | 21 | 7818 | 9459.78 | 0.056 | 0 | 0 | výr | 3D | 8A1 | 41X |  | Sokl pro skříň velikosti x.1.1 a katalogového čísla xxxx x.1.1 | Sokly jsou řešeny jako stavebnice z jednotlivých komponentů o rozměrech výšky 300, 500, 600,700 a 900 mm, šířky 290, 390 a 550 mm a hloubky 240 a 350 mm. Jednotlivé komponenty jsou z plastické hmoty Prepreg (SMC), schválené EZÚ a Technickým | 1 | 36 | 8A Pilíře a sokly pro skříně | 2554 | -
16274 | 8200 4.1.123 | 8595208696220 | SO 4.1.123 | - | 3D | ks | 21 | 12485 | 15106.85 | 0.032 | 0 | 0 | výr | 3D | 8A1 | 41X |  | Sokl pro skříň velikosti x.1.1 a katalogového čísla xxxx x.1.1 | Sokly jsou řešeny jako stavebnice z jednotlivých komponentů o rozměrech výšky 300, 500, 600,700 a 900 mm, šířky 290, 390 a 550 mm a hloubky 240 a 350 mm. Jednotlivé komponenty jsou z plastické hmoty Prepreg (SMC), schválené EZÚ a Technickým | 1 | 36 | 8A Pilíře a sokly pro skříně | 2554 | -
16677 | 8200 4.1.13 | 8595208696237 | SO 4.1.13 | - | 3D | ks | 21 | 8302 | 10045.42 | 0.0464 | 0 | 0 | výr | 3D | 8A1 | 41X |  | Sokl pro skříň velikosti x.1.1 a katalogového čísla xxxx x.1.1 | Sokly jsou řešeny jako stavebnice z jednotlivých komponentů o rozměrech výšky 300, 500, 600,700 a 900 mm, šířky 290, 390 a 550 mm a hloubky 240 a 350 mm. Jednotlivé komponenty jsou z plastické hmoty Prepreg (SMC), schválené EZÚ a Technickým | 1 | 36 | 8A Pilíře a sokly pro skříně | 2554 | -
16850 | 8200 4.1.132 | 8595208661327 | SO 4.1.132 | - | 3D | ks | 21 | 12485 | 15106.85 | 0.032 | 0 | 0 | výr | 3D | 8A1 | 41X |  | Sokl pro skříň velikosti x.1.1 a katalogového čísla xxxx x.1.1 | Sokly jsou řešeny jako stavebnice z jednotlivých komponentů o rozměrech výšky 300, 500, 600,700 a 900 mm, šířky 290, 390 a 550 mm a hloubky 240 a 350 mm. Jednotlivé komponenty jsou z plastické hmoty Prepreg (SMC), schválené EZÚ a Technickým | 1 | 36 | 8A Pilíře a sokly pro skříně | 2554 | -
16849 | 8200 4.1.133 | 8595208696244 | SO 4.1.133 | - | 3D | ks | 21 | 12694 | 15359.74 | 0.0297 | 0 | 0 | výr | 3D | 8A1 | 41X |  | Sokl pro skříň velikosti x.1.1 a katalogového čísla xxxx x.1.1 | Sokly jsou řešeny jako stavebnice z jednotlivých komponentů o rozměrech výšky 300, 500, 600,700 a 900 mm, šířky 290, 390 a 550 mm a hloubky 240 a 350 mm. Jednotlivé komponenty jsou z plastické hmoty Prepreg (SMC), schválené EZÚ a Technickým | 1 | 36 | 8A Pilíře a sokly pro skříně | 2554 | -
1057 | 8200 4.1.2 | 8595208606687 | SO 4.1.2 | - | 3D | ks | 21 | 4184 | 5062.64 | 0.0927 | 0 | 0 | výr | 3D | 8A1 | 41X |  | Sokl pro skříň velikosti x.1.2 a katalogového čísla xxxx x.1.2 | Sokly jsou řešeny jako stavebnice z jednotlivých komponentů o rozměrech výšky 300, 500, 600,700 a 900 mm, šířky 290, 390 a 550 mm a hloubky 240 a 350 mm. Jednotlivé komponenty jsou z plastické hmoty Prepreg (SMC), schválené EZÚ a Technickým | 1 | 36 | 8A Pilíře a sokly pro skříně | 2559 | -
16593 | 8200 4.1.22 | 8595208696251 | SO 4.1.22 | - | 3D | ks | 21 | 8367 | 10124.07 | 0.049 | 0 | 0 | výr | 3D | 8A1 | 41X |  | Sokl pro skříň velikosti x.1.2 a katalogového čísla xxxx x.1.2 | Sokly jsou řešeny jako stavebnice z jednotlivých komponentů o rozměrech výšky 300, 500, 600,700 a 900 mm, šířky 290, 390 a 550 mm a hloubky 240 a 350 mm. Jednotlivé komponenty jsou z plastické hmoty Prepreg (SMC), schválené EZÚ a Technickým | 1 | 36 | 8A Pilíře a sokly pro skříně | 2559 | -
25160 | 8200 4.1.223 | 8595208640438 | SO 4.1.223 | - | 3D | ks | 21 | 12759 | 15438.39 | 0.049 | 0 | 0 | výr | 3D | 8A1 | 41X |  | Sokl pro skříň velikosti x.1.2 a katalogového čísla xxxx x.1.2 | Sokly jsou řešeny jako stavebnice z jednotlivých komponentů o rozměrech výšky 300, 500, 600,700 a 900 mm, šířky 290, 390 a 550 mm a hloubky 240 a 350 mm. Jednotlivé komponenty jsou z plastické hmoty Prepreg (SMC), schválené EZÚ a Technickým | 1 | 36 | 8A Pilíře a sokly pro skříně | 2559 | -
22463 | 8200 4.1.23 | 8595208680366 | SO 4.1.23 | - | 3D | ks | 21 | 8577 | 10378.17 | 0 | 0 | 0 | výr | 3D | 8A1 | 41X |  | Sokl pro skříň velikosti x.1.2 a katalogového čísla xxxx x.1.2 | Sokly jsou řešeny jako stavebnice z jednotlivých komponentů o rozměrech výšky 300, 500, 600,700 a 900 mm, šířky 290, 390 a 550 mm a hloubky 240 a 350 mm. Jednotlivé komponenty jsou z plastické hmoty Prepreg (SMC), schválené EZÚ a Technickým | 1 | 36 | 8A Pilíře a sokly pro skříně | 2559 | -
1185 | 8200 4.1.3 | 8595208606694 | SO 4.1.3 | - | 3D | ks | 21 | 4393 | 5315.53 | 0.0757 | 0 | 0 | výr | 3D | 8A1 | 41X |  | Sokl pro skříň velikosti x.1.3 a katalogového čísla xxxx x.1.3 | Sokly jsou řešeny jako stavebnice z jednotlivých komponentů o rozměrech výšky 300, 500, 600,700 a 900 mm, šířky 290, 390 a 550 mm a hloubky 240 a 350 mm. Jednotlivé komponenty jsou z plastické hmoty Prepreg (SMC), schválené EZÚ a Technickým | 1 | 36 | 8A Pilíře a sokly pro skříně | 2564 | -
16722 | 8200 4.1.33 | 8595208646331 | SO 4.1.33 | - | 3D | ks | 21 | 8786 | 10631.06 | 0.0396 | 0 | 0 | výr | 3D | 8A1 | 41X |  | Sokl pro skříň velikosti x.1.3 a katalogového čísla xxxx x.1.3 | Sokly jsou řešeny jako stavebnice z jednotlivých komponentů o rozměrech výšky 300, 500, 600,700 a 900 mm, šířky 290, 390 a 550 mm a hloubky 240 a 350 mm. Jednotlivé komponenty jsou z plastické hmoty Prepreg (SMC), schválené EZÚ a Technickým | 1 | 36 | 8A Pilíře a sokly pro skříně | 2564 | -
4859 | 8200 4.2.1 | 8595208619175 | SO 4.2.1 | - | 3D | ks | 21 | 4297 | 5199.37 | 0.091 | 0 | 0 | výr | 3D | 8A1 | 42X |  | Sokl pro skříň velikosti x.2.1 a katalogového čísla xxxx x.2.1 | Sokly jsou řešeny jako stavebnice z jednotlivých komponentů o rozměrech výšky 300, 500, 600,700 a 900 mm, šířky 290, 390 a 550 mm a hloubky 240 a 350 mm. Jednotlivé komponenty jsou z plastické hmoty Prepreg (SMC), schválené EZÚ a Technickým | 1 | 36 | 8A Pilíře a sokly pro skříně | 2570 | - | Sokly jsou řešeny jako stavebnice z jednotlivých komponentů o rozměrech výšky 300, 500, 600,700 a 900 mm, šířky 290, 390 a 550 mm a hloubky 240 a 350 mm. Jednotlivé komponenty jsou z plastické hmoty Prepreg (SMC), schválené EZÚ a Technickým
2459 | 8200 4.2.13 | 8595208613425 | SO 4.2.13 | - | 3D | ks | 21 | 9077 | 10983.17 | 0.042 | 0 | 0 | iden1: výr; iden2: 3D; iden3: 8A1; iden4: 42X | 1 | 36 | 8A Pilíře a sokly pro skříně
21549 | 8200 4.2.133 | 8595208696268 | SO 4.2.133 | - | 3D | ks | 21 | 13858 | 16768.18 | 0 | 0 | 0 | iden1: výr; iden2: 3D; iden3: 8A1; iden4: 42X | 1 | 36 | 8A Pilíře a sokly pro skříně
1605 | 8200 4.2.2 | 8595208608889 | SO 4.2.2 | - | 3D | ks | 21 | 4556 | 5512.76 | 0.0815 | 0 | 0 | výr | 3D | 8A1 | 42X |  | Sokl pro skříň velikosti x.2.2 a katalogového čísla xxxx x.2.2 | Sokly jsou řešeny jako stavebnice z jednotlivých komponentů o rozměrech výšky 300, 500, 600,700 a 900 mm, šířky 290, 390 a 550 mm a hloubky 240 a 350 mm. Jednotlivé komponenty jsou z plastické hmoty Prepreg (SMC), schválené EZÚ a Technickým | 1 | 36 | 8A Pilíře a sokly pro skříně | 2575 | -
22359 | 8200 4.2.22 | 8595208683039 | SO 4.2.22 | - | 3D | ks | 21 | 9110 | 11023.1 | 0 | 0 | 0 | výr | 3D | 8A1 | 42X |  | Sokl pro skříň velikosti x.2.2 a katalogového čísla xxxx x.2.2 | Sokly jsou řešeny jako stavebnice z jednotlivých komponentů o rozměrech výšky 300, 500, 600,700 a 900 mm, šířky 290, 390 a 550 mm a hloubky 240 a 350 mm. Jednotlivé komponenty jsou z plastické hmoty Prepreg (SMC), schválené EZÚ a Technickým | 1 | 36 | 8A Pilíře a sokly pro skříně | 2575 | -
26478 | 8200 4.2.222 |  | SO 4.2.222 | - | 3D | ks | 21 | 13666 | 16535.86 | 0 | 0 | 0 | výr | 3D | 8A1 | 42X |  | Sokl pro skříň velikosti x.2.2 a katalogového čísla xxxx x.2.2 | Sokly jsou řešeny jako stavebnice z jednotlivých komponentů o rozměrech výšky 300, 500, 600,700 a 900 mm, šířky 290, 390 a 550 mm a hloubky 240 a 350 mm. Jednotlivé komponenty jsou z plastické hmoty Prepreg (SMC), schválené EZÚ a Technickým | 1 | 36 | 8A Pilíře a sokly pro skříně | 2575 | -
16794 | 8200 4.2.222332 | 8595208696275 | SO 4.2.222332 | - | 3D | ks | 21 | 27779 | 33612.59 | 0.0145 | 0 | 0 | výr | 3D | 8A1 | 42X |  | Sokl pro skříň velikosti x.2.3 a katalogového čísla xxxx x.2.3 | Sokly jsou řešeny jako stavebnice z jednotlivých komponentů o rozměrech výšky 300, 500, 600,700 a 900 mm, šířky 290, 390 a 550 mm a hloubky 240 a 350 mm. Jednotlivé komponenty jsou z plastické hmoty Prepreg (SMC), schválené EZÚ a Technickým | 1 | 36 | 8A Pilíře a sokly pro skříně | 2580 | -
1172 | 8200 4.2.3 | 8595208606700 | SO 4.2.3 | - | 3D | ks | 21 | 4781 | 5785.01 | 0.0681 | 0 | 0 | výr | 3D | 8A1 | 42X |  | Sokl pro skříň velikosti x.2.3 a katalogového čísla xxxx x.2.3 | Sokly jsou řešeny jako stavebnice z jednotlivých komponentů o rozměrech výšky 300, 500, 600,700 a 900 mm, šířky 290, 390 a 550 mm a hloubky 240 a 350 mm. Jednotlivé komponenty jsou z plastické hmoty Prepreg (SMC), schválené EZÚ a Technickým | 1 | 36 | 8A Pilíře a sokly pro skříně | 2580 | -
16805 | 8200 4.2.32 | 8595208696282 | SO 4.2.32 | - | 3D | ks | 21 | 9336 | 11296.56 | 0.0398 | 0 | 0 | výr | 3D | 8A1 | 42X |  | Sokl pro skříň velikosti x.2.3 a katalogového čísla xxxx x.2.3 | Sokly jsou řešeny jako stavebnice z jednotlivých komponentů o rozměrech výšky 300, 500, 600,700 a 900 mm, šířky 290, 390 a 550 mm a hloubky 240 a 350 mm. Jednotlivé komponenty jsou z plastické hmoty Prepreg (SMC), schválené EZÚ a Technickým | 1 | 36 | 8A Pilíře a sokly pro skříně | 2580 | -
21929 | 8200 4.2.33 | 8595208698163 | SO 4.2.33 | - | 3D | ks | 21 | 9562 | 11570.02 | 0 | 0 | 0 | výr | 3D | 8A1 | 42X |  | Sokl pro skříň velikosti x.2.3 a katalogového čísla xxxx x.2.3 | Sokly jsou řešeny jako stavebnice z jednotlivých komponentů o rozměrech výšky 300, 500, 600,700 a 900 mm, šířky 290, 390 a 550 mm a hloubky 240 a 350 mm. Jednotlivé komponenty jsou z plastické hmoty Prepreg (SMC), schválené EZÚ a Technickým | 1 | 36 | 8A Pilíře a sokly pro skříně | 2580 | -
1127 | 8200 5.1.1 | 8595208606717 | SO 5.1.1 | - | 3D | ks | 21 | 4265 | 5160.65 | 0.0867 | 0 | 0 | výr | 3D | 8A1 | 51X |  | Sokl pro skříň velikosti x.1.1 a katalogového čísla xxxx x.1.1 | Sokly jsou řešeny jako stavebnice z jednotlivých komponentů o rozměrech výšky 300, 500, 600,700 a 900 mm, šířky 290, 390 a 550 mm a hloubky 240 a 350 mm. Jednotlivé komponenty jsou z plastické hmoty Prepreg (SMC), schválené EZÚ a Technickým | 1 | 36 | 8A Pilíře a sokly pro skříně | 2555 | -
1387 | 8200 5.1.11 | 8595208606724 | SO 5.1.11 | - | 3D | ks | 21 | 7188 | 8697.48 | 0.0442 | 0 | 0 | výr | 3D | 8A1 | 51X |  | Sokl pro skříň velikosti x.1.11 a katalogového čísla xxxx x.1.11 | Sokly jsou řešeny jako stavebnice z jednotlivých komponentů o rozměrech výšky 300, 500, 600,700 a 900 mm, šířky 290, 390 a 550 mm a hloubky 240 a 350 mm. Jednotlivé komponenty jsou z plastické hmoty Prepreg (SMC), schválené EZÚ a Technickým | 1 | 36 | 8A Pilíře a sokly pro skříně | 2583 | -
4860 | 8200 5.1.111 | 8595208619182 | SO 5.1.111 | - | 3D | ks | 21 | 10256 | 12409.76 | 0.0297 | 0 | 0 | výr | 3D | 8A1 | 51X |  | Sokl pro skříň velikosti x.1.111 a katalogového čísla xxxx x.1.111 | Sokly jsou řešeny jako stavebnice z jednotlivých komponentů o rozměrech výšky 300, 500, 600,700 a 900 mm, šířky 290, 390 a 550 mm a hloubky 240 a 350 mm. Jednotlivé komponenty jsou z plastické hmoty Prepreg (SMC), schválené EZÚ a Technickým | 1 | 36 | 8A Pilíře a sokly pro skříně | 2601 | - | Sokly jsou řešeny jako stavebnice z jednotlivých komponentů o rozměrech výšky 300, 500, 600,700 a 900 mm, šířky 290, 390 a 550 mm a hloubky 240 a 350 mm. Jednotlivé komponenty jsou z plastické hmoty Prepreg (SMC), schválené EZÚ a Technickým
1632 | 8200 5.1.113 | 8595208609046 | SO 5.1.113 | - | 3D | ks | 21 | 10789 | 13054.69 | 0.0265 | 0 | 0 | výr | 3D | 8A1 | 51X |  | Sokl pro skříň velikosti x.1.113 a katalogového čísla xxxx x.1.113 | Sokly jsou řešeny jako stavebnice z jednotlivých komponentů o rozměrech výšky 300, 500, 600,700 a 900 mm, šířky 290, 390 a 550 mm a hloubky 240 a 350 mm. Jednotlivé komponenty jsou z plastické hmoty Prepreg (SMC), schválené EZÚ a Technickým | 1 | 36 | 8A Pilíře a sokly pro skříně | 2603 | -
4861 | 8200 5.1.12 | 8595208619199 | SO 5.1.12 | - | 3D | ks | 21 | 7625 | 9226.25 | 0.0408 | 0 | 0 | výr | 3D | 8A1 | 51X |  | Sokl pro skříň velikosti x.1.12 a katalogového čísla xxxx x.1.12 | Sokly jsou řešeny jako stavebnice z jednotlivých komponentů o rozměrech výšky 300, 500, 600,700 a 900 mm, šířky 290, 390 a 550 mm a hloubky 240 a 350 mm. Jednotlivé komponenty jsou z plastické hmoty Prepreg (SMC), schválené EZÚ a Technickým | 1 | 36 | 8A Pilíře a sokly pro skříně | 2585 | - | Sokly jsou řešeny jako stavebnice z jednotlivých komponentů o rozměrech výšky 300, 500, 600,700 a 900 mm, šířky 290, 390 a 550 mm a hloubky 240 a 350 mm. Jednotlivé komponenty jsou z plastické hmoty Prepreg (SMC), schválené EZÚ a Technickým
2479 | 8200 5.1.13 | 8595208613562 | SO 5.1.13 | - | 3D | ks | 21 | 8206 | 9929.26 | 0.0376 | 0 | 0 | výr | 3D | 8A1 | 51X |  | Sokl pro skříň velikosti x.1.13 a katalogového čísla xxxx x.1.13 | Sokly jsou řešeny jako stavebnice z jednotlivých komponentů o rozměrech výšky 300, 500, 600,700 a 900 mm, šířky 290, 390 a 550 mm a hloubky 240 a 350 mm. Jednotlivé komponenty jsou z plastické hmoty Prepreg (SMC), schválené EZÚ a Technickým | 1 | 36 | 8A Pilíře a sokly pro skříně | 2587 | -
4862 | 8200 5.1.131 | 8595208619205 | SO 5.1.131 | - | 3D | ks | 21 | 10789 | 13054.69 | 0.0265 | 0 | 0 | výr | 3D | 8A1 | 51X |  | Sokl pro skříň velikosti x.1.131 a katalogového čísla xxxx x.1.131 | Sokly jsou řešeny jako stavebnice z jednotlivých komponentů o rozměrech výšky 300, 500, 600,700 a 900 mm, šířky 290, 390 a 550 mm a hloubky 240 a 350 mm. Jednotlivé komponenty jsou z plastické hmoty Prepreg (SMC), schválené EZÚ a Technickým | 1 | 36 | 8A Pilíře a sokly pro skříně | 2605 | - | Sokly jsou řešeny jako stavebnice z jednotlivých komponentů o rozměrech výšky 300, 500, 600,700 a 900 mm, šířky 290, 390 a 550 mm a hloubky 240 a 350 mm. Jednotlivé komponenty jsou z plastické hmoty Prepreg (SMC), schválené EZÚ a Technickým
4863 | 8200 5.1.132 | 8595208619212 | SO 5.1.132 | - | 3D | ks | 21 | 11176 | 13522.96 | 0.0253 | 0 | 0 | výr | 3D | 8A1 | 51X |  | Sokl pro skříň velikosti x.1.132 a katalogového čísla xxxx x.1.132 | Sokly jsou řešeny jako stavebnice z jednotlivých komponentů o rozměrech výšky 300, 500, 600,700 a 900 mm, šířky 290, 390 a 550 mm a hloubky 240 a 350 mm. Jednotlivé komponenty jsou z plastické hmoty Prepreg (SMC), schválené EZÚ a Technickým | 1 | 36 | 8A Pilíře a sokly pro skříně | 2607 | - | Sokly jsou řešeny jako stavebnice z jednotlivých komponentů o rozměrech výšky 300, 500, 600,700 a 900 mm, šířky 290, 390 a 550 mm a hloubky 240 a 350 mm. Jednotlivé komponenty jsou z plastické hmoty Prepreg (SMC), schválené EZÚ a Technickým
25305 | 8200 5.1.1321 | 8595208654480 | SO 5.1.1321 | - | 3D | ks | 21 | 15440 | 18682.4 | 0.0253 | 0 | 0 | výr | 3D | 8A1 | 51X |  | Sokl pro skříň velikosti x.1.132 a katalogového čísla xxxx x.1.132 | Sokly jsou řešeny jako stavebnice z jednotlivých komponentů o rozměrech výšky 300, 500, 600,700 a 900 mm, šířky 290, 390 a 550 mm a hloubky 240 a 350 mm. Jednotlivé komponenty jsou z plastické hmoty Prepreg (SMC), schválené EZÚ a Technickým | 1 | 36 | 8A Pilíře a sokly pro skříně | 2607 | - | Sokly jsou řešeny jako stavebnice z jednotlivých komponentů o rozměrech výšky 300, 500, 600,700 a 900 mm, šířky 290, 390 a 550 mm a hloubky 240 a 350 mm. Jednotlivé komponenty jsou z plastické hmoty Prepreg (SMC), schválené EZÚ a Technickým
4864 | 8200 5.1.133 | 8595208619229 | SO 5.1.133 | - | 3D | ks | 21 | 11564 | 13992.44 | 0.024 | 0 | 0 | výr | 3D | 8A1 | 51X |  | Sokl pro skříň velikosti x.1.133 a katalogového čísla xxxx x.1.133 | Sokly jsou řešeny jako stavebnice z jednotlivých komponentů o rozměrech výšky 300, 500, 600,700 a 900 mm, šířky 290, 390 a 550 mm a hloubky 240 a 350 mm. Jednotlivé komponenty jsou z plastické hmoty Prepreg (SMC), schválené EZÚ a Technickým | 1 | 36 | 8A Pilíře a sokly pro skříně | 2609 | - | Sokly jsou řešeny jako stavebnice z jednotlivých komponentů o rozměrech výšky 300, 500, 600,700 a 900 mm, šířky 290, 390 a 550 mm a hloubky 240 a 350 mm. Jednotlivé komponenty jsou z plastické hmoty Prepreg (SMC), schválené EZÚ a Technickým
1399 | 8200 5.1.2 | 8595208606731 | SO 5.1.2 | - | 3D | ks | 21 | 4459 | 5395.39 | 0.0743 | 0 | 0 | výr | 3D | 8A1 | 51X |  | Sokl pro skříň velikosti x.1.2 a katalogového čísla xxxx x.1.2 | Sokly jsou řešeny jako stavebnice z jednotlivých komponentů o rozměrech výšky 300, 500, 600,700 a 900 mm, šířky 290, 390 a 550 mm a hloubky 240 a 350 mm. Jednotlivé komponenty jsou z plastické hmoty Prepreg (SMC), schválené EZÚ a Technickým | 1 | 36 | 8A Pilíře a sokly pro skříně | 2560 | -
4865 | 8200 5.1.21 | 8595208619236 | SO 5.1.21 | - | 3D | ks | 21 | 7625 | 9226.25 | 0.0408 | 0 | 0 | výr | 3D | 8A1 | 51X |  | Sokl pro skříň velikosti x.1.21 a katalogového čísla xxxx x.1.21 | Sokly jsou řešeny jako stavebnice z jednotlivých komponentů o rozměrech výšky 300, 500, 600,700 a 900 mm, šířky 290, 390 a 550 mm a hloubky 240 a 350 mm. Jednotlivé komponenty jsou z plastické hmoty Prepreg (SMC), schválené EZÚ a Technickým | 1 | 36 | 8A Pilíře a sokly pro skříně | 2589 | - | Sokly jsou řešeny jako stavebnice z jednotlivých komponentů o rozměrech výšky 300, 500, 600,700 a 900 mm, šířky 290, 390 a 550 mm a hloubky 240 a 350 mm. Jednotlivé komponenty jsou z plastické hmoty Prepreg (SMC), schválené EZÚ a Technickým
4866 | 8200 5.1.213 | 8595208619243 | SO 5.1.213 | - | 3D | ks | 21 | 11176 | 13522.96 | 0.0253 | 0 | 0 | výr | 3D | 8A1 | 51X |  | Sokl pro skříň velikosti x.1.213 a katalogového čísla xxxx x.1.213 | Sokly jsou řešeny jako stavebnice z jednotlivých komponentů o rozměrech výšky 300, 500, 600,700 a 900 mm, šířky 290, 390 a 550 mm a hloubky 240 a 350 mm. Jednotlivé komponenty jsou z plastické hmoty Prepreg (SMC), schválené EZÚ a Technickým | 1 | 36 | 8A Pilíře a sokly pro skříně | 2611 | - | Sokly jsou řešeny jako stavebnice z jednotlivých komponentů o rozměrech výšky 300, 500, 600,700 a 900 mm, šířky 290, 390 a 550 mm a hloubky 240 a 350 mm. Jednotlivé komponenty jsou z plastické hmoty Prepreg (SMC), schválené EZÚ a Technickým
4867 | 8200 5.1.22 | 8595208619250 | SO 5.1.22 | - | 3D | ks | 21 | 7689 | 9303.69 | 0.0378 | 0 | 0 | výr | 3D | 8A1 | 51X |  | Sokl pro skříň velikosti x.1.22 a katalogového čísla xxxx x.1.22 | Sokly jsou řešeny jako stavebnice z jednotlivých komponentů o rozměrech výšky 300, 500, 600,700 a 900 mm, šířky 290, 390 a 550 mm a hloubky 240 a 350 mm. Jednotlivé komponenty jsou z plastické hmoty Prepreg (SMC), schválené EZÚ a Technickým | 1 | 36 | 8A Pilíře a sokly pro skříně | 2591 | - | Sokly jsou řešeny jako stavebnice z jednotlivých komponentů o rozměrech výšky 300, 500, 600,700 a 900 mm, šířky 290, 390 a 550 mm a hloubky 240 a 350 mm. Jednotlivé komponenty jsou z plastické hmoty Prepreg (SMC), schválené EZÚ a Technickým
4868 | 8200 5.1.222 | 8595208619267 | SO 5.1.222 | - | 3D | ks | 21 | 11015 | 13328.15 | 0.0254 | 0 | 0 | výr | 3D | 8A1 | 51X |  | Sokl pro skříň velikosti x.1.222 a katalogového čísla xxxx x.1.222 | Sokly jsou řešeny jako stavebnice z jednotlivých komponentů o rozměrech výšky 300, 500, 600,700 a 900 mm, šířky 290, 390 a 550 mm a hloubky 240 a 350 mm. Jednotlivé komponenty jsou z plastické hmoty Prepreg (SMC), schválené EZÚ a Technickým | 1 | 36 | 8A Pilíře a sokly pro skříně | 2613 | - | Sokly jsou řešeny jako stavebnice z jednotlivých komponentů o rozměrech výšky 300, 500, 600,700 a 900 mm, šířky 290, 390 a 550 mm a hloubky 240 a 350 mm. Jednotlivé komponenty jsou z plastické hmoty Prepreg (SMC), schválené EZÚ a Technickým
1252 | 8200 5.1.23 | 8595208606748 | SO 5.1.23 | - | 3D | ks | 21 | 8238 | 9967.98 | 0.0351 | 0 | 0 | výr | 3D | 8A1 | 51X |  | Sokl pro skříň velikosti x.1.23 a katalogového čísla xxxx x.1.23 | Sokly jsou řešeny jako stavebnice z jednotlivých komponentů o rozměrech výšky 300, 500, 600,700 a 900 mm, šířky 290, 390 a 550 mm a hloubky 240 a 350 mm. Jednotlivé komponenty jsou z plastické hmoty Prepreg (SMC), schválené EZÚ a Technickým | 1 | 36 | 8A Pilíře a sokly pro skříně | 2593 | -
4869 | 8200 5.1.231 | 8595208619274 | SO 5.1.231 | - | 3D | ks | 21 | 11176 | 13522.96 | 0.0253 | 0 | 0 | výr | 3D | 8A1 | 51X |  | Sokl pro skříň velikosti x.1.231 a katalogového čísla xxxx x.1.231 | Sokly jsou řešeny jako stavebnice z jednotlivých komponentů o rozměrech výšky 300, 500, 600,700 a 900 mm, šířky 290, 390 a 550 mm a hloubky 240 a 350 mm. Jednotlivé komponenty jsou z plastické hmoty Prepreg (SMC), schválené EZÚ a Technickým | 1 | 36 | 8A Pilíře a sokly pro skříně | 2615 | - | Sokly jsou řešeny jako stavebnice z jednotlivých komponentů o rozměrech výšky 300, 500, 600,700 a 900 mm, šířky 290, 390 a 550 mm a hloubky 240 a 350 mm. Jednotlivé komponenty jsou z plastické hmoty Prepreg (SMC), schválené EZÚ a Technickým
4870 | 8200 5.1.232 | 8595208619281 | SO 5.1.232 | - | 3D | ks | 21 | 11403 | 13797.63 | 0.0241 | 0 | 0 | výr | 3D | 8A1 | 51X |  | Sokl pro skříň velikosti x.1.232 a katalogového čísla xxxx x.1.232 | Sokly jsou řešeny jako stavebnice z jednotlivých komponentů o rozměrech výšky 300, 500, 600,700 a 900 mm, šířky 290, 390 a 550 mm a hloubky 240 a 350 mm. Jednotlivé komponenty jsou z plastické hmoty Prepreg (SMC), schválené EZÚ a Technickým | 1 | 36 | 8A Pilíře a sokly pro skříně | 2617 | - | Sokly jsou řešeny jako stavebnice z jednotlivých komponentů o rozměrech výšky 300, 500, 600,700 a 900 mm, šířky 290, 390 a 550 mm a hloubky 240 a 350 mm. Jednotlivé komponenty jsou z plastické hmoty Prepreg (SMC), schválené EZÚ a Technickým
1143 | 8200 5.1.3 | 8595208606755 | SO 5.1.3 | - | 3D | ks | 21 | 4879 | 5903.59 | 0.0644 | 0 | 0 | výr | 3D | 8A1 | 51X |  | Sokl pro skříň velikosti x.1.3 a katalogového čísla xxxx x.1.3 | Sokly jsou řešeny jako stavebnice z jednotlivých komponentů o rozměrech výšky 300, 500, 600,700 a 900 mm, šířky 290, 390 a 550 mm a hloubky 240 a 350 mm. Jednotlivé komponenty jsou z plastické hmoty Prepreg (SMC), schválené EZÚ a Technickým | 1 | 36 | 8A Pilíře a sokly pro skříně | 2565 | -
1593 | 8200 5.1.31 | 8595208608841 | SO 5.1.31 | - | 3D | ks | 21 | 8206 | 9929.26 | 0.0376 | 0 | 0 | výr | 3D | 8A1 | 51X |  | Sokl pro skříň velikosti x.1.31 a katalogového čísla xxxx x.1.31 | Sokly jsou řešeny jako stavebnice z jednotlivých komponentů o rozměrech výšky 300, 500, 600,700 a 900 mm, šířky 290, 390 a 550 mm a hloubky 240 a 350 mm. Jednotlivé komponenty jsou z plastické hmoty Prepreg (SMC), schválené EZÚ a Technickým | 1 | 36 | 8A Pilíře a sokly pro skříně | 2595 | -
4871 | 8200 5.1.311 | 8595208619298 | SO 5.1.311 | - | 3D | ks | 21 | 10789 | 13054.69 | 0.0265 | 0 | 0 | výr | 3D | 8A1 | 51X |  | Sokl pro skříň velikosti x.1.311 a katalogového čísla xxxx x.1.311 | Sokly jsou řešeny jako stavebnice z jednotlivých komponentů o rozměrech výšky 300, 500, 600,700 a 900 mm, šířky 290, 390 a 550 mm a hloubky 240 a 350 mm. Jednotlivé komponenty jsou z plastické hmoty Prepreg (SMC), schválené EZÚ a Technickým | 1 | 36 | 8A Pilíře a sokly pro skříně | 2619 | - | Sokly jsou řešeny jako stavebnice z jednotlivých komponentů o rozměrech výšky 300, 500, 600,700 a 900 mm, šířky 290, 390 a 550 mm a hloubky 240 a 350 mm. Jednotlivé komponenty jsou z plastické hmoty Prepreg (SMC), schválené EZÚ a Technickým
4872 | 8200 5.1.312 | 8595208619304 | SO 5.1.312 | - | 3D | ks | 21 | 11176 | 13522.96 | 0.0253 | 0 | 0 | výr | 3D | 8A1 | 51X |  | Sokl pro skříň velikosti x.1.312 a katalogového čísla xxxx x.1.312 | Sokly jsou řešeny jako stavebnice z jednotlivých komponentů o rozměrech výšky 300, 500, 600,700 a 900 mm, šířky 290, 390 a 550 mm a hloubky 240 a 350 mm. Jednotlivé komponenty jsou z plastické hmoty Prepreg (SMC), schválené EZÚ a Technickým | 1 | 36 | 8A Pilíře a sokly pro skříně | 2621 | - | Sokly jsou řešeny jako stavebnice z jednotlivých komponentů o rozměrech výšky 300, 500, 600,700 a 900 mm, šířky 290, 390 a 550 mm a hloubky 240 a 350 mm. Jednotlivé komponenty jsou z plastické hmoty Prepreg (SMC), schválené EZÚ a Technickým
2386 | 8200 5.1.313 | 8595208613319 | SO 5.1.313 | - | 3D | ks | 21 | 11564 | 13992.44 | 0.024 | 0 | 0 | výr | 3D | 8A1 | 51X |  | Sokl pro skříň velikosti x.1.313 a katalogového čísla xxxx x.1.313 | Sokly jsou řešeny jako stavebnice z jednotlivých komponentů o rozměrech výšky 300, 500, 600,700 a 900 mm, šířky 290, 390 a 550 mm a hloubky 240 a 350 mm. Jednotlivé komponenty jsou z plastické hmoty Prepreg (SMC), schválené EZÚ a Technickým | 1 | 36 | 8A Pilíře a sokly pro skříně | 2623 | -
4873 | 8200 5.1.32 | 8595208619311 | SO 5.1.32 | - | 3D | ks | 21 | 8238 | 9967.98 | 0.0351 | 0 | 0 | výr | 3D | 8A1 | 51X |  | Sokl pro skříň velikosti x.1.32 a katalogového čísla xxxx x.1.32 | Sokly jsou řešeny jako stavebnice z jednotlivých komponentů o rozměrech výšky 300, 500, 600,700 a 900 mm, šířky 290, 390 a 550 mm a hloubky 240 a 350 mm. Jednotlivé komponenty jsou z plastické hmoty Prepreg (SMC), schválené EZÚ a Technickým | 1 | 36 | 8A Pilíře a sokly pro skříně | 2597 | - | Sokly jsou řešeny jako stavebnice z jednotlivých komponentů o rozměrech výšky 300, 500, 600,700 a 900 mm, šířky 290, 390 a 550 mm a hloubky 240 a 350 mm. Jednotlivé komponenty jsou z plastické hmoty Prepreg (SMC), schválené EZÚ a Technickým
8464 | 8200 5.1.321 | 8595208622557 | SO 5.1.321 | - | 3D | ks | 21 | 11176 | 13522.96 | 0.0253 | 0 | 0 | iden1: výr; iden2: 3D; iden3: 8A1; iden4: 51X | 1 | 36 | 8A Pilíře a sokly pro skříně
2472 | 8200 5.1.33 | 8595208613579 | SO 5.1.33 | - | 3D | ks | 21 | 8706 | 10534.26 | 0.0486 | 0 | 0 | výr | 3D | 8A1 | 51X |  | Sokl pro skříň velikosti x.1.33 a katalogového čísla xxxx x.1.33 | Sokly jsou řešeny jako stavebnice z jednotlivých komponentů o rozměrech výšky 300, 500, 600,700 a 900 mm, šířky 290, 390 a 550 mm a hloubky 240 a 350 mm. Jednotlivé komponenty jsou z plastické hmoty Prepreg (SMC), schválené EZÚ a Technickým | 1 | 36 | 8A Pilíře a sokly pro skříně | 2599 | -
4874 | 8200 5.1.331 | 8595208619328 | SO 5.1.331 | - | 3D | ks | 21 | 11564 | 13992.44 | 0.024 | 0 | 0 | výr | 3D | 8A1 | 51X |  | Sokl pro skříň velikosti x.1.331 a katalogového čísla xxxx x.1.331 | Sokly jsou řešeny jako stavebnice z jednotlivých komponentů o rozměrech výšky 300, 500, 600,700 a 900 mm, šířky 290, 390 a 550 mm a hloubky 240 a 350 mm. Jednotlivé komponenty jsou z plastické hmoty Prepreg (SMC), schválené EZÚ a Technickým | 1 | 36 | 8A Pilíře a sokly pro skříně | 2625 | - | Sokly jsou řešeny jako stavebnice z jednotlivých komponentů o rozměrech výšky 300, 500, 600,700 a 900 mm, šířky 290, 390 a 550 mm a hloubky 240 a 350 mm. Jednotlivé komponenty jsou z plastické hmoty Prepreg (SMC), schválené EZÚ a Technickým
4875 | 8200 5.1.333 | 8595208619335 | SO 5.1.333 | - | 3D | ks | 21 | 12048 | 14578.08 | 0.0219 | 0 | 0 | výr | 3D | 8A1 | 51X |  | Sokl pro skříň velikosti x.1.333 a katalogového čísla xxxx x.1.333 | Sokly jsou řešeny jako stavebnice z jednotlivých komponentů o rozměrech výšky 300, 500, 600,700 a 900 mm, šířky 290, 390 a 550 mm a hloubky 240 a 350 mm. Jednotlivé komponenty jsou z plastické hmoty Prepreg (SMC), schválené EZÚ a Technickým | 1 | 36 | 8A Pilíře a sokly pro skříně | 2627 | - | Sokly jsou řešeny jako stavebnice z jednotlivých komponentů o rozměrech výšky 300, 500, 600,700 a 900 mm, šířky 290, 390 a 550 mm a hloubky 240 a 350 mm. Jednotlivé komponenty jsou z plastické hmoty Prepreg (SMC), schválené EZÚ a Technickým
1434 | 8200 5.2.1 | 8595208608070 | SO 5.2.1 | - | 3D | ks | 21 | 4717 | 5707.57 | 0.0748 | 0 | 0 | výr | 3D | 8A1 | 52X |  | Sokl pro skříň velikosti x.2.1 a katalogového čísla xxxx x.2.1 | Sokly jsou řešeny jako stavebnice z jednotlivých komponentů o rozměrech výšky 300, 500, 600,700 a 900 mm, šířky 290, 390 a 550 mm a hloubky 240 a 350 mm. Jednotlivé komponenty jsou z plastické hmoty Prepreg (SMC), schválené EZÚ a Technickým | 1 | 36 | 8A Pilíře a sokly pro skříně | 2571 | -
17225 | 8200 5.2.13 | 8595208696299 | SO 5.2.13 | - | 3D | ks | 21 | 10079 | 12195.59 | 0.0352 | 0 | 0 | výr | 3D | 8A1 | 52X |  | Sokl pro skříň velikosti x.2.1 a katalogového čísla xxxx x.2.1 | Sokly jsou řešeny jako stavebnice z jednotlivých komponentů o rozměrech výšky 300, 500, 600,700 a 900 mm, šířky 290, 390 a 550 mm a hloubky 240 a 350 mm. Jednotlivé komponenty jsou z plastické hmoty Prepreg (SMC), schválené EZÚ a Technickým | 1 | 36 | 8A Pilíře a sokly pro skříně | 2571 | -
17224 | 8200 5.2.133 | 8595208606779 | SO 5.2.133 | - | 3D | ks | 21 | 15440 | 18682.4 | 0.023 | 0 | 0 | iden1: výr; iden2: 3D; iden3: 8A1; iden4: 52X | 1 | 36 | 8A Pilíře a sokly pro skříně
22766 | 8200 5.2.1331 | 8595208654367 | SO 5.2.1331 | - | 3D | ks | 21 | 20157 | 24389.97 | 0 | 0 | 0 | výr | 3D | 8A1 | 52X |  | Sokl pro skříň velikosti x.2.1 a katalogového čísla xxxx x.2.1 | Sokly jsou řešeny jako stavebnice z jednotlivých komponentů o rozměrech výšky 300, 500, 600,700 a 900 mm, šířky 290, 390 a 550 mm a hloubky 240 a 350 mm. Jednotlivé komponenty jsou z plastické hmoty Prepreg (SMC), schválené EZÚ a Technickým | 1 | 36 | 8A Pilíře a sokly pro skříně | 2571 | -
4876 | 8200 5.2.2 | 8595208619342 | SO 5.2.2 | - | 3D | ks | 21 | 4943 | 5981.03 | 0.0667 | 0 | 0 | výr | 3D | 8A1 | 52X |  | Sokl pro skříň velikosti x.2.2 a katalogového čísla xxxx x.2.2 | Sokly jsou řešeny jako stavebnice z jednotlivých komponentů o rozměrech výšky 300, 500, 600,700 a 900 mm, šířky 290, 390 a 550 mm a hloubky 240 a 350 mm. Jednotlivé komponenty jsou z plastické hmoty Prepreg (SMC), schválené EZÚ a Technickým | 1 | 36 | 8A Pilíře a sokly pro skříně | 2576 | - | Sokly jsou řešeny jako stavebnice z jednotlivých komponentů o rozměrech výšky 300, 500, 600,700 a 900 mm, šířky 290, 390 a 550 mm a hloubky 240 a 350 mm. Jednotlivé komponenty jsou z plastické hmoty Prepreg (SMC), schválené EZÚ a Technickým
16733 | 8200 5.2.22 | 8595208696305 | SO 5.2.22 | - | 3D | ks | 21 | 9885 | 11960.85 | 0.0354 | 0 | 0 | výr | 3D | 8A1 | 52X |  | Sokl pro skříň velikosti x.2.2 a katalogového čísla xxxx x.2.2 | Sokly jsou řešeny jako stavebnice z jednotlivých komponentů o rozměrech výšky 300, 500, 600,700 a 900 mm, šířky 290, 390 a 550 mm a hloubky 240 a 350 mm. Jednotlivé komponenty jsou z plastické hmoty Prepreg (SMC), schválené EZÚ a Technickým | 1 | 36 | 8A Pilíře a sokly pro skříně |  | - | Sokly jsou řešeny jako stavebnice z jednotlivých komponentů o rozměrech výšky 300, 500, 600,700 a 900 mm, šířky 290, 390 a 550 mm a hloubky 240 a 350 mm. Jednotlivé komponenty jsou z plastické hmoty Prepreg (SMC), schválené EZÚ a Technickým
25084 | 8200 5.2.23 | 8595208658150 | SO 5.2.23 | - | 3D | ks | 21 | 10304 | 12467.84 | 0.034483 | 0 | 0 | výr | 3D | 8A1 | 52X |  | Sokl pro skříň velikosti x.2.3 a katalogového čísla xxxx x.2.3 | Sokly jsou řešeny jako stavebnice z jednotlivých komponentů o rozměrech výšky 300, 500, 600,700 a 900 mm, šířky 290, 390 a 550 mm a hloubky 240 a 350 mm. Jednotlivé komponenty jsou z plastické hmoty Prepreg (SMC), schválené EZÚ a Technickým | 1 | 36 | 8A Pilíře a sokly pro skříně | 2581 | -
25709 | 8200 5.2.23 LAK | 8595208691102 | SO 5.2.23 LAK | - | 3D | ks | 21 | 0 | 0 | 0.034483 | 0 | 0 | výr | 3D | 8A1 | 52X |  | Sokl pro skříň velikosti x.2.3 a katalogového čísla xxxx x.2.3 | Sokly jsou řešeny jako stavebnice z jednotlivých komponentů o rozměrech výšky 300, 500, 600,700 a 900 mm, šířky 290, 390 a 550 mm a hloubky 240 a 350 mm. Jednotlivé komponenty jsou z plastické hmoty Prepreg (SMC), schválené EZÚ a Technickým | 1 | 36 | 8A Pilíře a sokly pro skříně | 2581 | -
21424 | 8200 5.2.233 | 8595208662331 | SO 5.2.233 | - | 3D | ks | 21 | 15667 | 18957.07 | 0.022 | 0 | 0 | iden1: výr; iden2: 3D; iden3: 8A1; iden4: 52X | 1 | 36 | 8A Pilíře a sokly pro skříně
1317 | 8200 5.2.3 | 8595208606762 | SO 5.2.3 | - | 3D | ks | 21 | 5363 | 6489.23 | 0.0588 | 0 | 0 | výr | 3D | 8A1 | 52X |  | Sokl pro skříň velikosti x.2.3 a katalogového čísla xxxx x.2.3 | Sokly jsou řešeny jako stavebnice z jednotlivých komponentů o rozměrech výšky 300, 500, 600,700 a 900 mm, šířky 290, 390 a 550 mm a hloubky 240 a 350 mm. Jednotlivé komponenty jsou z plastické hmoty Prepreg (SMC), schválené EZÚ a Technickým | 1 | 36 | 8A Pilíře a sokly pro skříně | 2581 | -
25045 | 8200 5.2.32 | 8595208674129 | SO 5.2.32 | - | 3D | ks | 21 | 10304 | 12467.84 | 0.034483 | 0 | 0 | výr | 3D | 8A1 | 52X |  | Sokl pro skříň velikosti x.2.3 a katalogového čísla xxxx x.2.3 | Sokly jsou řešeny jako stavebnice z jednotlivých komponentů o rozměrech výšky 300, 500, 600,700 a 900 mm, šířky 290, 390 a 550 mm a hloubky 240 a 350 mm. Jednotlivé komponenty jsou z plastické hmoty Prepreg (SMC), schválené EZÚ a Technickým | 1 | 36 | 8A Pilíře a sokly pro skříně | 2581 | -
1139 | 8200 5.2.33 | 8595208696312 | SO 5.2.33 | - | 3D | ks | 21 | 10724 | 12976.04 | 0.0323 | 0 | 0 | iden1: výr; iden2: 3D; iden3: 8A1; iden4: 52X | 1 | 36 | 8A Pilíře a sokly pro skříně
16833 | 8200 5.2.332 | 8595208696329 | SO 5.2.332 | - | 3D | ks | 21 | 15667 | 18957.07 | 0.0233 | 0 | 0 | iden1: výr; iden2: 3D; iden3: 8A1; iden4: 52X | 1 | 36 | 8A Pilíře a sokly pro skříně
16391 | 8200 5.2.333 | 8595208696336 | SO 5.2.333 | - | 3D | ks | 21 | 16087 | 19465.27 | 0.0222 | 0 | 0 | iden1: výr; iden2: 3D; iden3: 8A1; iden4: 52X | 1 | 36 | 8A Pilíře a sokly pro skříně
16392 | 8200 5.2.3333 | 8595208696343 | SO 5.2.3333 | - | 3D | ks | 21 | 21448 | 25952.08 | 0.0167 | 0 | 0 | iden1: výr; iden2: 3D; iden3: 8A1; iden4: 52X | 1 | 36 | 8A Pilíře a sokly pro skříně
24559 | 8201 X.X.1 | 8595208684616 | Panel soklu PSO X.X.1 |  | 3D | ks | 21 | 326 | 394.46 | 0 | 0 | 0 | výr | 3D | 8A1 | XX1 |  | Panel soklu se vkládá do soklů výšky 600 mm (SO 3.X.X) a výšky 900 mm (SO 5.X.X) a umožňuje dosypání materiálu nad úroveň terénu. |  | 0 | 0 |  |  | 3D\SO\PANEL SOKLU.JPG
24560 | 8201 X.X.2 | 8595208684623 | Panel soklu PSO X.X.2 |  | 3D | ks | 21 | 348 | 421.08 | 0 | 0 | 0 | výr | 3D | 8A1 | XX2 |  | Panel soklu se vkládá do soklů výšky 600 mm (SO 3.X.X) a výšky 900 mm (SO 5.X.X) a umožňuje dosypání materiálu nad úroveň terénu. |  | 0 | 0 |  |  | 3D\SO\PANEL SOKLU.JPG
24558 | 8201 X.X.3 | 8595208684630 | Panel soklu PSO X.X.3 |  | 3D | ks | 21 | 390 | 471.9 | 0 | 0 | 0 | výr | 3D | 8A1 | XX3 |  | Panel soklu se vkládá do soklů výšky 600 mm (SO 3.X.X) a výšky 900 mm (SO 5.X.X) a umožňuje dosypání materiálu nad úroveň terénu. |  | 0 | 0 |  |  | 3D\SO\PANEL SOKLU.JPG
1515 | 82300 | 8595208608643 | Sokl AHVO | - | AHVO | ks | 21 | 1742 | 2107.82 | 0.1429 | 0 | 0 | výr | ahv | 8A1 |  | 001 | Jedná se o sokl pro skříně AHVO. U skříní v provedení „vestavná i na sokl“ si lze dodatečně zvolit ze způsobu osazení. Při smontování této univerzální skříně se soklem a základem vznikne provedení „v pilíři“. | Konstrukční řešení skříní je navrženo s ohledem na nové požadavky na skříně v distribučních sítích a s ohledem na pořizovací náklady. Jednotlivé komponenty jsou z plastické hmoty Prepreg (SMC), schválené EZÚ a Technickým ústavem požární och | 1 | 36 | 8A Pilíře a sokly pro skříně | 2654 | 425e4867e5d35.jpg
522 | 8300 | 8595208606823 | Nadstavba Typ 3 pro třímodulovou skříň | - | Modul | ks | 21 | 5169 | 6254.49 | 0.05 | 0 | 0 | výr | mob | 8A1 |  | 001 | Nadstavba třímodulové skříně skříně na pilíř, například: PER 3, PER 2 + PPS, PRS 3, SRP 2 | Pilíře jsou řešeny jako stavebnice z jednotlivých modulů odpovídajících šířím jednotlivých rozvaděčů. Plášť pilíře je z plastické hmoty Prepreg (SMC), schválené EzÚ a Technickým ústavem požární ochrany jako nesnadno hořlavé třídy 'B' s úpra | 1 | 36 | 8A Pilíře a sokly pro skříně | 1750 | MODUL\3P.JPG
523 | 8400 | 8595208606830 | Nadstavba Typ 4 pro čtyřmodulovou skříň | - | Modul | ks | 21 | 7188 | 8697.48 | 0.0435 | 0 | 0 | výr | mob | 8A1 |  | 001 | Nadstavba třímodulové skříně skříně na pilíř , například: PER 3 + PPS, PSR 4, SRP 3, 2 x PER 2 | - | 1 | 36 | 8A Pilíře a sokly pro skříně | 1751 | MODUL\4P.JPG
524 | 8500 | 8595208606847 | Nadstavba Typ 5 pro pětimodulovou skříň | - | Modul | ks | 21 | 9045 | 10944.45 | 0.0323 | 0 | 0 | výr | mob | 8A1 |  | 001 | Nadstavba pětimodulové skříně skříně (rozšíření na pilíř). Vhodná například pro skříň PPS + PER 2 + PG 6, 2 x PER 2 + PPS, PSRL, SRP 4 apod. | - | 1 | 36 | 8A Pilíře a sokly pro skříně | 1752 | MODUL\5P.JPG
192 | 9010 | 8595208606854 | Držák trubek kompletní (bez pásku) | - | Různé | ks | 21 | 362 | 438.02 | 0 | 0 | 0 | iden1: výr; iden3: 9B1; popis1: slouží k upevnění vývodových trubek; popis2: Pásek není součástí | 1 | 36 | 9B Příslušenství | 2920 | PRISLUSENSTVI\DRŽÁK TRUBEK ISO BP2.JPG
1069 | 9010 3.1.2 | 8595208606861 | PG4 3.1.2 vestavná | - | 3D | ks | 21 | 4620 | 5590.2 | 0.0833 | 0 | 0 | výr | 3D | 9A1 | PG4 |  | Jedná se o celoplastové skříně vyrobené z materiálu SMC- Prepreg, který je odolný povětrnostním vlivům UV záření a velmi těžko hořlavý. Design skříní je shodný s rozvaděči 3D pro elektrotechniku a tudíž lze skříně použít v kombinaci s těmit | Rámečky a skříně PG 3D jsou určeny pro měření odběru plynu. Lze je osazovat na niku, do výklenků ve zdivu, na sokl jako volně stojící pilíř a kombinovat s ostatními rozvaděči 3D, především s elektroměrovými rozvaděči PER 3D. Jak je výše uve | 1 | 36 | 9A Pro plynoměry | 2686 | 4241332f9e9e3.jpg
1099 | 9010 3.1.3 | 8595208606878 | PG6 3.1.3 vestavná | - | 3D | ks | 21 | 5169 | 6254.49 | 0.0667 | 0 | 0 | výr | 3D | 9A1 | PG6 |  | Jedná se o celoplastové skříně vyrobené z materiálu SMC- Prepreg, který je odolný povětrnostním vlivům UV záření a velmi těžko hořlavý. Design skříní je shodný s rozvaděči 3D pro elektrotechniku a tudíž lze skříně použít v kombinaci s těmit | Rámečky a skříně PG 3D jsou určeny pro měření odběru plynu. Lze je osazovat na niku, do výklenků ve zdivu, na sokl jako volně stojící pilíř a kombinovat s ostatními rozvaděči 3D, především s elektroměrovými rozvaděči PER 3D. Jak je výše uv | 1 | 36 | 9A Pro plynoměry | 2693 | 424138ceb2262.jpg
4877 | 9010 3.2.2 | 8595208619359 | PG4 3.2.2 vestavná | - | 3D | ks | 21 | 4943 | 5981.03 | 0.0714 | 0 | 0 | výr | 3D | 9A1 | PG4 |  | Jedná se o celoplastové skříně vyrobené z materiálu SMC- Prepreg, který je odolný povětrnostním vlivům UV záření a velmi těžko hořlavý. Design skříní je shodný s rozvaděči 3D pro elektrotechniku a tudíž lze skříně použít v kombinaci s těmit | Rámečky a skříně PG 3D jsou určeny pro měření odběru plynu. Lze je osazovat na niku, do výklenků ve zdivu, na sokl jako volně stojící pilíř a kombinovat s ostatními rozvaděči 3D, především s elektroměrovými rozvaděči PER 3D. Jak je výše uve | 1 | 36 | 9A Pro plynoměry | 2689 | 428474d1dc61d.jpg | Rámečky a skříně PG 3D jsou určeny pro měření odběru plynu. Lze je osazovat na niku, do výklenků ve zdivu, na sokl jako volně stojící pilíř a kombinovat s ostatními rozvaděči 3D, především s elektroměrovými rozvaděči PER 3D. Jak je výše uve
1113 | 9010 3.2.3 | 8595208606885 | PG6 3.2.3 vestavná | - | 3D | ks | 21 | 5524 | 6684.04 | 0.0556 | 0 | 0 | výr | 3D | 9A1 | PG6 |  | Jedná se o celoplastové skříně vyrobené z materiálu SMC- Prepreg, který je odolný povětrnostním vlivům UV záření a velmi těžko hořlavý. Design skříní je shodný s rozvaděči 3D pro elektrotechniku a tudíž lze skříně použít v kombinaci s těmit | Rámečky a skříně PG 3D jsou určeny pro měření odběru plynu. Lze je osazovat na niku, do výklenků ve zdivu, na sokl jako volně stojící pilíř a kombinovat s ostatními rozvaděči 3D, především s elektroměrovými rozvaděči PER 3D. Jak je výše uve | 1 | 36 | 9A Pro plynoměry | 2696 | 428475139323d.jpg
193 | 9011 | 8595208606892 | Kryt vývodových trubek 50+63 | - | Různé | ks | 21 | 121 | 146.41 | 0 | 0 | 0 | iden1: výr; iden3: 9B1; popis1: využití pro zakrytování vývodových trubek o průměru 50 nebo 63 mm z rozpojovacích skříní venkovního vedení; popis2: Je vyroben z plastu pro venkovní prostředí a konstrukčně řešen pro ukončení vývodových trubek o průměru 50 nebo 63 mm. Kryty jsou dodávány včetně upevňovacích svorníků a jejich počet musí odpovídat počtu plastových vývodových trubek ze skří | 1 | 36 | 9B Příslušenství | 2921 | PRISLUSENSTVI\KRYT VÝVODOVÝCH TRUBEK 50-63 - ISO.JPG
194 | 9012 | 8595208606908 | Držák PS 63 a 100A | - | PS | ks | 21 | 276 | 333.96 | 2.3256 | 0 | 0 | výr | ps | 9B1 | 000 | 001 | využití pro upevnění přípojkových skříní PS na sloup venkovního vedení | Je vyroben z plastu pro venkovní prostředí. Držák se připevňuje pomocí upevňovacího pásku BANDIMEX, případně dodaným páskem. V tělese držáku jsou čtyři zálisné matice M 6 osazené v rozměru stejném jako předlisy otvorů ve dně pojistkové skří | 1 | 36 | 9B Příslušenství | 2876 | 441812a32b5cf.jpg
4415 | 9014 | 8595208620119 | Kryt vývodových trubek 75 | - | Různé | ks | 21 | 262 | 317.02 | 0 | 0 | 0 | iden1: výr; iden3: 9B1; popis1: využití pro zakrytování vývodových trubek o průměru 70 až 80 mm z rozpojovacích skříní venkovního vedení; popis2: Je vyroben z plastu pro venkovní prostředí a konstrukčně řešen pro ukončení vývodových trubek o průměru 70 až 80 mm. Kryty jsou dodávány včetně upevňovacích svorníků | 1 | 36 |  |  | PRISLUSENSTVI\KRYT VÝVODOVÝCH TRUBEK 50-63 - ISO.JPG
12294 | 9015 | 8595208624698 | Kryt vývodových trubek 85 | - | Různé | ks | 21 | 262 | 317.02 | 0 | 0 | 0 | iden1: výr; iden3: 9B1; popis1: využití pro zakrytování vývodových trubek o průměru 80 až 90 mm z rozpojovacích skříní venkovního vedení; popis2: Je vyroben z plastu pro venkovní prostředí a konstrukčně řešen pro ukončení vývodových trubek o průměru 80 až 90 mm. Kryty jsou dodávány včetně upevňovacích svorníků | 1 | 36 |  |  | PRISLUSENSTVI\KRYT VÝVODOVÝCH TRUBEK 50-63 - ISO.JPG
196 | 9020 | 8595208606922 | "P" svorka do 35 mm | - | Různé | ks | 21 | 36 | 43.56 | 0 | 0 | 0 | iden1: výr; iden3: 9B1 | 1 | 36
1174 | 9020 3.0.2 | 8595208606939 | PG4 3.0.2 (rámeček) | - | 3D | ks | 21 | 1923 | 2326.83 | 0.2 | 0 | 0 | výr | 3D | 9A1 | PG4 |  | Jedná se o plastová dvířka vyrobená z materiálu SMC- Prepreg, který je odolný povětrnostním vlivům UV záření a velmi těžko hořlavý. Tyto dvířka jsou vsazená do plastového rámečku ze stejného materiálu. Design dveří je shodný s rozvaděči 3D | Rámečky a skříně PG 3D jsou určeny pro měření odběru plynu. Lze je osazovat na niku, do výklenků ve zdivu, na sokl jako volně stojící pilíř a kombinovat s ostatními rozvaděči 3D, především s elektroměrovými rozvaděči PER 3D. Jak je výše uv | 1 | 36 | 9A Pro plynoměry | 2685 | -
1118 | 9020 3.0.3 | 8595208606946 | PG6 3.0.3 (rámeček) | - | 3D | ks | 21 | 2037 | 2464.77 | 0.1667 | 0 | 0 | výr | 3D | 9A1 | PG6 |  | Jedná se o plastová dvířka vyrobená z materiálu SMC- Prepreg, který je odolný povětrnostním vlivům UV záření a velmi těžko hořlavý. Dvířka jsou vsazena do plastového rámečku ze stejného materiálu. Design dveří je shodný s rozváděči 3D. | Rámečky a skříně PG 3D jsou určeny pro měření odběru plynu. Lze je osazovat na niku, do výklenků ve zdivu, na sokl jako volně stojící pilíř a kombinovat s ostatními rozvaděči 3D, především s elektroměrovými rozvaděči PER 3D. Jak je výše uve | 1 | 36 | 9A Pro plynoměry | 2692 | 4291bb94566ef.jpg
197 | 9021 | 8595208606953 | "V" třmen do 70 mm [4836 N] | - | Různé | ks | 21 | 105 | 127.05 | 0 | 0 | 0 | iden1: výr; iden3: 9B1 | 1 | 36
198 | 9022 | 8595208606960 | "V" třmen do 2x70 mm [5836 N] | - | Různé | ks | 21 | 278 | 336.38 | 0 | 0 | 0 | iden1: výr; iden3: 9B1 | 1 | 36
199 | 9023 | 8595208606977 | "W" třmen do 240 mm 5845 | - | Různé | ks | 21 | 112 | 135.52 | 0 | 0 | 0 | iden1: výr; iden3: 9B1 | 1 | 36
200 | 9024 | 8595208606984 | "W" třmen do 2x240 mm [5837-2x | - | Různé | ks | 21 | 240 | 290.4 | 0 | 0 | 0 | iden1: výr; iden3: 9B1 | 1 | 36
201 | 9025 | 8595208606991 | Přechodová svorka "V" 8 mm | - | Různé | ks | 21 | 36 | 43.56 | 0 | 0 | 0 | iden1: výr; iden3: 9B1 | 1 | 36
202 | 9026 | 8595208607004 | Přechodová svorka "W" 10 mm | - | Různé | ks | 21 | 44 | 53.24 | 0 | 0 | 0 | iden1: výr; iden3: 9B1 | 1 | 36
203 | 9027 | 8595208607011 | Prechodová svorka "WD" 10-1 mm | - | Různé | ks | 21 | 119 | 143.99 | 0 | 0 | 0 | iden1: výr; iden3: 9B1 | 1 | 36
204 | 9028 | 8595208607028 | Přechodová svorka "WD" 10-2 | - | Různé | ks | 21 | 119 | 143.99 | 0 | 0 | 0 | iden1: výr; iden3: 9B1 | 1 | 36
205 | 9029 | 8595208607035 | Přechodová svorka "WD" 8-1 | - | Různé | ks | 21 | 119 | 143.99 | 0 | 0 | 0 | iden1: výr; iden3: 9B1 | 1 | 36
206 | 9030 | 8595208607042 | Přechodová svorka "WD" 8-2 | - | Různé | ks | 21 | 119 | 143.99 | 0 | 0 | 0 | iden1: výr; iden3: 9B1 | 1 | 36
207 | 9031 | 8595208607059 | Kryt kontaktu K00 | - | Různé | ks | 21 | 27 | 32.67 | 0 | 0 | 0 | iden1: výr; iden3: 9B1 | 1 | 36
208 | 9032 | 8595208607066 | Kryt kontaktu K1 | - | Různé | ks | 21 | 36 | 43.56 | 0 | 0 | 0 | iden1: výr; iden3: 9B1 | 1 | 36
209 | 9033 | 8595208607073 | Kryt kontaktu K2 | - | Různé | ks | 21 | 44 | 53.24 | 0 | 0 | 0 | iden1: výr; iden3: 9B1 | 1 | 36
506 | 9040 | 8595208607097 | Kryt kontaktu KOO | - | Různé | ks | 21 | 27 | 32.67 | 0 | 0 | 0 | iden1: výr; iden3: 9B1 | 1 | 36
507 | 9041 | 8595208607103 | Kryt kontaktu K1 | - | Různé | ks | 21 | 36 | 43.56 | 0 | 0 | 0 | iden1: výr; iden3: 9B1 | 1 | 36
508 | 9042 | 8595208607110 | Kryt kontaktu K2 | - | Různé | ks | 21 | 44 | 53.24 | 0 | 0 | 0 | iden1: výr; iden3: 9B1 | 1 | 36
509 | 9043 | 8595208607127 | Kryt třmenové svorky 4834-SK | - | Různé | ks | 21 | 44 | 53.24 | 0 | 0 | 0 | iden1: výr; iden3: 9B1 | 1 | 36
1901 | 9044 | 8595208611513 | Štulec stavitelný M8 25 mm AHVO | - | AHVO | ks | 21 | 25 | 30.25 | 26.3158 | 0 | 0 | výr | ahv | 7A1 |  | 001 | Pomocný segment Štulec stavitelný slouží pro upevnění přístrojů ve skříni. Umožňuje libovolné horizontální usazení s upevněním na samopřezné šrouby | Zadní stěna rozvaděče, která je především určena pro montáž přístrojů, je opatřena lištou pro osazení pomocných segmentů se zalisovanými maticemi M6 nebo M8. | 1 | 36 | 7A Skříně bez náplně | 2880 | 4406bc544680c.jpg
1902 | 9045 | 8595208611520 | Štulec stavitelný M8 5 mm AHVO | - | AHVO | ks | 21 | 23 | 27.83 | 31.25 | 0 | 0 | výr | ahv | 7A1 |  | 001 | Pomocný segment Štulec stavitelný slouží pro upevnění přístrojů ve skříni. Umožňuje libovolné horizontální usazení s upevněním na samopřezné šrouby | Zadní stěna rozvaděče, která je především určena pro montáž přístrojů, je opatřena lištou pro osazení pomocných segmentů se zalisovanými maticemi M6 nebo M8. | 1 | 36 | 7A Skříně bez náplně | 2881 | 4406bda5c5d1f.jpg
1903 | 9046 | 8595208611537 | Štulec stavitelný M6 25mm AHVO | - | AHVO | ks | 21 | 25 | 30.25 | 26.3158 | 0 | 0 | výr | ahv | 7A1 |  | 001 | Pomocný segment Štulec stavitelný slouží pro upevnění přístrojů ve skříni. Umožňuje libovolné horizontální usazení s upevněním na samopřezné šrouby | Zadní stěna rozvaděče, která je především určena pro montáž přístrojů, je opatřena lištou pro osazení pomocných segmentů se zalisovanými maticemi M6 nebo M8. | 1 | 36 | 7A Skříně bez náplně | 2882 | 4406bdfeca3ff.jpg
1904 | 9047 | 8595208611544 | Štulec stavitelný M6 5mm AHVO | - | AHVO | ks | 21 | 23 | 27.83 | 31.25 | 0 | 0 | výr | ahv | 7A1 |  | 001 | Pomocný segment Štulec stavitelný slouží pro upevnění přístrojů ve skříni. Umožňuje libovolné horizontální usazení s upevněním na samořezné šrouby. | Zadní stěna rozvaděče, která je především určena pro montáž přístrojů, je opatřena lištou pro osazení pomocných segmentů se zalisovanými maticemi M6 nebo M8. | 1 | 36 | 7A Skříně bez náplně | 2883 | 4406be5834cdb.jpg
753 | 9050 | 8595208619366 | Těsnicí přepážka skříň PPS | - | PPS | ks | 21 | 59 | 71.39 | 6.9444 | 0 | 0 | výr | pps | 9B1 |  |  | Je uzpůsobena k utěsnění kabelových vstupů skříní systému PPS | Je vyrobena z pružného plastu. Je uzpůsobena k utěsnění kabelových vstupů skříní Elplast. Umožňuje průchod dvou kabelů o průměru od 35 mm do 62 mm a dalších tří kabelů o průměrech od 12 mm do 38 mm. Při správné montáži zajistí těsnící přepá | 1 | 36 | 9B Příslušenství | 1784 | 441811e38d993.jpg | Je vyrobena z pružného plastu. Je uzpůsobena k utěsnění kabelových vstupů skříní Elplast. Umožňuje průchod dvou kabelů o průměru od 35 mm do 62 mm a dalších tří kabelů o průměrech od 12 mm do 38 mm. Při správné montáži zajistí těsnící přepá
849 | 9051 | 8595208619373 | Těsnicí přepážka modul | - | Modul | ks | 21 | 55 | 66.55 | 10 | 0 | 0 | výr | mod | 9B1 |  |  | Je uzpůsobena k utěsnění kabelových vstupů modulových skříní (PPS pro PER, PRS, SRP atd.) | Je vyrobena z pružného plastu. Je uzpůsobena k utěsnění kabelových vstupů skříní Elplast. Umožňuje průchod dvou kabelů o průměru od 35 mm do 62 mm a dalších tří kabelů o průměrech od 12 mm do 38 mm. Při správné montáži zajistí těsnící přepá | 1 | 36 | 9B Příslušenství | 1785 | 441811f253c46.jpg | Je vyrobena z pružného plastu. Je uzpůsobena k utěsnění kabelových vstupů skříní Elplast. Umožňuje průchod dvou kabelů o průměru od 35 mm do 62 mm a dalších tří kabelů o průměrech od 12 mm do 38 mm. Při správné montáži zajistí těsnící přepá
772 | 9058 | 8595208608087 | Izolátor M8 | - | Různé | Ks | 21 | 40 | 48.4 | 0 | 0 | 0 | iden1: výr; iden3: 9B1 | 1 | 36
838 | 9060 | 8595208607158 | Větrací lišta na dveře | - | Různé | ks | 21 | 81 | 98.01 | 0 | 0 | 0 | iden1: výr; iden3: 9B1; popis1: Slouží k překrytí větracích otvorů ve dveřích skříně při zajištěni krytí IP 44.; popis2: Je vyrobena z materiálu Prepreg (SMC), barvy 7035 dle RAL. Slouží k překrytí šesti větracích otvorů vyvrtaných ve dveřích skříně a svojí konstrukcí zajišťuje krytí IP 44. Větrací lištu lze osadit dodatečně po vyvrtání potřebných otvorů do d | 1 | 36 | 9B Příslušenství | 2886 | 441811c1658b0.jpg
4371 | 9061 |  | Deska 45x45 motorová 8451 | - | PD | ks | 21 | 477 | 577.17 | 0 | 0 | 0 | výr | PD | 9B1 |  |  | Deska pro osazení elektroměru a sazbového spínače. | Desky jsou určeny pro montáž elektroměrů, sazbových spínačů, přijímačů HDO a dalších elektrických přístrojů do jmenovitého proudu 63A pro použití v obyčejném prostředí viz ČSN 35 7020. | 1 | 36 | 9B Příslušenství | 3077 | 45dd5a3180e61.jpg
4372 | 9062 |  | Deska 22,5x30 elektroměrová 8537 | - | PD | ks | 21 | 266 | 321.86 | 0 | 0 | 0 | výr | PD | 9B1 |  |  | Deska pro osazení jednosabového jednofázového elektroměru nebo sazbového spínače. | Desky jsou určeny pro montáž elektroměrů, sazbových spínačů, přijímačů HDO a dalších elektrických přístrojů do jmenovitého proudu 63A pro použití v obyčejném prostředí viz ČSN 35 7020. | 1 | 36 | 9B Příslušenství | 3078 | 45dd5b131416a.jpg
4373 | 9063 |  | Deska 22,5x15 přístrojová 8418 | - | PD | ks | 21 | 143 | 173.03 | 0 | 0 | 0 | výr | PD | 9B1 |  |  | Deska pro osazení přístrojů. | Desky jsou určeny pro montáž elektroměrů, sazbových spínačů, přijímačů HDO a dalších elektrických přístrojů do jmenovitého proudu 63A pro použití v obyčejném prostředí viz ČSN 35 7020. | 1 | 36 | 9B Příslušenství | 3079 | 45dd5b97bc67e.jpg
4374 | 9064 |  | Deska 22,5x30 přístrojová 8432 | - | PD | ks | 21 | 209 | 252.89 | 0 | 0 | 0 | výr | PD | 9B1 |  |  | Deska pro osazení přístrojů. | Desky jsou určeny pro montáž elektroměrů, sazbových spínačů, přijímačů HDO a dalších elektrických přístrojů do jmenovitého proudu 63A pro použití v obyčejném prostředí viz ČSN 35 7020. | 1 | 36 | 9B Příslušenství | 3080 | 45dd5c336d143.jpg
4375 | 9065 |  | Deska 22,5x45 přístrojová 8450 | - | PD | ks | 21 | 308 | 372.68 | 0 | 0 | 0 | výr | PD | 9B1 |  |  | Deska pro osazení přístrojů. | Desky jsou určeny pro montáž elektroměrů, sazbových spínačů, přijímačů HDO a dalších elektrických přístrojů do jmenovitého proudu 63A pro použití v obyčejném prostředí viz ČSN 35 7020. | 1 | 36 | 9B Příslušenství | 3081 | 45dd5c9a1c970.jpg
4376 | 9066 |  | Kryt na jistič 3 pól. | - | PD | ks | 21 | 42 | 50.82 | 0 | 0 | 0 | výr | PD | 9B1 |  |  | Kryt třímodulového přístroje pro montáž na přístrojovou desku s možností zaplombování. | - | 1 | 36 | 9B Příslušenství | 3082 | 45dd5d8870f8a.jpg
4377 | 9067 |  | Kryt na jistič 1 pól. | - | PD | ks | 21 | 30 | 36.3 | 0 | 0 | 0 | výr | PD | 9B1 |  |  | Kryt jednomodulového přístroje pro montáž na přístrojovou desku s možností zaplombování. | - | 1 | 36 | 9B Příslušenství | 3083 | 45dd5ea16a668.jpg
4378 | 9068 |  | Kryt na jistič 4 pól. | - | PD | ks | 21 | 50 | 60.5 | 0 | 0 | 0 | výr | PD | 9B1 |  |  | Kryt čtyřmodulového přístroje pro montáž na přístrojovou desku s možností zaplombování. | - | 1 | 36 | 9B Příslušenství | 3084 | 45dd5f272f6d4.jpg
21578 | 9069 | 8595208690693 | Kryt 3x11 modulů 450x225 |  | Různé | ks | 21 | 1284 | 1553.64 | 0 | 0 | 0 | iden1: výr; iden3: 9B1; popis1: Plombovatelný převlečný kryt IP20 k jednoduché ochraně před nebezpečným dotykem živých částí, s montáží na přístrojovou desku 450x225 mm.; popis2: 32W při delta T = 40K | 0 | 0 |  |  | KRYT JISTIČŮ 3X11 MODULŮ 225X450 VELKY.JPG
21753 | 9070 | 8595208696435 | Sada návleček PER |  | Různé | sada | 21 | 84 | 101.64 | 0 | 0 | 0 | iden1: výr; iden3: 9B1; popis1: Sada návleček pro označení vodičů elektroměrového rozvaděče dle ČEZ a EON; popis2: Sada obsahuje návlečky na vodiče, které se připojují do elektroměru a sazbového spínače. Návlečka na silové vodiče L1P, L1O, L2P, L2O, L3P, L3O, N a návlečky na ovládací vodiče TAR, TUV, AKU, N a L. | 0 | 0 |  |  | SADA NÁVLEČEK PERM.JPG
24593 | 9071 | 8595208690372 | Dveřní spínač 3D |  | 3D | ks | 21 | 608 | 735.68 | 0 | 0 | 0 | iden1: výr; iden2: 3D; iden3: 9B1; popis1: Dveřní spínač s držákem pro všechny skříně systému 3D. | 0 | 0
22908 | 9100 1.X.1 | 8595208691003 | Rošt 1.x.1 1x12 modulů s krytem IP20 | Modulový rošt 1.x.1 1x12 modulů | 3D | ks | 21 | 1387 | 1678.27 | 0 | 0 | 0 | iden1: výr; iden2: 3D; iden3: 7A1; iden4: 1X1 | 0 | 0 |  |  | 3D\ROŠT\ROŠT_1-X-1.JPG
24659 | 9100 1.X.2 | 8595208628351 | Rošt 1.x.2 1x17 modulů s krytem IP20 | Modulový rošt 1.x.2 1x17 modulů | 3D | ks | 21 | 1485 | 1796.85 | 0 | 0 | 0 | iden1: výr; iden2: 3D; iden3: 7A1; iden4: 1X2 | 0 | 0 |  |  | 3D\ROŠT\ROŠT_1-X-2.JPG
22863 | 9100 1.X.3 | 8595208680168 | Rošt 1.x.3 1x24 modulů s krytem IP20 | Modulový rošt 1.x.3 1x24 modulů | 3D | ks | 21 | 1543 | 1867.03 | 0 | 0 | 0 | iden1: výr; iden2: 3D; iden3: 7A1; iden4: 1X3 | 0 | 0 |  |  | 3D\ROŠT\ROŠT_1-X-3.JPG
22909 | 9100 2.X.1 | 8595208636714 | Rošt 2.x.1 2x12 modulů s krytem IP20 | Modulový rošt 2.x.1 2x12 modulů | 3D | ks | 21 | 1485 | 1796.85 | 0 | 0 | 0 | iden1: výr; iden2: 3D; iden3: 7A1; iden4: 2X1 | 0 | 0 |  |  | 3D\ROŠT\ROŠT_2-X-1.JPG
22756 | 9100 2.X.2 | 8595208635250 | Rošt 2.x.2 2x17 modulů s krytem IP20 | Modulový rošt 2.x.2 2x17 modulů | 3D | ks | 21 | 1553 | 1879.13 | 0 | 0 | 0 | iden1: výr; iden2: 3D; iden3: 7A1; iden4: 2X2 | 0 | 0 |  |  | 3D\ROŠT\ROŠT_2-X-2.JPG
24835 | 9100 2.X.3 | 8595208686283 | Rošt 2.x.3 2x24 modulů s krytem IP20 | Modulový rošt 2.x.3 2x24 modulů | 3D | ks | 21 | 1982 | 2398.22 | 0 | 0 | 0 | iden1: výr; iden2: 3D; iden3: 7A1; iden4: 2X3 | 0 | 0 |  |  | 3D\ROŠT\ROŠT_2-X-3.JPG
22729 | 9100 3.X.1 | 8595208648083 | Rošt 3.x.1 3x12 modulů s krytem IP20 | Modulový rošt 3.x.1 3x12 modulů | 3D | ks | 21 | 1571 | 1900.91 | 0 | 0 | 0 | iden1: výr; iden2: 3D; iden3: 7A1; iden4: 3X1 | 0 | 0 |  |  | 3D\ROŠT\ROŠT_3-X-1.JPG
22716 | 9100 3.X.2 | 8595208675546 | Rošt 3.x.2 3x17 modulů s krytem IP20 | Modulový rošt 3.x.2 3x17 modulů | 3D | ks | 21 | 1644 | 1989.24 | 0 | 0 | 0 | iden1: výr; iden2: 3D; iden3: 7A1; iden4: 3X2 | 0 | 0 |  |  | 3D\ROŠT\ROŠT_3-X-2.JPG
22755 | 9100 3.X.3 | 8595208638497 | Rošt 3.x.3 3x24 modulů s krytem IP20 | Modulový rošt 3.x.3 3x24 modulů | 3D | ks | 21 | 1822 | 2204.62 | 0 | 0 | 0 | iden1: výr; iden2: 3D; iden3: 7A1; iden4: 3X3 | 0 | 0 |  |  | 3D\ROŠT\ROŠT_3-X-3.JPG
25489 | 9100 3.X.33 | 8595208681059 | Rošt 3.x.33 3x50 modulů s krytem IP20 | Modulový rošt 3.x.33 3x50 modulů | 3D | ks | 21 | 4088 | 4946.48 | 0 | 0 | 0 | iden1: výr; iden2: 3D; iden3: 7A1; iden4: 3X3 | 0 | 0 |  |  | 3D\ROŠT\ROŠT_3-X-3.JPG
22714 | 9100 4.X.1 | 8595208634529 | Rošt 4.x.1 4x12 modulů s krytem IP20 | Modulový rošt 4.x.1 4x12 modulů | 3D | ks | 21 | 1655 | 2002.55 | 0 | 0 | 0 | iden1: výr; iden2: 3D; iden3: 7A1; iden4: 4X1 | 0 | 0 |  |  | 3D\ROŠT\ROŠT_4-X-1.JPG
24590 | 9100 4.X.2 | 8595208671388 | Rošt 4.x.2 4x17 modulů s krytem IP20 | Modulový rošt 4.x.2 4x17 modulů | 3D | ks | 21 | 1727 | 2089.67 | 0 | 0 | 0 | iden1: výr; iden2: 3D; iden3: 7A1; iden4: 4X2 | 0 | 0 |  |  | 3D\ROŠT\ROŠT_4-X-2.JPG
22860 | 9100 4.X.3 | 8595208646942 | Rošt 4.x.3 4x24 modulů s krytem IP20 | Modulový rošt 4.x.3 4x24 modulů | 3D | ks | 21 | 1946 | 2354.66 | 0 | 0 | 0 | iden1: výr; iden2: 3D; iden3: 7A1; iden4: 4X3 | 0 | 0 |  |  | 3D\ROŠT\ROŠT_4-X-3.JPG
24874 | 9100 5.X.1 | 8595208670909 | Rošt 5.x.1 5x12 modulů s krytem IP20 | Modulový rošt 5.x.1 5x12 modulů | 3D | ks | 21 | 1750 | 2117.5 | 0 | 0 | 0 | iden1: výr; iden2: 3D; iden3: 7A1; iden4: 5X1 | 0 | 0 |  |  | 3D\ROŠT\ROŠT_5-X-1.JPG
22758 | 9100 5.X.2 | 8595208623240 | Rošt 5.x.2 5x17 modulů s krytem IP20 | Modulový rošt 5.x.2 5x17 modulů | 3D | ks | 21 | 1881 | 2276.01 | 0 | 0 | 0 | iden1: výr; iden2: 3D; iden3: 7A1; iden4: 5X2 | 0 | 0 |  |  | 3D\ROŠT\ROŠT_5-X-2.JPG
22715 | 9100 5.X.3 | 8595208685965 | Rošt 5.x.3 5x24 modulů s krytem IP20 | Modulový rošt 5.x.3 5x24 modulů | 3D | ks | 21 | 1981 | 2397.01 | 0 | 0 | 0 | iden1: výr; iden2: 3D; iden3: 7A1; iden4: 5X3 | 0 | 0 |  |  | 3D\ROŠT\ROŠT_5-X-3.JPG
22483 | 9101 | 8595208637483 | Rošt 3x12 modulů s krytem IP20 1M |  | Modul | ks | 21 | 1571 | 1900.91 | 0.5 | 0 | 0 | výr | mod | 7A1 | TY1 |  | Rošt s krytem IP20 pro 3x12 TE modulů pro jednomodulové skříně v provedení Modul |  | 0 | 0 |  |  | MODUL\ROŠT\9101.JPG
22689 | 9102 | 8595208644320 | Rošt 3x24 modulů s krytem IP20 2M |  | Modul | ks | 21 | 1836 | 2221.56 | 0.25 | 0 | 0 | výr | mod | 7A1 | TY2 |  | Rošt s krytem IP20 pro 3x24 TE modulů pro dvoumodulové skříně v provedení Modul |  | 0 | 0 |  |  | MODUL\ROŠT\9102_L.JPG
22103 | 9103 | 8595208691034 | Rošt 3x17 modulů s krytem IP20 A |  | AHVO | ks | 21 | 1822 | 2204.62 | 0.66667 | 0 | 0 | výr | ahv | 7A1 |  | 001 | Rošt s krytem IP20 pro 3x17 TE modulů pro skříně A AHVO | Rošt se do skříně upevňuje pomocí samořezných šroubů. | 0 | 0 |  |  | ROSTY\9103.JPG
22104 | 9104 | 8595208691041 | Rošt 3x17 modulů s krytem IP20 O |  | AHVO | ks | 21 | 1822 | 2204.62 | 1 | 0 | 0 | výr | ahv | 7A1 |  | 001 | Rošt s krytem IP20 pro 3x17 TE modulů pro skříně O AHVO | Rošt se do skříně upevňuje pomocí samořezných šroubů. | 0 | 0 |  |  | ROSTY\9104-1.JPG
22891 | 9110 1.X.1 | 8595208637360 | Montážní panel 1.x.1 |  | 3D | ks | 21 | 674 | 815.54 | 0 | 0 | 0 | výr | 3D | 7A1 | 1X1 |  | Tvrzený plastový montážní panel pro skříně 3D. |  | 0 | 0 |  |  | 3D\PANELY\PANEL_1-X-1.JPG
24539 | 9110 1.X.2 | 8595208679926 | Montážní panel 1.x.2 |  | 3D | ks | 21 | 708 | 856.68 | 0 | 0 | 0 | výr | 3D | 7A1 | 1X2 |  | Tvrzený plastový montážní panel pro skříně 3D. |  | 0 | 0 |  |  | 3D\PANELY\PANEL_1-X-2.JPG
22878 | 9110 1.X.3 | 8595208644191 | Montážní panel 1.x.3 |  | 3D | ks | 21 | 753 | 911.13 | 0 | 0 | 0 | výr | 3D | 7A1 | 1X3 |  | Tvrzený plastový montážní panel pro skříně 3D. |  | 0 | 0 |  |  | 3D\PANELY\PANEL_1-X-3.JPG
22821 | 9110 2.X.1 | 8595208672248 | Montážní panel 2.x.1 |  | 3D | ks | 21 | 734 | 888.14 | 0 | 0 | 0 | výr | 3D | 7A1 | 2X1 |  | Tvrzený plastový montážní panel pro skříně 3D. |  | 0 | 0 |  |  | 3D\PANELY\PANEL_2-X-1.JPG
22794 | 9110 2.X.2 | 8595208628894 | Montážní panel 2.x.2 |  | 3D | ks | 21 | 785 | 949.85 | 0 | 0 | 0 | výr | 3D | 7A1 | 2X2 |  | Tvrzený plastový montážní panel pro skříně 3D. |  | 0 | 0 |  |  | 3D\PANELY\PANEL_2-X-2.JPG
24526 | 9110 2.X.22 | 8595208683480 | Montážní panel 2.x.22 |  | 3D | ks | 21 | 1078 | 1304.38 | 0 | 0 | 0 | iden1: výr; iden2: 3D; iden3: 7A1; iden4: 2X2 | 0 | 0
22845 | 9110 2.X.3 | 8595208625800 | Montážní panel 2.x.3 |  | 3D | ks | 21 | 868 | 1050.28 | 0 | 0 | 0 | výr | 3D | 7A1 | 2X3 |  | Tvrzený plastový montážní panel pro skříně 3D. |  | 0 | 0 |  |  | 3D\PANELY\PANEL_2-X-3.JPG
24524 | 9110 2.X.33 | 8595208647048 | Montážní panel 2.x.33 |  | 3D | ks | 21 | 1282 | 1551.22 | 0 | 0 | 0 | iden1: výr; iden2: 3D; iden3: 7A1; iden4: 2X3 | 0 | 0
22698 | 9110 3.X.1 | 8595208680335 | Montážní panel 3.x.1 |  | 3D | ks | 21 | 791 | 957.11 | 0 | 0 | 0 | výr | 3D | 7A1 | 3X1 |  | Tvrzený plastový montážní panel pro skříně 3D. |  | 0 | 0 |  |  | 3D\PANELY\PANEL_3-X-1.JPG
22702 | 9110 3.X.2 | 8595208674266 | Montážní panel 3.x.2 |  | 3D | ks | 21 | 894 | 1081.74 | 0 | 0 | 0 | výr | 3D | 7A1 | 3X2 |  | Tvrzený plastový montážní panel pro skříně 3D. |  | 0 | 0 |  |  | 3D\PANELY\PANEL_3-X-2.JPG
25748 | 9110 3.X.22 | 8595208688041 | Montážní panel 3.x.22 |  | 3D | ks | 21 | 1171 | 1416.91 | 0 | 0 | 0 | výr | 3D | 7A1 | 3X2 |  | Tvrzený plastový montážní panel pro skříně 3D. |  | 0 | 0 |  |  | 3D\PANELY\PANEL_3-X-2.JPG
22703 | 9110 3.X.3 | 8595208623417 | Montážní panel 3.x.3 |  | 3D | ks | 21 | 998 | 1207.58 | 0 | 0 | 0 | výr | 3D | 7A1 | 3X3 |  | Tvrzený plastový montážní panel pro skříně 3D. |  | 0 | 0 |  |  | 3D\PANELY\PANEL_3-X-3.JPG
22711 | 9110 4.X.1 | 8595208659485 | Montážní panel 4.x.1 |  | 3D | ks | 21 | 842 | 1018.82 | 0 | 0 | 0 | výr | 3D | 7A1 | 4X1 |  | Tvrzený plastový montážní panel pro skříně 3D. |  | 0 | 0 |  |  | 3D\PANELY\PANEL_4-X-1.JPG
22710 | 9110 4.X.2 | 8595208687631 | Montážní panel 4.x.2 |  | 3D | ks | 21 | 945 | 1143.45 | 0 | 0 | 0 | výr | 3D | 7A1 | 4X2 |  | Tvrzený plastový montážní panel pro skříně 3D. |  | 0 | 0 |  |  | 3D\PANELY\PANEL_4-X-2.JPG
22707 | 9110 4.X.3 | 8595208637537 | Montážní panel 4.x.3 |  | 3D | ks | 21 | 1048 | 1268.08 | 0 | 0 | 0 | výr | 3D | 7A1 | 4X3 |  | Tvrzený plastový montážní panel pro skříně 3D. |  | 0 | 0 |  |  | 3D\PANELY\PANEL_4-X-3.JPG
22704 | 9110 5.X.1 | 8595208674396 | Montážní panel 5.x.1 |  | 3D | ks | 21 | 894 | 1081.74 | 0 | 0 | 0 | výr | 3D | 7A1 | 5X1 |  | Tvrzený plastový montážní panel pro skříně 3D. |  | 0 | 0 |  |  | 3D\PANELY\PANEL_5-X-1.JPG
22705 | 9110 5.X.2 | 8595208625091 | Montážní panel 5.x.2 |  | 3D | ks | 21 | 998 | 1207.58 | 0 | 0 | 0 | výr | 3D | 7A1 | 5X2 |  | Tvrzený plastový montážní panel pro skříně 3D. |  | 0 | 0 |  |  | 3D\PANELY\PANEL_5-X-2.JPG
24670 | 9110 5.X.22 | 8595208692260 | Montážní panel 5.x.22 | 80A3.43/0000 | 3D | ks | 21 | 1556 | 1882.76 | 0 | 0 | 0 | iden1: výr; iden2: 3D; iden3: 7A1; iden4: 5X2 | 0 | 0
22706 | 9110 5.X.3 | 8595208670985 | Montážní panel 5.x.3 |  | 3D | ks | 21 | 1100 | 1331 | 0 | 0 | 0 | výr | 3D | 7A1 | 5X3 |  | Tvrzený plastový montážní panel pro skříně 3D. |  | 0 | 0 |  |  | 3D\PANELY\PANEL_5-X-3.JPG
24617 | 9110 5.X.31 | 8595208635625 | Montážní panel 5.x.31 |  | 3D | ks | 21 | 1431 | 1731.51 | 0 | 0 | 0 | iden1: výr; iden2: 3D; iden3: 7A1; iden4: 5X3 | 0 | 0
24669 | 9110 5.X.33 | 8595208659614 | Montážní panel 5.x.33 | 80A3.44/0000 | 3D | ks | 21 | 1752 | 2119.92 | 0 | 0 | 0 | iden1: výr; iden2: 3D; iden3: 7A1; iden4: 5X3 | 0 | 0
22697 | 9111 | 8595208627323 | Montážní panel 1M |  | Modul | ks | 21 | 719 | 869.99 | 1 | 0 | 0 | výr | mod | 7A1 | TY1 |  | Montážní panel pro jednomodulové skříně v provedení Modul |  | 0 | 0 |  |  | -.JPG
22696 | 9112 | 8595208691126 | Montážní panel 2M |  | Modul | ks | 21 | 925 | 1119.25 | 0.5 | 0 | 0 | výr | mod | 7A1 | TY2 |  | Montážní panel pro dvoumodulové skříně v provedení Modul |  | 0 | 0
24696 | 9113 | 8595208691133 | Vyříznutí přepážky (v předlisu) |  | 3D | ks | 21 | 410 | 496.1 | 0 | 0 | 0 | iden1: výr; iden2: 3D; iden3: 7A1; popis1: Vyříznutí přepážky (meziboku) sestavy skříní systému 3D v předlisu (uvnitř sestavy dvou skříní). Touto úpravou vznikne propoj vnitřních prostorů. | 0 | 0
24697 | 9114 | 8595208670855 | Vyříznutí přepážky (kompletně) |  | 3D | ks | 21 | 929 | 1124.09 | 0 | 0 | 0 | iden1: výr; iden2: 3D; iden3: 7A1; popis1: Kompletní vyříznutí přepážky (meziboku) sestavy skříní systému 3D (včetně vzpěry ve dveřích). Touto úpravou vznikne jedna dvoudvéřová skříň. | 0 | 0
26097 | 9117 |  | Montážní panel AHVO "A" |  | 3D | ks | 21 | 856.31 | 1036.14 | 0 | 0 | 0 | iden1: výr; iden2: ahv | 0 | 0
26098 | 9118 |  | Montážní panel AHVO "O" |  | 3D | ks | 21 | 874.31 | 1057.92 | 0 | 0 | 0 | iden1: výr; iden2: ahv | 0 | 0
26230 | 9119 X.2.3 |  | Nosný rošt X.2.3 (H2S3) |  | 3D | ks | 21 | 1350 | 1633.5 | 0 | 0 | 0 | iden1: výr; iden2: 3D; iden3: 7A1; iden4: 5X3 | 0 | 0
2301 | 9210 33.1.2 | 8595208612848 | PG4 33.1.2 pilíř | - | 3D | ks | 21 | 9190 | 11119.9 | 0.0278 | 0 | 0 | výr | 3D | 9A1 | PG4 |  | Jedná se o celoplastové skříně vyrobené z materiálu SMC- Prepreg, který je odolný povětrnostním vlivům UV záření a velmi těžko hořlavý. Design skříní je shodný s rozvaděči 3D pro elektrotechniku a tudíž lze skříně použít v kombinaci s těmit | Rámečky a skříně PG 3D jsou určeny pro měření odběru plynu. Lze je osazovat na niku, do výklenků ve zdivu, na sokl jako volně stojící pilíř a kombinovat s ostatními rozvaděči 3D, především s elektroměrovými rozvaděči PER 3D. Jak je výše uve | 1 | 36 | 9A Pro plynoměry | 2687 | -
2146 | 9210 33.1.3 | 8595208612251 | PG6 33.1.3 pilíř | - | 3D | ks | 21 | 10079 | 12195.59 | 0.0244 | 0 | 0 | výr | 3D | 9A1 | PG6 |  | Jedná se o celoplastové skříně vyrobené z materiálu SMC- Prepreg, který je odolný povětrnostním vlivům UV záření a velmi těžko hořlavý. Design skříní je shodný s rozvaděči 3D pro elektrotechniku a tudíž lze skříně použít v kombinaci s těmit | Rámečky a skříně PG 3D jsou určeny pro měření odběru plynu. Lze je osazovat na niku, do výklenků ve zdivu, na sokl jako volně stojící pilíř a kombinovat s ostatními rozvaděči 3D, především s elektroměrovými rozvaděči PER 3D. Jak je výše uve | 1 | 36 | 9A Pro plynoměry | 2694 | 436b2a15caded.jpg
4878 | 9210 33.2.2 | 8595208619380 | PG4 33.2.2 pilíř | - | 3D | ks | 21 | 9820 | 11882.2 | 0.0263 | 0 | 0 | výr | 3D | 9A1 | PG4 |  | Jedná se o celoplastové skříně vyrobené z materiálu SMC- Prepreg, který je odolný povětrnostním vlivům UV záření a velmi těžko hořlavý. Design skříní je shodný s rozvaděči 3D pro elektrotechniku a tudíž lze skříně použít v kombinaci s těmit | Rámečky a skříně PG 3D jsou určeny pro měření odběru plynu. Lze je osazovat na niku, do výklenků ve zdivu, na sokl jako volně stojící pilíř a kombinovat s ostatními rozvaděči 3D, především s elektroměrovými rozvaděči PER 3D. Jak je výše uve | 1 | 36 | 9A Pro plynoměry | 2690 | - | Rámečky a skříně PG 3D jsou určeny pro měření odběru plynu. Lze je osazovat na niku, do výklenků ve zdivu, na sokl jako volně stojící pilíř a kombinovat s ostatními rozvaděči 3D, především s elektroměrovými rozvaděči PER 3D. Jak je výše uve
2372 | 9210 33.2.3 | 8595208613241 | PG6 33.2.3 pilíř | - | 3D | ks | 21 | 10756 | 13014.76 | 0.0233 | 0 | 0 | výr | 3D | 9A1 | PG6 |  | Jedná se o celoplastové skříně vyrobené z materiálu SMC- Prepreg, který je odolný povětrnostním vlivům UV záření a velmi těžko hořlavý. Design skříní je shodný s rozvaděči 3D pro elektrotechniku a tudíž lze skříně použít v kombinaci s těmit | Rámečky a skříně PG 3D jsou určeny pro měření odběru plynu. Lze je osazovat na niku, do výklenků ve zdivu, na sokl jako volně stojící pilíř a kombinovat s ostatními rozvaděči 3D, především s elektroměrovými rozvaděči PER 3D. Jak je výše uve | 1 | 36 | 9A Pro plynoměry | 2697 | 3D\PG\9210 33.2.3_L.JPG
2045 | 92310 | 8595208611780 | PG4 AHVO v pilíři | - | AHVO | ks | 21 | 5840 | 7066.4 | 0.0345 | 0 | 0 | výr | ahv | 9A1 | PG4 | 001 | Jedná se o celoplastové skříně vyrobené z materiálu SMC- Prepreg, který je odolný povětrnostním vlivům UV záření a velmi těžko hořlavý. Design skříní je shodný s rozvaděči AHVO pro elektrotechniku a tudíž lze skříně použít v kombinaci s těm | Jak je výše uvedeno díly jsou vyrobeny z materiálu vysoce odolného povětrnosti, ÚV záření a je odzkoušen v souladu s platnými normami na mechanické namáhání, nehořlavost a další nutné požadavky. Odvětrání skříní je zajištěno pomocí otvorů v | 1 | 36 | 9A Pro plynoměry | 2930 | 44155438cf239.jpg
22562 | 9310 3.1.3 | 8595208693106 | PG6 3.1.3 na stěnu | - | 3D | ks | 21 | 5234 | 6333.14 | 0.0645 | 0 | 0 | výr | 3D | 9A1 | PG6 |  | Skříň pro plynoměr o rozteči přírub 100, 125, 150 a 250 mm s příslušným regulátorem tlaku. Lze ji použít samostatně, nebo kombinovat s ostatními rozváděči 3D, zejména elektroměrovými rozváděči typu PER. | Rámečky a skříně PG 3D jsou určeny pro měření odběru plynu. Lze je osazovat na niku, do výklenků ve zdivu, na sokl jako volně stojící pilíř a kombinovat s ostatními rozvaděči 3D, především s elektroměrovými rozvaděči PER 3D. Jak je výše uve | 1 | 36 | 9A Pro plynoměry | 2695 | 436b288329bd4.jpg | deno díly jsou vyrobeny z materiálu vysoce odolného povětrnosti, ÚV záření a je odzkoušen v souladu s platnými normami na mechanické namáhání, nehořlavost a další nutné požadavky. Odvětrání skříní je zajištěno pomocí labyrintu ve výlisku dv | eří a další větrací otvory nejsou nutné. Skříně zabezpečuje krytí proti vnějším vlivům pro plynoměry o roztečích 100, 125, 150 a 250 mm s příslušným regulátorem tlaku jako Mesura, Francel a pod. Při použití regulátoru s pojistným ventilem I | I. skupiny je nutné vyvedení odfuku mimo skříň. Skříně jsou konstruovány pro osazení do zdiva nebo na sokl.
22699 | 9310 3.2.3 | 8595208636387 | PG6 3.2.3 na stěnu | - | 3D | ks | 21 | 5638 | 6821.98 | 0.0541 | 0 | 0 | výr | 3D | 9A1 | PG6 |  | Jedná se o celoplastové skříně vyrobené z materiálu SMC- Prepreg, který je odolný povětrnostním vlivům UV záření a velmi těžko hořlavý. Design skříní je shodný s rozvaděči 3D pro elektrotechniku a tudíž lze skříně použít v kombinaci s těmit | Rámečky a skříně PG 3D jsou určeny pro měření odběru plynu. Lze je osazovat na niku, do výklenků ve zdivu, na sokl jako volně stojící pilíř a kombinovat s ostatními rozvaděči 3D, především s elektroměrovými rozvaděči PER 3D. Jak je výše uve | 1 | 36 | 9A Pro plynoměry | 2698 | 436b2895ad935.jpg
1071 | 9410 3.1.2 | 8595208607172 | PG4 3.1.2 na sokl | - | 3D | ks | 21 | 4668 | 5648.28 | 0.08 | 0 | 0 | výr | 3D | 9A1 | PG4 |  | Jedná se o celoplastové skříně vyrobené z materiálu SMC- Prepreg, který je odolný povětrnostním vlivům UV záření a velmi těžko hořlavý. Design skříní je shodný s rozvaděči 3D pro elektrotechniku a tudíž lze skříně použít v kombinaci s těmit | Rámečky a skříně PG 3D jsou určeny pro měření odběru plynu. Lze je osazovat na niku, do výklenků ve zdivu, na sokl jako volně stojící pilíř a kombinovat s ostatními rozvaděči 3D, především s elektroměrovými rozvaděči PER 3D. Jak je výše uve | 1 | 36 | 9A Pro plynoměry | 2688 | -
1112 | 9410 3.1.3 | 8595208607189 | PG6 3.1.3 na sokl | - | 3D | ks | 21 | 5234 | 6333.14 | 0.0645 | 0 | 0 | výr | 3D | 9A1 | PG6 |  | Skříň pro plynoměr o rozteči přírub 100, 125, 150 a 250 mm s příslušným regulátorem tlaku. Lze ji použít samostatně, nebo kombinovat s ostatními rozváděči 3D, zejména elektroměrovými rozváděči typu PER. | Rámečky a skříně PG 3D jsou určeny pro měření odběru plynu. Lze je osazovat na niku, do výklenků ve zdivu, na sokl jako volně stojící pilíř a kombinovat s ostatními rozvaděči 3D, především s elektroměrovými rozvaděči PER 3D. Jak je výše uve | 1 | 36 | 9A Pro plynoměry | 2695 | 436b288329bd4.jpg | deno díly jsou vyrobeny z materiálu vysoce odolného povětrnosti, ÚV záření a je odzkoušen v souladu s platnými normami na mechanické namáhání, nehořlavost a další nutné požadavky. Odvětrání skříní je zajištěno pomocí labyrintu ve výlisku dv | eří a další větrací otvory nejsou nutné. Skříně zabezpečuje krytí proti vnějším vlivům pro plynoměry o roztečích 100, 125, 150 a 250 mm s příslušným regulátorem tlaku jako Mesura, Francel a pod. Při použití regulátoru s pojistným ventilem I | I. skupiny je nutné vyvedení odfuku mimo skříň. Skříně jsou konstruovány pro osazení do zdiva nebo na sokl.
4879 | 9410 3.2.2 | 8595208619397 | PG4 3.2.2 na sokl | - | 3D | ks | 21 | 5072 | 6137.12 | 0.069 | 0 | 0 | výr | 3D | 9A1 | PG4 |  | Jedná se o celoplastové skříně vyrobené z materiálu SMC- Prepreg, který je odolný povětrnostním vlivům UV záření a velmi těžko hořlavý. Design skříní je shodný s rozvaděči 3D pro elektrotechniku a tudíž lze skříně použít v kombinaci s těmit | Rámečky a skříně PG 3D jsou určeny pro měření odběru plynu. Lze je osazovat na niku, do výklenků ve zdivu, na sokl jako volně stojící pilíř a kombinovat s ostatními rozvaděči 3D, především s elektroměrovými rozvaděči PER 3D. Jak je výše uve | 1 | 36 | 9A Pro plynoměry | 2691 | - | Rámečky a skříně PG 3D jsou určeny pro měření odběru plynu. Lze je osazovat na niku, do výklenků ve zdivu, na sokl jako volně stojící pilíř a kombinovat s ostatními rozvaděči 3D, především s elektroměrovými rozvaděči PER 3D. Jak je výše uve
1401 | 9410 3.2.3 | 8595208607196 | PG6 3.2.3 na sokl | - | 3D | ks | 21 | 5638 | 6821.98 | 0.0541 | 0 | 0 | výr | 3D | 9A1 | PG6 |  | Jedná se o celoplastové skříně vyrobené z materiálu SMC- Prepreg, který je odolný povětrnostním vlivům UV záření a velmi těžko hořlavý. Design skříní je shodný s rozvaděči 3D pro elektrotechniku a tudíž lze skříně použít v kombinaci s těmit | Rámečky a skříně PG 3D jsou určeny pro měření odběru plynu. Lze je osazovat na niku, do výklenků ve zdivu, na sokl jako volně stojící pilíř a kombinovat s ostatními rozvaděči 3D, především s elektroměrovými rozvaděči PER 3D. Jak je výše uve | 1 | 36 | 9A Pro plynoměry | 2698 | 436b2895ad935.jpg
2046 | 95310 | 8595208611797 | PG4 AHVO vestavná i na sokl | - | AHVO | ks | 21 | 3294 | 3985.74 | 0.1111 | 0 | 0 | výr | ahv | 9A1 | PG4 | 001 | Jedná se o celoplastové skříně vyrobené z materiálu SMC- Prepreg, který je odolný povětrnostním vlivům UV záření a velmi těžko hořlavý. Design skříní je shodný s rozvaděči AHVO pro elektrotechniku a tudíž lze skříně použít v kombinaci s těm | Jak je výše uvedeno díly jsou vyrobeny z materiálu vysoce odolného povětrnosti, ÚV záření a je odzkoušen v souladu s platnými normami na mechanické namáhání, nehořlavost a další nutné požadavky. Odvětrání skříní je zajištěno pomocí otvorů v | 1 | 36 | 9A Pro plynoměry | 2931 | 44155695ad2a9.jpg
215 | 9610 | 8595208607257 | PG 6 skříň | - | Modul | ks | 21 | 5088 | 6156.48 | 0.0667 | 0 | 0 | výr | mod | 9A1 | PG6 | 001 | Je ve stejném provedení pro měření plynu jako zařízení pro měření el. energie a je tedy vhodný pro užití v zástavbě k měření odběru plynu. | Skříň a dveře jsou vyrobeny z materiálu vysoce odolného povětrnosti, ÚV záření a materiál je odzkoušen v souladu s platnými normami na mechanické namáhání, nehořlavost a další nutné požadavky. Skříň umožňuje montáž plynoměru o roztečích 100 | 1 | 36 | 9A Pro plynoměry | 1753 | 41e5281ab5990.jpg
786 | 9651 | 8595208607301 | PER 1 + PG 6 integrovaná skříň | - | Modul | ks | 21 | 8593 | 10397.53 | 0.0417 | 0 | 0 | výr | mod | 5A4 | E10 | 001 | Plynová skříň v kombinaci s třífázovým jednosazbovým elektroměrem pro osazení do zdiva. | Skříň je vyrobena z materiálu vysoce odolného povětrnosti, ÚV záření a je odzkoušen v souladu s platnými normami na mechanické namáhání, nehořlavost a další nutné požadavky. Plynoměrová skříň umožňuje montáž plynoměru o roztečích 100, 125, | 1 | 36 | 5A Integrované pro měření elektřiny a plynu | 1756 | -
787 | 9652 | 8595208607318 | PER 2 + PG 6 integrovaná skříň | - | Modul | ks | 21 | 10724 | 12976.04 | 0.0333 | 0 | 0 | výr | mod | 5A4 | E20 | 001 | Skříň pro plynoměr o rozteči přírub do 250 mm v kombinaci s rozváděčem pro třífázový dvousazbový elektroměr. Pro osazení do zdiva nebo do pilířové nadstavby. | Skříň je vyrobena z materiálu vysoce odolného povětrnosti, ÚV záření a je odzkoušen v souladu s platnými normami na mechanické namáhání, nehořlavost a další nutné požadavky. Plynoměrová skříň umožňuje montáž plynoměru o roztečích 100, 125, | 1 | 36 | 5A Integrované pro měření elektřiny a plynu | 1757
542 | 9660 | 8595208607325 | PG 6 pilíř modulový vč. základu | - | Modul | ks | 21 | 9643 | 11668.03 | 0.0238 | 0 | 0 | výr | mob | 9A1 | PG6 | 001 | Je ve stejném provedení pro měření plynu jako zařízení pro měření el. energie a je tedy vhodný pro užití v zástavbě k měření odběru plynu. | Celý pilíř je vyrobeny z materiálu vysoce odolného povětrnosti, ÚV záření a materiál je odzkoušen v souladu s platnými normami na mechanické namáhání, nehořlavost a další nutné požadavky. Skříň tohoto pilíře umožňuje montáž plynoměru o rozt | 1 | 36 | 9A Pro plynoměry | 1755 | 41e63d91a481d.jpg
16484 | 9660B | 8595208660665 | PG 6 pilíř modulový bez základu | - | Modul | ks | 21 | 8803 | 10651.63 | 0.037 | 0 | 0 | výr | mob | 9A1 | PG6 | 001 | Je ve stejném provedení pro měření plynu jako zařízení pro měření el. energie a je tedy vhodný pro užití v zástavbě k měření odběru plynu. | Celý pilíř je vyrobeny z materiálu vysoce odolného povětrnosti, ÚV záření a materiál je odzkoušen v souladu s platnými normami na mechanické namáhání, nehořlavost a další nutné požadavky. Skříň tohoto pilíře umožňuje montáž plynoměru o rozt | 1 | 36 | 9A Pro plynoměry | 1755 | 41e63d91a481d.jpg
788 | 9661 | 8595208607332 | PER 1 + PG 6 integrovaný pilíř vč. základu | - | Modul | ks | 21 | 14778 | 17881.38 | 0.0167 | 0 | 0 | výr | mob | 5A4 | E10 | 001 | Plynový pilíř v kombinaci s třífázovým jednosazbovým elektroměrem pro osazení do volného prostoru. | Pilíř je vyroben z materiálu vysoce odolného povětrnosti, ÚV záření a je odzkoušen v souladu s platnými normami na mechanické namáhání, nehořlavost a další nutné požadavky. Plynoměrová skříň tohoto pilíře umožňuje montáž plynoměru o roztečí | 1 | 36 | 5A Integrované pro měření elektřiny a plynu | 1758 | -
16483 | 9661B | 8595208661662 | PER 1 + PG 6 integrovaný pilíř bez základu | - | Modul | ks | 21 | 13938 | 16864.98 | 0.0227 | 0 | 0 | výr | mob | 5A4 | E10 | 001 | Plynový pilíř v kombinaci s třífázovým jednosazbovým elektroměrem pro osazení do volného prostoru. | Pilíř je vyroben z materiálu vysoce odolného povětrnosti, ÚV záření a je odzkoušen v souladu s platnými normami na mechanické namáhání, nehořlavost a další nutné požadavky. Plynoměrová skříň tohoto pilíře umožňuje montáž plynoměru o roztečí | 1 | 36 | 5A Integrované pro měření elektřiny a plynu | 1758 | -
789 | 9662 | 8595208607349 | PER 2 + PG 6 integrovaný pilíř vč. základu | - | Modul | ks | 21 | 17539 | 21222.19 | 0.0145 | 0 | 0 | výr | mob | 5A4 | E20 | 001 | Plynový pilíř v kombinaci s třífázovým dvousazbovým elektroměrem pro osazení do volného prostoru. | Pilíř je vyroben z materiálu vysoce odolného povětrnosti, ÚV záření a je odzkoušen v souladu s platnými normami na mechanické namáhání, nehořlavost a další nutné požadavky. Plynoměrová skříň tohoto pilíře umožňuje montáž plynoměru o roztečí | 1 | 36 | 5A Integrované pro měření elektřiny a plynu | 1759 | 41e6453405d0b.jpg
16482 | 9662B | 8595208662669 | PER 2 + PG 6 integrovaný pilíř bez základu | - | Modul | ks | 21 | 16700 | 20207 | 0.0189 | 0 | 0 | výr | mob | 5A4 | E20 | 001 | Plynový pilíř v kombinaci s třífázovým dvousazbovým elektroměrem pro osazení do volného prostoru. | Pilíř je vyroben z materiálu vysoce odolného povětrnosti, ÚV záření a je odzkoušen v souladu s platnými normami na mechanické namáhání, nehořlavost a další nutné požadavky. Plynoměrová skříň tohoto pilíře umožňuje montáž plynoměru o roztečí | 1 | 36 | 5A Integrované pro měření elektřiny a plynu | 1759 | 41e6453405d0b.jpg